## Hárok1
Príloha č. 1
CENOVÁ PONUKA
Názov uchádzača:
Sídlo uchádzača:
IČO uchádzača:
DIČ uchádzača:
IČ DPH uchádzača:
Kontaktné údaje uchádzača (tel. č., email):
Rolovacie vrata mechanické, protiprievanová stena a zárubne (súbor)
Názov výrobcu: ......................................................................................................................................................
Typové označenie: .................................................................................................................................................
| Požadovaný parameter - špecifikácia | Požadovaná hodnota | Uviesť áno/nie, v prípade číselnej hodnoty uviesť jej skutočnosť | Cena v EUR bez DPH
Rolovacie vrata mechanické | Rolovacie vrata mechanické - 1 ks | 2 x 3 m
| Rolovacie vrata mechanické - 1 ks | 2,57 x 3 m
| Rolovacie vrata mechanické - 2 ks | 3 x 3 m
| Rolovacie vrata mechanické - 1 ks | 3,69 x 3 m
| Rolovacie vrata mechanické - 1 ks | 4,06 x 3 m
| Rolovacie vrata mechanické - 1 ks | 4,45 x 3 m
| Rolovacie vrata mechanické - 1 ks | 4,76 x 3 m
| Rolovacie vrata mechanické -1 ks | 5,08 x 3 m
| Rolovacie vrata mechanické - 2 ks | 3 x 2,75 m
| Montáž | áno
Protiprievanová stena | Protiprievanová stena | 46 bm / pravá strana
| všetky prvky zinkované | áno
| výdreva - fošna | 20 x 5 cm, morená
| mechanický naviják | áno
| oporná siet pvc oko | 3 x 3 cm
| ukončenie proti podfúknutiu do výšky | max 2,5 m
| Protiprievanová stena | 43 bm / ľavá strana
| všetky prvky zinkované | áno
| výdreva - fošna | 20 x 5 cm, morená
| mechanický naviják | áno
| oporná siet pvc oko | 3 x 3 cm
| ukončenie proti podfúknutiu do výšky | max 2,5 m
| Montáž za obe steny | áno
Zárubne | Zárubne z joklu 100x100x3 mm (45 bm) | 3 ks
| súčasťou ceny sú platničky na ukotvenie, kotvy a spaj. Materiál | áno
| Montáž | áno
Chránička protiprievanovej steny na pravej strane | Chránička protiprievanovej steny na pravej strane | dlžka 46 bm
| zvárane sito | 10 x 10 cm oká
| hrubka drôtu | min. 6 mm
| v širke | min. 1 m
| olemované joklom | 50 x 50 x 3 mm
| upevnené na stávajúce rúry maštale | áno
| Montáž | áno
Chránička protiprievanovej steny na ľavej strane | Chránička protiprievanovej steny na ľavej strane | dlžka 86 bm
| zvárane sito | 10 x 10 cm oká
| hrubka drôtu | min. 6 mm
| v širke | min. 1 m
| olemované joklom | 50 x 50 x 3 mm
| oceľové stlpy z vonku | pr 86 mm / 18 ks
| platnička oceľová | 20 x 20 cm / 18 ks
| kotvy oceľové | pr. 16 x 140 mm / 72 ks
| Montáž | áno
Chrániace bránky pred rolovacie vrata | Chrániace bránky pred rolovacie vrata | 8 ks
| zhotovné z trubky | min. 48 mm
| do rámu bude navarené oceľové sito | pr. Min. 6 mm a oko min 10x10 cm
| Montáž | áno
Cena (suma spolu) v EUR bez DPH
DPH 20 %
Cena (suma spolu) v EUR vrátane DPH
Poznámky :
Čestne prehlasujeme, že akceptujeme všetky požiadavky obstarávateľa a tieto požiadavky sme zahrnuli do predloženej cenovej ponuky.
Potvrdzujeme, že vypracovaná cenová ponuka zodpovedá cenám obvyklým v danom mieste a čase.
V , dňa |  |  | .............................................
Podpis a pečiatka uchádzača