## TITULKA
hlavný projektant | projektant | vypracoval | R E C K Y
Ing. Jozef RECKÝ, PhD. | Ing. Jozef RECKÝ, PhD. | Peter ŠVITKO | spol. s r.o.
BRATISLAVA
Obec ŠVOŠOV, OÚ, Školská 70 / 2, 034 91 Švošov |  |  | formát | 13 A4
Regionálna cyklotrasa Hubová - Švošov - Komjatná, |  |  | dátum | 11/2022
časť Cyklolávka Švošov - Hubová |  |  | projekt | RP
arch.č.
STATIKA - OCELOVÉ KONŠTRUKCIE
VÝKAZ MATERIÁLU |  |  | č. prílohy | OK

## List1
MATERIÁL: S 355
SPOJOVACÍ MATERIÁL: 8.8
VÝROBNÁ SKUPINA: STN EN 1090-2:2009-12
TOLERANCIE: STN EN 1090-2:2009-12
ZVAROVÉ SPOJE: STN EN 60041:2002-05, STN EN 5020:1989-06
ELEKTRÓDY: E 44.83 - STN EN 60041:2002-05, STN EN 5020:1989-06
POVRCHOVÁ ÚPRAVA: žiarové pozinkovanie ponorom
zinok min. 100 mm - STN EN ISO 1461:2002-04
KONŠTRUKCIA: |  | OCELOVÉ KONŠTRUKCIE |  |  |  |  | POČET: |  |  | 1x
DIELEC: |  | ZOSTAVA LÁVKY |  |  |  |  | VÝKRES:
Č. pol. | Profil, rozmery |  | Počet | Hmotnosť | Hmotnosť | Materiál |  | Výkres
| ( mm ) |  | ( ks ) | ( kg / ks ) | ( kg ) |  |  | ( Norma )
| LÁVKA DIEL D1 |  | 1 | 6881.9699 | 6881.9699 | S355
| LÁVKA DIEL D2 |  | 1 | 6382.6589 | 6382.6589 | S355
| LÁVKA DIEL D3 |  | 1 | 6382.6589 | 6382.6589 | S355
| LÁVKA DIEL D4 |  | 1 | 6270.6341 | 6270.6341 | S355
| LÁVKA DIEL D5 |  | 1 | 4843.7442 | 4843.7442 | S355
| PILIER |  | 1 | 27250.3863 | 27250.3863 | S355
| MONTÁŽNA PODPERA |  | 1 | 2076.933 | 2076.933 | S355
| ZÁBRADLIE |  | 1 | 7170.4056 | 7170.4056 | S355
| KOTEVNÝ DIEL KD1 |  | 2 | 90.2116 | 180.4232 | S355
| KOTEVNÝ DIEL KD2 |  | 2 | 796.9642 | 1593.9285 | S355
| UKONČENIE, LOŽISKO L2 |  | 1 | 521.8093 | 521.8093 | S355
| KOTEVNÝ DIEL KD3 |  | 1 | 541.7841 | 541.7841 | S355
| UKONČENIE, LOŽISKO L1 |  | 1 | 145.8339 | 145.8339 | S355
| KOTEVNÝ DIEL KD4 |  | 2 | 112.1039 | 224.2077 | S355
| UKONČENIE, LOŽISKO L4 |  | 2 | 110.4234 | 220.8468 | S355
| ZÁVES ZV1 |  | 1 | 1713.2 | 1713.2 | S355
| ZÁVESY ZV2 |  | 1 | 1162.5735 | 1162.5735 | S355
| OCELOVÉ LANÁ |  | 1 | 6194.7012 | 6194.7012 | S355
| HMOTNOSŤ SPOLU |  | ( kg ) |  | 79758.6991
| ZVARY A SPOJ. MAT. 5% |  | ( kg ) |  | 3987.935
| HMOTNOSŤ CELKOM |  | ( kg ) |  | 83746.634
KONŠTRUKCIA: |  | OCELOVÉ KONŠTRUKCIE |  |  |  |  | POČET: |  |  | 1x
DIELEC: |  | LÁVKA DIEL D1 |  |  |  |  | VÝKRES:
Č. pol. | Profil, rozmery |  | Počet | Hmotnosť | Hmotnosť | Materiál |  | Výkres
| ( mm ) |  | ( ks ) | ( kg / ks ) | ( kg ) |  |  | ( Norma )
201 | TR ø194x16-3000 |  | 2 | 210.72 | 421.44 | S235
202 | TR ø194x12,5-10500 |  | 2 | 587.475 | 1174.95 | S235
203 | TR ø194x16-3150 |  | 2 | 221.256 | 442.512 | S235
207 | TR ø159x6-100 |  | 2 | 2.264 | 4.528 | S235
208 | P 14x270-300 |  | 2 | 8.9019 | 17.8038 | S235
209 | P 14x300-180 |  | 18 | 5.9346 | 106.8228 | S235
210 | P 14x300-244 |  | 2 | 8.0447 | 16.0894 | S235
211 | P 12x172-250 |  | 2 | 4.0506 | 8.1012 | S235
212 | P 12x172-311 |  | 2 | 5.0389 | 10.0779 | S235
213 | HEB 180-3600 |  | 11 | 184.32 | 2027.52 | S235
214 | P 16x615-848 |  | 2 | 65.5029 | 131.0058 | S235
215 | P 12x167-230 |  | 2 | 3.6182 | 7.2364 | S235
216 | P 12x107-712 |  | 8 | 7.1765 | 57.4123 | S235
217 | P 30x230-681 |  | 2 | 36.8864 | 73.7727 | S235
218 | P 16x131-136 |  | 2 | 2.2377 | 4.4754 | S235
219 | TR ø95x12-149 |  | 2 | 3.6594 | 7.3189 | S235
220 | P ø140x10 |  | 2 | 1.2084 | 2.4168 | S235
221 | TYČ ø70-557 |  | 2 | 16.8272 | 33.6543 | S235
222 | P 10x190-190 |  | 2 | 2.8338 | 5.6677 | S235
223 | P ø245x10 |  | 2 | 3.7008 | 7.4015 | S235
224 | TR ø245x10-9279 |  | 1 | 537.718 | 537.718 | S235
225 | TR ø245x16-5990 |  | 1 | 541.2564 | 541.2564 | S235
226 | TR ø114x8-2390 |  | 10 | 49.9749 | 499.749 | S235
227 | TR ø114x6,3-2390 |  | 12 | 39.9847 | 479.8164 | S235
231 | P 10x90-269 |  | 22 | 1.9005 | 41.8107 | S235
232 | P 8x80-120 |  | 22 | 0.60288 | 13.2634 | S235
233 | P 4x144-16650 |  | 2 | 75.2846 | 150.5693 | S235
234 | P 5x50-14670 |  | 2 | 28.7899 | 57.5797 | S235 |  |  |  |  | 14670
| Skrutka M12-70 |  | 8 |  |  |  |  | STN EN ISO 4014
| Podložka ø13 |  | 16 |  |  |  |  | STN EN ISO 7089
| Matica M12 |  | 8 |  |  |  |  | STN EN ISO 4032
| HMOTNOSŤ SPOLU |  | ( kg ) |  | 6881.9699
| ZVARY A SPOJ. MAT. 5% |  | ( kg ) |  | 344.0985
| HMOTNOSŤ CELKOM |  | ( kg ) |  | 7226.0684
KONŠTRUKCIA: |  | OCELOVÉ KONŠTRUKCIE |  |  |  |  | POČET: |  |  | 1x
DIELEC: |  | LÁVKA DIEL D2 |  |  |  |  | VÝKRES:
Č. pol. | Profil, rozmery |  | Počet | Hmotnosť | Hmotnosť | Materiál |  | Výkres
| ( mm ) |  | ( ks ) | ( kg / ks ) | ( kg ) |  |  | ( Norma )
203 | TR ø194x16-3150 |  | 2 | 221.256 | 442.512 | S235
204 | TR ø194x12,5-11850 |  | 2 | 663.0075 | 1326.015 | S235
207 | TR ø159x6-100 |  | 2 | 2.264 | 4.528 | S235
209 | P 14x300-180 |  | 18 | 5.9346 | 106.8228 | S235
210 | P 14x300-244 |  | 2 | 8.0447 | 16.0894 | S235
211 | P 12x172-250 |  | 2 | 4.0506 | 8.1012 | S235
212 | P 12x172-311 |  | 2 | 5.0389 | 10.0779 | S235
213 | HEB 180-3600 |  | 10 | 184.32 | 1843.2 | S235
214 | P 16x615-848 |  | 2 | 65.5029 | 131.0058 | S235
215 | P 12x167-230 |  | 2 | 3.6182 | 7.2364 | S235
216 | P 12x107-712 |  | 8 | 7.1765 | 57.4123 | S235
217 | P 30x230-681 |  | 2 | 36.8864 | 73.7727 | S235
218 | P 16x131-136 |  | 2 | 2.2377 | 4.4754 | S235
219 | TR ø95x12-149 |  | 2 | 3.6594 | 7.3189 | S235
220 | P ø140x10 |  | 2 | 1.2084 | 2.4168 | S235
221 | TYČ ø70-557 |  | 2 | 16.8272 | 33.6543 | S235
222 | P 10x190-190 |  | 2 | 2.8338 | 5.6677 | S235
226.1 | TR ø245x16-14974 |  | 1 | 1353.0506 | 1353.0506 | S235
226 | TR ø114x8-2390 |  | 8 | 49.9749 | 399.7992 | S235
227 | TR ø114x6,3-2390 |  | 12 | 39.9847 | 479.8164 | S235
231 | P 10x90-269 |  | 20 | 1.9005 | 38.0097 | S235
232 | P 8x80-120 |  | 20 | 0.60288 | 12.0576 | S235
233 | P 4x144-15000 |  | 2 | 67.824 | 135.648 | S235
234 | P 5x50-13200 |  | 2 | 25.905 | 51.81 | S235 |  |  |  |  | 13200
| Skrutka M12-70 |  | 8 |  |  |  |  | STN EN ISO 4014
| Podložka ø13 |  | 16 |  |  |  |  | STN EN ISO 7089
| Matica M12 |  | 8 |  |  |  |  | STN EN ISO 4032
| HMOTNOSŤ SPOLU |  | ( kg ) |  | 6550.4982
| ZVARY A SPOJ. MAT. 5% |  | ( kg ) |  | 327.5249
| HMOTNOSŤ CELKOM |  | ( kg ) |  | 6878.0231
KONŠTRUKCIA: |  | OCELOVÉ KONŠTRUKCIE |  |  |  |  | POČET: |  |  | 1x
DIELEC: |  | LÁVKA DIEL D3 |  |  |  |  | VÝKRES:
Č. pol. | Profil, rozmery |  | Počet | Hmotnosť | Hmotnosť | Materiál |  | Výkres
| ( mm ) |  | ( ks ) | ( kg / ks ) | ( kg ) |  |  | ( Norma )
203 | TR ø194x16-3150 |  | 2 | 221.256 | 442.512 | S235
204 | TR ø194x12,5-11850 |  | 2 | 663.0075 | 1326.015 | S235
207 | TR ø159x6-100 |  | 2 | 2.264 | 4.528 | S235
209 | P 14x300-180 |  | 18 | 5.9346 | 106.8228 | S235
210 | P 14x300-244 |  | 2 | 8.0447 | 16.0894 | S235
211 | P 12x172-250 |  | 2 | 4.0506 | 8.1012 | S235
212 | P 12x172-311 |  | 2 | 5.0389 | 10.0779 | S235
213 | HEB 180-3600 |  | 10 | 184.32 | 1843.2 | S235
214 | P 16x615-848 |  | 2 | 65.5029 | 131.0058 | S235
215 | P 12x167-230 |  | 2 | 3.6182 | 7.2364 | S235
216 | P 12x107-712 |  | 8 | 7.1765 | 57.4123 | S235
217 | P 30x230-681 |  | 2 | 36.8864 | 73.7727 | S235
218 | P 16x131-136 |  | 2 | 2.2377 | 4.4754 | S235
219 | TR ø95x12-149 |  | 2 | 3.6594 | 7.3189 | S235
220 | P ø140x10 |  | 2 | 1.2084 | 2.4168 | S235
221 | TYČ ø70-557 |  | 2 | 16.8272 | 33.6543 | S235
222 | P 10x190-190 |  | 2 | 2.8338 | 5.6677 | S235
227.1 | TR ø245x16-5990 |  | 1 | 541.2564 | 541.2564 | S235
228 | TR ø245x12,5-8985 |  | 1 | 643.955 | 643.955 | S235
226 | TR ø114x8-2390 |  | 8 | 49.9749 | 399.7992 | S235
227 | TR ø114x6,3-2390 |  | 12 | 39.9847 | 479.8164 | S235
231 | P 10x90-269 |  | 20 | 1.9005 | 38.0097 | S235
232 | P 8x80-120 |  | 20 | 0.60288 | 12.0576 | S235
233 | P 4x144-15000 |  | 2 | 67.824 | 135.648 | S235
234 | P 5x50-13200 |  | 2 | 25.905 | 51.81 | S235 |  |  |  |  | 13200
| Skrutka M12-70 |  | 8 |  |  |  |  | STN EN ISO 4014
| Podložka ø13 |  | 16 |  |  |  |  | STN EN ISO 7089
| Matica M12 |  | 8 |  |  |  |  | STN EN ISO 4032
| HMOTNOSŤ SPOLU |  | ( kg ) |  | 6382.6589
| ZVARY A SPOJ. MAT. 5% |  | ( kg ) |  | 319.1329
| HMOTNOSŤ CELKOM |  | ( kg ) |  | 6701.7918
KONŠTRUKCIA: |  | OCELOVÉ KONŠTRUKCIE |  |  |  |  | POČET: |  |  | 1x
DIELEC: |  | LÁVKA DIEL D4 |  |  |  |  | VÝKRES:
Č. pol. | Profil, rozmery |  | Počet | Hmotnosť | Hmotnosť | Materiál |  | Výkres
| ( mm ) |  | ( ks ) | ( kg / ks ) | ( kg ) |  |  | ( Norma )
203 | TR ø194x16-3150 |  | 2 | 221.256 | 442.512 | S235
204 | TR ø194x12,5-11850 |  | 2 | 663.0075 | 1326.015 | S235
207 | TR ø159x6-100 |  | 2 | 2.264 | 4.528 | S235
209 | P 14x300-180 |  | 18 | 5.9346 | 106.8228 | S235
210 | P 14x300-244 |  | 2 | 8.0447 | 16.0894 | S235
211 | P 12x172-250 |  | 2 | 4.0506 | 8.1012 | S235
212 | P 12x172-311 |  | 2 | 5.0389 | 10.0779 | S235
213 | HEB 180-3600 |  | 10 | 184.32 | 1843.2 | S235
214 | P 16x615-848 |  | 2 | 65.5029 | 131.0058 | S235
215 | P 12x167-230 |  | 2 | 3.6182 | 7.2364 | S235
216 | P 12x107-712 |  | 8 | 7.1765 | 57.4123 | S235
217 | P 30x230-681 |  | 2 | 36.8864 | 73.7727 | S235
218 | P 16x131-136 |  | 2 | 2.2377 | 4.4754 | S235
219 | TR ø95x12-149 |  | 2 | 3.6594 | 7.3189 | S235
220 | P ø140x10 |  | 2 | 1.2084 | 2.4168 | S235
221 | TYČ ø70-557 |  | 2 | 16.8272 | 33.6543 | S235
222 | P 10x190-190 |  | 2 | 2.8338 | 5.6677 | S235
228.1 | TR ø245x12,5-14974 |  | 1 | 1073.1866 | 1073.1866 | S235
226 | TR ø114x8-2390 |  | 8 | 49.9749 | 399.7992 | S235
227 | TR ø114x6,3-2390 |  | 12 | 39.9847 | 479.8164 | S235
231 | P 10x90-269 |  | 20 | 1.9005 | 38.0097 | S235
232 | P 8x80-120 |  | 20 | 0.60288 | 12.0576 | S235
233 | P 4x144-15000 |  | 2 | 67.824 | 135.648 | S235
234 | P 5x50-13200 |  | 2 | 25.905 | 51.81 | S235
| Skrutka M12-70 |  | 8 |  |  |  |  | STN EN ISO 4014
| Podložka ø13 |  | 16 |  |  |  |  | STN EN ISO 7089
| Matica M12 |  | 8 |  |  |  |  | STN EN ISO 4032
| HMOTNOSŤ SPOLU |  | ( kg ) |  | 6270.6341
| ZVARY A SPOJ. MAT. 5% |  | ( kg ) |  | 313.5317
| HMOTNOSŤ CELKOM |  | ( kg ) |  | 6584.1658
KONŠTRUKCIA: |  | OCELOVÉ KONŠTRUKCIE |  |  |  |  | POČET: |  |  | 1x
DIELEC: |  | LÁVKA DIEL D5 |  |  |  |  | VÝKRES:
Č. pol. | Profil, rozmery |  | Počet | Hmotnosť | Hmotnosť | Materiál |  | Výkres
| ( mm ) |  | ( ks ) | ( kg / ks ) | ( kg ) |  |  | ( Norma )
205 | TR ø194x10-13828 |  | 2 | 627.5146 | 1255.0293 | S235
206 | P ø194x12 |  | 2 | 2.7845 | 5.569 | S235
209 | P 14x300-180 |  | 18 | 5.9346 | 106.8228 | S235
213 | HEB 180-3600 |  | 9 | 184.32 | 1658.88 | S235
229 | TR ø245x12,5-5990 |  | 1 | 429.3033 | 429.3033 | S235
230 | TR ø245x10-6334 |  | 1 | 367.0553 | 367.0553 | S235
223 | P ø245x10 |  | 1 | 3.7008 | 3.7008 | S235
226 | TR ø114x8-2390 |  | 10 | 49.9749 | 499.749 | S235
227 | TR ø114x6,3-2390 |  | 8 | 39.9847 | 319.8776 | S235
231 | P 10x90-269 |  | 20 | 1.9005 | 38.0097 | S235
232 | P 8x80-120 |  | 20 | 0.60288 | 12.0576 | S235
233 | P 4x144-12000 |  | 2 | 54.2592 | 108.5184 | S235
234 | P 5x50-9980 |  | 2 | 19.5858 | 39.1715 | S235 |  |  |  |  | 9980
| HMOTNOSŤ SPOLU |  | ( kg ) |  | 4843.7442
| ZVARY A SPOJ. MAT. 5% |  | ( kg ) |  | 242.1872
| HMOTNOSŤ CELKOM |  | ( kg ) |  | 5085.9314
KONŠTRUKCIA: |  | OCELOVÉ KONŠTRUKCIE |  |  |  |  | POČET: |  |  | 1x
DIELEC: |  | PILIER |  |  |  |  | VÝKRES:
Č. pol. | Profil, rozmery |  | Počet | Hmotnosť | Hmotnosť | Materiál |  | Výkres
| ( mm ) |  | ( ks ) | ( kg / ks ) | ( kg ) |  |  | ( Norma )
301 | P 20x782-1100 |  | 2 | 135.0514 | 270.1028 | S235
302 | P 25x800-26479 |  | 4 | 4157.203 | 16628.812 | S235
303 | P 25x450-26479 |  | 2 | 2338.4267 | 4676.8534 | S235
304 | P 25x450-26319 |  | 2 | 2324.2967 | 4648.5934 | S235
305 | P 25x400-450 |  | 2 | 35.325 | 70.65 | S235
306 | P 40x336-686 |  | 4 | 72.3757 | 289.503 | S235
306.1 | P ø271x20 |  | 8 | 9.0558 | 72.4466 | S235
307 | P 40x231-233 |  | 8 | 16.9004 | 135.2034 | S235
307.1 | P ø162x20 |  | 16 | 3.2361 | 51.7773 | S235
308 | TR ø219x10-2348 |  | 1 | 121.0159 | 121.0159 | S235
309 | TR ø219x10-2098 |  | 1 | 108.1309 | 108.1309 | S235
310 | TR ø219x10-1842 |  | 1 | 94.9367 | 94.9367 | S235
311 | TR ø219x10-1598 |  | 1 | 82.3609 | 82.3609 | S235
312 | P 25x240-367 |  | 2 | 17.2857 | 34.5714 | S235
| HMOTNOSŤ SPOLU |  | ( kg ) |  | 27250.3863
| ZVARY A SPOJ. MAT. 5% |  | ( kg ) |  | 1362.5193
| HMOTNOSŤ CELKOM |  | ( kg ) |  | 28612.9056
KONŠTRUKCIA: |  | OCELOVÉ KONŠTRUKCIE |  |  |  |  | POČET: |  |  | 1x
DIELEC: |  | MONTÁŽNA PODPERA |  |  |  |  | VÝKRES:
Č. pol. | Profil, rozmery |  | Počet | Hmotnosť | Hmotnosť | Materiál |  | Výkres
| ( mm ) |  | ( ks ) | ( kg / ks ) | ( kg ) |  |  | ( Norma )
313 | ZÁVITOVÁ TYČ M24-640 |  | 8 | 2.2728 | 18.1824 | S235
314 | P 10x100-100 |  | 8 | 0.785 | 6.28 | S235
315 | P 6x60-276 |  | 16 | 0.77998 | 12.4796 | S235
316 | P 20x440-440 |  | 2 | 30.3952 | 60.7904 | S235
317 | P 8x100-100 |  | 16 | 0.628 | 10.048 | S235
318 | TR ø219x10-14148 |  | 2 | 729.1879 | 1458.3758 | S235
319 | P ø220x12 |  | 2 | 3.5809 | 7.1617 | S235
320 | P 16x200-219 |  | 4 | 5.5013 | 22.0051 | S235
321 | P 10x100-150 |  | 14 | 1.1775 | 16.485 | S235
322 | P ø150x10 |  | 10 | 1.3872 | 13.8721 | S235
323 | TR ø133x8-3884 |  | 2 | 95.7794 | 191.5589 | S235
324 | P 10x150-180 |  | 4 | 2.1195 | 8.478 | S235
325 | P 10x107-150 |  | 2 | 1.2599 | 2.5198 | S235
326 | TR ø133x8-5239 |  | 1 | 129.1937 | 129.1937 | S235
327 | TR ø133x8-2423 |  | 2 | 59.7512 | 119.5024 | S235
| Skrutka M20-60 |  | 20 |  |  |  |  | STN EN ISO 4014
| Matica M21 |  | 20 |  |  |  |  | STN EN ISO 4032
| Podložka ø21 |  | 20 |  |  |  |  | STN EN ISO 7089
| HMOTNOSŤ SPOLU |  | ( kg ) |  | 2076.933
| ZVARY A SPOJ. MAT. 5% |  | ( kg ) |  | 103.8467
| HMOTNOSŤ CELKOM |  | ( kg ) |  | 2180.7797
KONŠTRUKCIA: |  | OCELOVÉ KONŠTRUKCIE |  |  |  |  | POČET: |  |  | 1x
DIELEC: |  | ZÁBRADLIE |  |  |  |  | VÝKRES:
Č. pol. | Profil, rozmery |  | Počet | Hmotnosť | Hmotnosť | Materiál |  | Výkres
| ( mm ) |  | ( ks ) | ( kg / ks ) | ( kg ) |  |  | ( Norma )
401 | TR ø44,5x3,6-81160 |  | 2 | 294.6108 | 589.2216 | S235
402 | TR ø51x3-40 |  | 54 | 0.142 | 7.668 | S235
403 | P 10x40-90 |  | 108 | 0.2826 | 30.5208 | S235
404 | P 8x95-1271 |  | 220 | 7.5828 | 1668.2129 | S235
405 | P 5x40-47 |  | 660 | 0.07379 | 48.7014 | S235
406 | P ø30x10 |  | 110 | 0.055488 | 6.1037 | S235
407 | L 30x3-1452 |  | 216 | 1.9747 | 426.5395 | S235
408 | L 30x3-900 |  | 216 | 1.224 | 264.384 | S235
409 | P 6x204-1490 |  | 216 | 14.3165 | 3092.3675 | S235
410 | P 6x87-111 |  | 432 | 0.45484 | 196.4929 | S235
411 | P 6x47-87 |  | 432 | 0.19259 | 83.1997 | S235
| TAHOKOV 1440*885 |  | 108 | 7.0092 | 756.9936 | S355
| Skrutka M16-50 |  | 220 |  |  |  |  | STN EN ISO 4014
| Podložka ø16 |  | 440 |  |  |  |  | STN EN ISO 7089
| Matica M16 |  | 20 |  |  |  |  | STN EN ISO 4032
| Skrutka M12-40 |  | 108 |  |  |  |  | STN EN ISO 4014
| Podložka ø13 |  | 20 |  |  |  |  | STN EN ISO 7089
| Matica M12 |  | 20 |  |  |  |  | STN EN ISO 4032
| Skrutka M10-30 |  | 324 |  |  |  |  | STN EN ISO 4014
| Skrutka M10-40 |  | 165 |  |  |  |  | STN EN ISO 4014
| Podložka ø13 |  | 978 |  |  |  |  | STN EN ISO 7089
| Matica M12 |  | 489 |  |  |  |  | STN EN ISO 4032
| HMOTNOSŤ SPOLU |  | ( kg ) |  | 7170.4056
| ZVARY A SPOJ. MAT. 5% |  | ( kg ) |  | 358.5203
| HMOTNOSŤ CELKOM |  | ( kg ) |  | 7528.9259
KONŠTRUKCIA: |  | OCELOVÉ KONŠTRUKCIE |  |  |  |  | POČET: |  |  | 1x
DIELEC: |  | PôVODNÉ ZÁBRADLIE |  |  |  |  | VÝKRES:
Č. pol. | Profil, rozmery |  | Počet | Hmotnosť | Hmotnosť | Materiál |  | Výkres
| ( mm ) |  | ( ks ) | ( kg / ks ) | ( kg ) |  |  | ( Norma )
401 | U 80-81160 |  | 2 | 702.034 | 1404.068 | S235
402 | TYČ ø20-1100 |  | 1250 | 2.7128 | 3390.9566 | S235
403 | L 80x10-81160 |  | 2 | 967.4272 | 1934.8544 | S235
404 | U 80-1300 |  | 110 | 11.245 | 1236.95 | S235
| HMOTNOSŤ SPOLU |  | ( kg ) |  | 7966.829
| ZVARY A SPOJ. MAT. 5% |  | ( kg ) |  | 398.3414
| HMOTNOSŤ CELKOM |  | ( kg ) |  | 8365.1704
KONŠTRUKCIA: |  | OCELOVÉ KONŠTRUKCIE |  |  |  |  | POČET: |  |  | 2x
DIELEC: |  | KOTEVNÝ DIEL KD1 |  |  |  |  | VÝKRES: |  | OK 05
Č. pol. | Profil, rozmery |  | Počet | Hmotnosť | Hmotnosť | Materiál |  | Výkres
| ( mm ) |  | ( ks ) | ( kg / ks ) | ( kg ) |  |  | ( Norma )
101 | TYČ ø24-1680 |  | 6 | 5.9661 | 35.7967 | S235
102 | P 10x100-100 |  | 6 | 0.785 | 4.71 | S235
103 | L 60x6-1104 |  | 4 | 5.9947 | 23.9789 | S235
104 | L 60x6-664 |  | 4 | 3.6055 | 14.4221 | S235
105 | P 12x100-100 |  | 12 | 0.942 | 11.304 | S235
| HMOTNOSŤ SPOLU |  | ( kg ) |  | 90.2116
| ZVARY A SPOJ. MAT. 5% |  | ( kg ) |  | 4.5106
| HMOTNOSŤ CELKOM |  | ( kg ) |  | 94.7222
KONŠTRUKCIA: |  | OCELOVÉ KONŠTRUKCIE |  |  |  |  | POČET: |  |  | 2x
DIELEC: |  | KOTEVNÝ DIEL KD2 |  |  |  |  | VÝKRES: |  | OK 06
Č. pol. | Profil, rozmery |  | Počet | Hmotnosť | Hmotnosť | Materiál |  | Výkres
| ( mm ) |  | ( ks ) | ( kg / ks ) | ( kg ) |  |  | ( Norma )
101 | P 10x350-350 |  | 2 | 9.6163 | 19.2325 | S235
102 | TR ø133x6-2569 |  | 2 | 48.2715 | 96.543 | S235
103 | U 100-1300 |  | 4 | 13.78 | 55.12 | S235
104 | P 10x200-200 |  | 5 | 3.14 | 15.7 | S235
105 | P 12x150-500 |  | 2 | 7.065 | 14.13 | S235
106 | TR ø133x6-2847 |  | 2 | 53.4951 | 106.9903 | S235
107 | TR ø133x6-715 |  | 2 | 13.4349 | 26.8697 | S235
108 | P 40x830-850 |  | 2 | 221.527 | 443.054 | S235
109 | TYČ ø16-400 |  | 21 | 0.63133 | 13.258 | S235
110 | TYČ ø20-820 |  | 3 | 2.0222 | 6.0667 | S235
| LK M12-100 |  | 4
| HMOTNOSŤ SPOLU |  | ( kg ) |  | 796.9642
| ZVARY A SPOJ. MAT. 5% |  | ( kg ) |  | 39.8482
| HMOTNOSŤ CELKOM |  | ( kg ) |  | 836.8124
KONŠTRUKCIA: |  | OCELOVÉ KONŠTRUKCIE |  |  |  |  | POČET: |  |  | 1x
DIELEC: |  | UKONČENIE, LOŽISKO L2 |  |  |  |  | VÝKRES: |  | OK 10
Č. pol. | Profil, rozmery |  | Počet | Hmotnosť | Hmotnosť | Materiál |  | Výkres
| ( mm ) |  | ( ks ) | ( kg / ks ) | ( kg ) |  |  | ( Norma )
101 | U 300-4100 |  | 1 | 189.01 | 189.01 | S235
109 | TYČ ø120-230 |  | 2 | 20.4197 | 40.8394 | S235
110 | P 16x77-80 |  | 4 | 0.7737 | 3.0948 | S235
111 | P 16x65-77 |  | 4 | 0.62863 | 2.5145 | S235
112 | P 5x105-3600 |  | 1 | 14.8365 | 14.8365 | S235
113 | P 10x60-3448 |  | 1 | 16.2401 | 16.2401 | S235
114 | P 5x60-70 |  | 12 | 0.16485 | 1.9782 | S235
115 | ZÁVITOVÁ TYČ M24-290 |  | 8 | 1.0299 | 8.2389 | S235
116 | P 10x100-100 |  | 16 | 0.785 | 12.56 | S235
117 | P 30x340-340 |  | 2 | 27.2238 | 54.4476 | S235
118 | TR ø194x12-60 |  | 2 | 3.2316 | 6.4632 | S235
119 | P 8x555-4100 |  | 1 | 142.9014 | 142.9014 | S235
120 | P 5x65-491 |  | 10 | 1.2527 | 12.5266 | S235
VLOŽKA | TR ø194x12-150 |  | 2 | 8.079 | 16.158 | S235
| Matica M24 |  | 48 |  |  |  |  | STN EN ISO 4032
| Podložka ø26 |  | 16 |  |  |  |  | STN EN ISO 7089
| HMOTNOSŤ SPOLU |  | ( kg ) |  | 521.8093
| ZVARY A SPOJ. MAT. 5% |  | ( kg ) |  | 26.0905
| HMOTNOSŤ CELKOM |  | ( kg ) |  | 547.8997
KONŠTRUKCIA: |  | OCELOVÉ KONŠTRUKCIE |  |  |  |  | POČET: |  |  | 1x
DIELEC: |  | KOTEVNÝ DIEL KD3 |  |  |  |  | VÝKRES: |  | OK 08
Č. pol. | Profil, rozmery |  | Počet | Hmotnosť | Hmotnosť | Materiál |  | Výkres
| ( mm ) |  | ( ks ) | ( kg / ks ) | ( kg ) |  |  | ( Norma )
101.1 | U 300-4500 |  | 2 | 207.45 | 414.9 | S235
102 | P 20x150-389 |  | 2 | 9.1609 | 18.3219 | S235
103 | P 20x150-185 |  | 4 | 4.3567 | 17.427 | S235
104 | P 20x389-389 |  | 2 | 23.7574 | 47.5148 | S235
105 | P 5x166-3536 |  | 1 | 23.0388 | 23.0388 | S235
106 | P 5x166-418 |  | 2 | 2.7235 | 5.447 | S235
107 | P 5x50-50 |  | 12 | 0.098125 | 1.1775 | S235
108 | TYČ ø14-1050 |  | 11 | 1.2688 | 13.9572 | S235
| HMOTNOSŤ SPOLU |  | ( kg ) |  | 541.7841
| ZVARY A SPOJ. MAT. 5% |  | ( kg ) |  | 27.0892
| HMOTNOSŤ CELKOM |  | ( kg ) |  | 568.8733
KONŠTRUKCIA: |  | OCELOVÉ KONŠTRUKCIE |  |  |  |  | POČET: |  |  | 1x
DIELEC: |  | UKONČENIE, LOŽISKO L1 |  |  |  |  | VÝKRES: |  | OK 12
Č. pol. | Profil, rozmery |  | Počet | Hmotnosť | Hmotnosť | Materiál |  | Výkres
| ( mm ) |  | ( ks ) | ( kg / ks ) | ( kg ) |  |  | ( Norma )
101 | P 30x360-360 |  | 1 | 30.5208 | 30.5208 | S235
102 | TYČ ø16-1047 |  | 2 | 1.6525 | 3.305 | S235
103 | ZÁVITOVÁ TYČ M24-350 |  | 4 | 1.2429 | 4.9718 | S235
104 | P 12x100-100 |  | 4 | 0.942 | 3.768 | S235
105 | P 30x314-354 |  | 2 | 26.1772 | 52.3545 | S235
106 | TR ø194x12-60 |  | 1 | 3.2316 | 3.2316 | S235
107 | TYČ ø120-461 |  | 1 | 40.9282 | 40.9282 | S235
108 | P 12x107-211 |  | 2 | 2.1268 | 4.2535 | S235
116 | P 12x83-141 |  | 1 | 1.1024 | 1.1024 | S235
117 | P 12x97-153 |  | 1 | 1.398 | 1.398 | S235
| Matica M24 |  | 16 |  |  |  |  | STN EN ISO 4032
| Podložka ø26 |  | 4 |  |  |  |  | STN EN ISO 7089
| HMOTNOSŤ SPOLU |  | ( kg ) |  | 145.8339
| ZVARY A SPOJ. MAT. 5% |  | ( kg ) |  | 7.2917
| HMOTNOSŤ CELKOM |  | ( kg ) |  | 153.1255
KONŠTRUKCIA: |  | OCELOVÉ KONŠTRUKCIE |  |  |  |  | POČET: |  |  | 2x
DIELEC: |  | KOTEVNÝ DIEL KD4 |  |  |  |  | VÝKRES: |  | OK 14
Č. pol. | Profil, rozmery |  | Počet | Hmotnosť | Hmotnosť | Materiál |  | Výkres
| ( mm ) |  | ( ks ) | ( kg / ks ) | ( kg ) |  |  | ( Norma )
101 | TYČ ø48-838 |  | 2 | 11.9038 | 23.8076 | S235
102 | P 20x200-252 |  | 1 | 7.9128 | 7.9128 | S235
103 | P ø150x10 |  | 6 | 1.3872 | 8.3233 | S235
104 | P 20x438-438 |  | 1 | 30.1195 | 30.1195 | S235
105 | TYČ ø16-504 |  | 4 | 0.79548 | 3.1819 | S235
106 | P 20x289-289 |  | 1 | 13.1128 | 13.1128 | S235
107 | P 20x150-213 |  | 1 | 5.0161 | 5.0161 | S235
108 | P 20x150-438 |  | 2 | 10.3149 | 20.6298 | S235
| Matica M48 |  | 6 |  |  |  |  | STN EN ISO 4032
| Podložka ø50 |  | 4 |  |  |  |  | STN EN ISO 7089
| HMOTNOSŤ SPOLU |  | ( kg ) |  | 112.1039
| ZVARY A SPOJ. MAT. 5% |  | ( kg ) |  | 5.6052
| HMOTNOSŤ CELKOM |  | ( kg ) |  | 117.7091
KONŠTRUKCIA: |  | OCELOVÉ KONŠTRUKCIE |  |  |  |  | POČET: |  |  | 2x
DIELEC: |  | UKONČENIE, LOŽISKO L4 |  |  |  |  | VÝKRES: |  | OK 15
Č. pol. | Profil, rozmery |  | Počet | Hmotnosť | Hmotnosť | Materiál |  | Výkres
| ( mm ) |  | ( ks ) | ( kg / ks ) | ( kg ) |  |  | ( Norma )
109 | P 20x289-289 |  | 1 | 13.1128 | 13.1128 | S235
110 | P 6x20-219 |  | 4 | 0.2063 | 0.82519 | S235
111 | ZÁVITOVÁ TYČ M24-219 |  | 4 | 0.77773 | 3.1109 | S235
| LOŽISKO L4 - 200x200x60 |  | 1 | 30.1195 | 30.1195 | S355
112 | P 20x97-634 |  | 1 | 9.6552 | 9.6552 | S235
113 | P 12x187-200 |  | 1 | 3.5231 | 3.5231 | S235
114 | P 12x89-200 |  | 1 | 1.6768 | 1.6768 | S235
115 | P 20x420-634 |  | 1 | 41.806 | 41.806 | S235
116 | P 12x175-200 |  | 2 | 3.297 | 6.594 | S235
| Matica M24 |  | 16 |  |  |  |  | STN EN ISO 4032
| Podložka M24 |  | 8 |  |  |  |  | STN EN ISO 7089
| HMOTNOSŤ SPOLU |  | ( kg ) |  | 110.4234
| ZVARY A SPOJ. MAT. 5% |  | ( kg ) |  | 5.5212
| HMOTNOSŤ CELKOM |  | ( kg ) |  | 115.9446
KONŠTRUKCIA: |  | OCELOVÉ KONŠTRUKCIE |  |  |  |  | POČET: |  |  | 1x
DIELEC: |  | ZÁVESY ZV1 |  |  |  |  | VÝKRES: |  | OK 18
Č. pol. | Profil, rozmery |  | Počet | Hmotnosť | Hmotnosť | Materiál |  | Výkres
| ( mm ) |  | ( ks ) | ( kg / ks ) | ( kg ) |  |  | ( Norma )
| ZÁVES ZV1 |  | 4 | 284.9 | 1139.6 | S355
| SERVISNÝ ZÁVES |  | 2 | 173.9 | 347.8 | S355
| ZV1, ZÁVES PRE LIS |  | 2 | 112.9 | 225.8 | S355
| HMOTNOSŤ SPOLU |  | ( kg ) |  | 1713.2
| ZVARY A SPOJ. MAT. 5% |  | ( kg ) |  | 85.66
| HMOTNOSŤ CELKOM |  | ( kg ) |  | 1798.86
KONŠTRUKCIA: |  | OCELOVÉ KONŠTRUKCIE |  |  |  |  | POČET: |  |  | 4x
DIELEC: |  | ZÁVES ZV1 |  |  |  |  | VÝKRES: |  | OK 16
Č. pol. | Profil, rozmery |  | Počet | Hmotnosť | Hmotnosť | Materiál |  | Výkres
| ( mm ) |  | ( ks ) | ( kg / ks ) | ( kg ) |  |  | ( Norma )
101 | TR ø133x14-600 |  | 1 | 24.654 | 24.654 | S235
102 | P ø180x12 |  | 2 | 2.3971 | 4.7942 | S235
103 | P 16x178-233 |  | 2 | 5.2091 | 10.4183 | S235
104 | TYČ ø72-1355 |  | 2 | 43.3076 | 86.6151 | S235
105 | P 12x150-214 |  | 2 | 3.0238 | 6.0476 | S235
106 | P 12x65-279 |  | 4 | 1.7083 | 6.8333 | S235
107 | TR ø108x12-308 |  | 2 | 8.7503 | 17.5006 | S235
108 | P 40x279-394 |  | 1 | 34.5168 | 34.5168 | S235
109 | P ø228x20 |  | 2 | 6.41 | 12.82 | S235
110 | P 20x160-279 |  | 2 | 7.0085 | 14.017 | S235
111 | P 12x150-930 |  | 1 | 13.1409 | 13.1409 | S235
112 | TYČ ø102-782 |  | 1 | 50.1611 | 50.1611 | S235
113 | P ø130x16 |  | 2 | 1.6671 | 3.3342 | S235
| Skrutka M24-50 |  | 2 |  |  |  |  | STN EN ISO 4014
| Podložka M24 |  | 2 |  |  |  |  | STN EN ISO 7089
| Podložka M72 |  | 4 |  |  |  |  | STN EN ISO 7089
| Matica M72 |  | 6 |  |  |  |  | STN EN ISO 4032
| HMOTNOSŤ SPOLU |  | ( kg ) |  | 284.853
| ZVARY A SPOJ. MAT. 5% |  | ( kg ) |  | 14.2427
| HMOTNOSŤ CELKOM |  | ( kg ) |  | 299.0957
KONŠTRUKCIA: |  | OCELOVÉ KONŠTRUKCIE |  |  |  |  | POČET: |  |  | 2x
DIELEC: |  | ZV1, SERVISNÝ ZÁVES |  |  |  |  | VÝKRES: |  | OK19
Č. pol. | Profil, rozmery |  | Počet | Hmotnosť | Hmotnosť | Materiál |  | Výkres
| ( mm ) |  | ( ks ) | ( kg / ks ) | ( kg ) |  |  | ( Norma )
114 | TYČ ø30-700 |  | 1 | 3.8842 | 3.8842 | S235
115 | TYČ ø160-650 |  | 2 | 102.5918 | 205.1837 | S235
116 | ZÁVITOVÁ TYČ M72-1320 |  | 2 | 42.1889 | 84.3779 | S235
117 | TR ø108x12-285 |  | 2 | 8.0968 | 16.1937 | S235
118 | P 20x160-271 |  | 2 | 6.8075 | 13.615 | S235
119 | P 12x71-271 |  | 2 | 1.8125 | 3.625 | S235
120 | P 12x115-271 |  | 2 | 2.9357 | 5.8715 | S235
121 | U 180-802 |  | 2 | 17.644 | 35.288 | S235
122 | P 12x59-271 |  | 2 | 1.5062 | 3.0123 | S235
123 | P 12x103-271 |  | 2 | 2.6294 | 5.2588 | S235
124 | P 12x166-180 |  | 2 | 2.8147 | 5.6294 | S235
125 | P 12x150-230 |  | 4 | 3.2499 | 12.9996 | S235
126 | P 20x150-295 |  | 2 | 6.9473 | 13.8945 | S235
127 | P ø400x20 |  | 2 | 19.7292 | 39.4584 | S235
128 | U 65-1345 |  | 2 | 9.536 | 19.0721 | S235
| Skrutka M20-45 |  | 8 |  |  |  |  | STN EN ISO 4014
| Podložka M20 |  | 8 |  |  |  |  | STN EN ISO 7089
| Matica M20 |  | 8 |  |  |  |  | STN EN ISO 4032
| Skrutka M30-80 |  | 16 |  |  |  |  | STN EN ISO 4014
| Podložka M30 |  | 32 |  |  |  |  | STN EN ISO 7089
| Matica M30 |  | 16 |  |  |  |  | STN EN ISO 4032
| Podložka M72 |  | 4 |  |  |  |  | STN EN ISO 7089
| Matica M72 |  | 6 |  |  |  |  | STN EN ISO 4032
| HMOTNOSŤ SPOLU |  | ( kg ) |  | 467.3641
| ZVARY A SPOJ. MAT. 5% |  | ( kg ) |  | 23.3682
| HMOTNOSŤ CELKOM |  | ( kg ) |  | 490.7323
KONŠTRUKCIA: |  | OCELOVÉ KONŠTRUKCIE |  |  |  |  | POČET: |  |  | 2x
DIELEC: |  | ZV1, ZÁVES PRE LIS |  |  |  |  | VÝKRES: |  | OK 20
Č. pol. | Profil, rozmery |  | Počet | Hmotnosť | Hmotnosť | Materiál |  | Výkres
| ( mm ) |  | ( ks ) | ( kg / ks ) | ( kg ) |  |  | ( Norma )
130 | U 180-802 |  | 2 | 17.644 | 35.288 | S235
131 | TR ø108x12-214 |  | 2 | 6.0797 | 12.1595 | S235
132 | P 12x71-180 |  | 2 | 1.2039 | 2.4078 | S235
133 | P 12x59-180 |  | 2 | 1.0004 | 2.0008 | S235
134 | P 12x166-180 |  | 2 | 2.8147 | 5.6294 | S235
135 | P 12x115-180 |  | 2 | 1.9499 | 3.8999 | S235
136 | P 12x103-180 |  | 2 | 1.7465 | 3.4929 | S235
137 | P 12x150-230 |  | 4 | 3.2499 | 12.9996 | S235
138 | P 20x160-180 |  | 2 | 4.5216 | 9.0432 | S235
| Skrutka M20-45 |  | 8 |  |  |  |  | STN EN ISO 4014
| Podložka M20 |  | 8 |  |  |  |  | STN EN ISO 7089
| Matica M20 |  | 8 |  |  |  |  | STN EN ISO 4032
| Podložka M72 |  | 2 |  |  |  |  | STN EN ISO 7089
| Matica M72 |  | 2 |  |  |  |  | STN EN ISO 4032
| HMOTNOSŤ SPOLU |  | ( kg ) |  | 86.921
| ZVARY A SPOJ. MAT. 5% |  | ( kg ) |  | 4.3461
| HMOTNOSŤ CELKOM |  | ( kg ) |  | 91.2671
KONŠTRUKCIA: |  | OCELOVÉ KONŠTRUKCIE |  |  |  |  | POČET: |  |  | 1x
DIELEC: |  | ZÁVESY ZV2 |  |  |  |  | VÝKRES: |  | OK 21,22
Č. pol. | Profil, rozmery |  | Počet | Hmotnosť | Hmotnosť | Materiál |  | Výkres
| ( mm ) |  | ( ks ) | ( kg / ks ) | ( kg ) |  |  | ( Norma )
| ZÁVES ZV2-1 A ZV2-2 |  | 8 | 105.5018 | 844.0143 | S355
| ZÁVES ZV2-3 |  | 2 | 75.7719 | 151.5438 | S355
| ZÁVES ZV2-4 |  | 2 | 42.4822 | 84.9645 | S355
| ZÁVES ZV2-5 |  | 2 | 41.0255 | 82.0509 | S355
| HMOTNOSŤ SPOLU |  | ( kg ) |  | 1162.5735
| ZVARY A SPOJ. MAT. 5% |  | ( kg ) |  | 58.1287
| HMOTNOSŤ CELKOM |  | ( kg ) |  | 1220.7022
KONŠTRUKCIA: |  | OCELOVÉ KONŠTRUKCIE |  |  |  |  | POČET: |  |  | 8x
DIELEC: |  | ZÁVES ZV2-1 A ZV2-2 |  |  |  |  | VÝKRES: |  | OK 21,22
Č. pol. | Profil, rozmery |  | Počet | Hmotnosť | Hmotnosť | Materiál |  | Výkres
| ( mm ) |  | ( ks ) | ( kg / ks ) | ( kg ) |  |  | ( Norma )
140 | TR ø95x12-460 |  | 1 | 11.2976 | 11.2976 | S235
141 | TYČ ø48-945 |  | 2 | 13.4237 | 26.8475 | S235
142 | P 10x122-160 |  | 2 | 1.5323 | 3.0646 | S235
143 | P ø140x10 |  | 2 | 1.2084 | 2.4168 | S235
144 | TR ø76x12-240 |  | 2 | 4.5456 | 9.0912 | S235
145 | P 20x118-726 |  | 1 | 13.4499 | 13.4499 | S235
146 | P 20x118-198 |  | 2 | 3.6681 | 7.3363 | S235
147 | P 12x64-145 |  | 2 | 0.87418 | 1.7484 | S235
148 | P 12x84-145 |  | 2 | 1.1474 | 2.2947 | S235
149 | P 12x118-195 |  | 2 | 2.1675 | 4.3351 | S235
150 | P 40x215-254 |  | 1 | 17.1475 | 17.1475 | S235
151 | P ø162x20 |  | 2 | 3.2361 | 6.4722 | S235
| Skrutka M20-45 |  | 4 |  |  |  |  | STN EN ISO 4014
| Podložka M20 |  | 4 |  |  |  |  | STN EN ISO 7089
| Matica M20 |  | 4 |  |  |  |  | STN EN ISO 4032
| Podložka M48 |  | 4 |  |  |  |  | STN EN ISO 7089
| Matica M48 |  | 6 |  |  |  |  | STN EN ISO 4032
| HMOTNOSŤ SPOLU |  | ( kg ) |  | 105.5018
| ZVARY A SPOJ. MAT. 5% |  | ( kg ) |  | 5.2751
| HMOTNOSŤ CELKOM |  | ( kg ) |  | 110.7769
KONŠTRUKCIA: |  | OCELOVÉ KONŠTRUKCIE |  |  |  |  | POČET: |  |  | 2x
DIELEC: |  | ZÁVES ZV2-3 |  |  |  |  | VÝKRES: |  | OK 21
Č. pol. | Profil, rozmery |  | Počet | Hmotnosť | Hmotnosť | Materiál |  | Výkres
| ( mm ) |  | ( ks ) | ( kg / ks ) | ( kg ) |  |  | ( Norma )
160 | ZÁVITOVÁ TYČ M48-950 |  | 2 | 13.4948 | 26.9895 | S235
161 | TYČ ø100-350 |  | 2 | 21.5788 | 43.1576 | S235
168 | TYČ ø30-165 |  | 4 | 0.91556 | 3.6622 | S235
169 | P 5x50-250 |  | 4 | 0.49062 | 1.9625 | S235
| HMOTNOSŤ SPOLU |  | ( kg ) |  | 75.7719
| ZVARY A SPOJ. MAT. 5% |  | ( kg ) |  | 3.7886
| HMOTNOSŤ CELKOM |  | ( kg ) |  | 79.5605
KONŠTRUKCIA: |  | OCELOVÉ KONŠTRUKCIE |  |  |  |  | POČET: |  |  | 2x
DIELEC: |  | ZÁVES ZV2-4 |  |  |  |  | VÝKRES: |  | OK 23,24
Č. pol. | Profil, rozmery |  | Počet | Hmotnosť | Hmotnosť | Materiál |  | Výkres
| ( mm ) |  | ( ks ) | ( kg / ks ) | ( kg ) |  |  | ( Norma )
152 | TR ø76x12-154 |  | 2 | 2.9168 | 5.8335 | S235
153 | P 12x118-210 |  | 2 | 2.3343 | 4.6686 | S235
154 | P 12x118-110 |  | 2 | 1.2227 | 2.4454 | S235
155 | P 12x55-132 |  | 4 | 0.68389 | 2.7356 | S235
156 | P 12x84-70 |  | 2 | 0.5539 | 1.1078 | S235
157 | P 12x151-186 |  | 2 | 2.6457 | 5.2914 | S235
158 | P 12x132-151 |  | 4 | 1.8776 | 7.5104 | S235
159 | U 100-608 |  | 2 | 6.4448 | 12.8896 | S235
| Skrutka M20-45 |  | 4 |  |  |  |  | STN EN ISO 4014
| Podložka M20 |  | 4 |  |  |  |  | STN EN ISO 7089
| Matica M20 |  | 4 |  |  |  |  | STN EN ISO 4032
| Podložka M48 |  | 4 |  |  |  |  | STN EN ISO 7089
| Matica M48 |  | 6 |  |  |  |  | STN EN ISO 4032
| HMOTNOSŤ SPOLU |  | ( kg ) |  | 42.4822
| ZVARY A SPOJ. MAT. 5% |  | ( kg ) |  | 2.1241
| HMOTNOSŤ CELKOM |  | ( kg ) |  | 44.6064
KONŠTRUKCIA: |  | OCELOVÉ KONŠTRUKCIE |  |  |  |  | POČET: |  |  | 2x
DIELEC: |  | ZÁVES ZV2-5 |  |  |  |  | VÝKRES: |  | OK 24
Č. pol. | Profil, rozmery |  | Počet | Hmotnosť | Hmotnosť | Materiál |  | Výkres
| ( mm ) |  | ( ks ) | ( kg / ks ) | ( kg ) |  |  | ( Norma )
162 | U 100-618 |  | 1 | 6.5508 | 6.5508 | S235
163 | TR ø76x12-154 |  | 2 | 2.9168 | 5.8335 | S235
164 | P 12x106-154 |  | 2 | 1.5377 | 3.0754 | S235
165 | P 12x22-100 |  | 2 | 0.20724 | 0.41448 | S235
166 | P ø250x20 |  | 2 | 7.7067 | 15.4134 | S235
167 | U 50-871 |  | 2 | 4.8689 | 9.7378 | S235
| Podložka M48 |  | 4 |  |  |  |  | STN EN ISO 7089
| Matica M48 |  | 6 |  |  |  |  | STN EN ISO 4032
| HMOTNOSŤ SPOLU |  | ( kg ) |  | 41.0255
| ZVARY A SPOJ. MAT. 5% |  | ( kg ) |  | 2.0513
| HMOTNOSŤ CELKOM |  | ( kg ) |  | 43.0767
KONŠTRUKCIA: |  | OCELOVÉ KONŠTRUKCIE |  |  |  |  | POČET: |  |  | 1x
DIELEC: |  | OCELOVÉ LANÁ |  |  |  |  | VÝKRES: |  | OK 01
Č. pol. | Profil, rozmery |  | Počet | Hmotnosť | Hmotnosť | Materiál |  | Výkres
| ( mm ) |  | ( ks ) | ( kg / ks ) | ( kg ) |  |  | ( Norma )
1 | LANO ø55-23042 |  | 2 | 429.7393 | 859.4786 | S235
2 | LANO ø55-19155 |  | 2 | 357.2458 | 714.4915 | S235
3 | LANO ø45-25554 |  | 2 | 319.0388 | 638.0775 | S235
4 | LANO ø45-38619 |  | 2 | 482.1538 | 964.3076 | S235
5 | LANO ø45-53000 |  | 2 | 661.6989 | 1323.3979 | S235
6 | LANO ø45-67880 |  | 2 | 847.474 | 1694.9481 | S235
| ZÁMOK ø55 |  | 8 |  |  |  |  | STN EN ISO 7089
| ZÁMOK ø45 |  | 16 |  |  |  |  | STN EN ISO 4032
| HMOTNOSŤ SPOLU |  | ( kg ) |  | 6194.7012
| ZVARY A SPOJ. MAT. 5% |  | ( kg ) |  | 309.7351
| HMOTNOSŤ CELKOM |  | ( kg ) |  | 6504.4363
HMOTNOSŤ LÁN BUDE UPRESNENÁ V RP PODLA KONKRÉTNEHO TYPU