## Hárok1
Príloha č. 1
Opis predmetu zákazky
1. Časť: „SNOEZELEN – Zriadenie relaxačnej miestnosti“ – základné komponenty
P. č. | Názov | Opis | Merná jednotka | Celkové množstvo | Overovanie
1 | Interaktívny bublinkový valec so základňou | základňa: 90 x 90 cm, valec výška min. 170 cm, režim svietenia: 16 farieb, biely neutrálny mód pri zapnutí | kus | 1 | Uchádzač musí predložiť k ponúkanému výrobku dokumentáciu (napr. obrázok a popis výrobku alebo popis výrobku), ktorá preukazuje jeho súlad s požiadavkami verejného obstarávateľa.
2 | Bočné čalúnenie pre základne | materiál : vinyl (nezávadný - bez ftalátov), ochrana bočných stien základne | kus | 1 | Uchádzač musí predložiť k ponúkanému výrobku dokumentáciu (napr. obrázok a popis výrobku alebo popis výrobku), ktorá preukazuje jeho súlad s požiadavkami verejného obstarávateľa.
3 | Interaktívne optické vlákna so zdrojom | dĺžka 2m, 100 vláken vo vrkoči, 1 vlákno z 3 prameňov (materiál: nezávadný - bez latexu, ftalátov, sklenenej výplne), režim svietenia: 16 farieb, biely neutrálny mód pri zapnutí | kus | 1 | Uchádzač musí predložiť k ponúkanému výrobku dokumentáciu (napr. obrázok a popis výrobku alebo popis výrobku), ktorá preukazuje jeho súlad s požiadavkami verejného obstarávateľa.
4 | Rohová konzola pre optické vlákna | rozmer min 120 x 120 cm, materiál: drevo | kus | 1 | Uchádzač musí predložiť k ponúkanému výrobku dokumentáciu (napr. obrázok a pospis), ktorá preukazuje jeho súlad s požiadavkami verejného obstarávateľa.
5 | Kotúčový led projektor | svietivosť: 1200 lumen, nastaviteľná rýchlosť otáčok 0,5 - 2 otáčky/min | kus | 1 | Uchádzač musí predložiť k ponúkanému výrobku dokumentáciu (napr. obrázok a pospis), ktorá preukazuje jeho súlad s požiadavkami verejného obstarávateľa.
6 | Laserový projektor hviezdneho neba | reflektor (s LED žiarovkou), diaľkové ovládanie (režim striedania farieb a zmeny jasu) | kus | 1 | Uchádzač musí predložiť k ponúkanému výrobku dokumentáciu (napr. obrázok a pospis), ktorá preukazuje jeho súlad s požiadavkami verejného obstarávateľa.
7 | Zrkadlová guľa | guľa (priemer: 30 cm), motorček (nastavenie otáčok 0 - 3,4 /min) | sada | 1 | Uchádzač musí predložiť k ponúkanému výrobku dokumentáciu (napr. obrázok a pospis), ktorá preukazuje jeho súlad s požiadavkami verejného obstarávateľa.
8 | LED refklektor | reflektor (s LED žiarovkou), diaľkové ovládanie (režim striedania farieb a zmeny jasu) | sada | 1 | Uchádzač musí predložiť k ponúkanému výrobku dokumentáciu (napr. obrázok a pospis), ktorá preukazuje jeho súlad s požiadavkami verejného obstarávateľa.
9 | Konvexné zrkadlo | rozmer: min. 120 x 60 cm (materiál: drevo, akryl) | sada | 1 | Uchádzač musí predložiť k ponúkanému výrobku dokumentáciu (napr. obrázok a pospis), ktorá preukazuje jeho súlad s požiadavkami verejného obstarávateľa.
10 | Hojdací postroj pre deti | nosnosť: 100 kg, postroj (98 x 75 cm), laná, 2 závesné remene | kus | 1 | Uchádzač musí predložiť k ponúkanému výrobku dokumentáciu (napr. obrázok a pospis), ktorá preukazuje jeho súlad s požiadavkami verejného obstarávateľa.
11 | Snová hojdačka pre dospelých | nosnosť: 150 kg, materiál: 100% biobavlna, prírodné dubové drevo alebo ekvivalent, rozmer: min. 120 x 95 cm | kus | 1 | Uchádzač musí predložiť k ponúkanému výrobku dokumentáciu (napr. obrázok a pospis), ktorá preukazuje jeho súlad s požiadavkami verejného obstarávateľa.
12 | Závesná konzola | nosnosť: minimálne 200 kg (konzola, skoba) | kus | 1 | Uchádzač musí predložiť k ponúkanému výrobku dokumentáciu (napr. obrázok a pospis), ktorá preukazuje jeho súlad s požiadavkami verejného obstarávateľa.
13 | Súprava pre zavesenie hojdačiek | nosnosť: minimálne 450 kg (obsahuje bezpečnostné skoby, bezpečnostné rotačné zariadenie, 3 metre závesného lana so slučkou a zariadenie pre nastavenie výšky) | kus | 1 | Uchádzač musí predložiť k ponúkanému výrobku dokumentáciu (napr. obrázok a pospis), ktorá preukazuje jeho súlad s požiadavkami verejného obstarávateľa.
14 | Guľôčkový bazén | rozmer: min. 190 x 190 cm, hrúbka steny 20 cm | kus | 1 | Uchádzač musí predložiť k ponúkanému výrobku dokumentáciu (napr. obrázok a pospis), ktorá preukazuje jeho súlad s požiadavkami verejného obstarávateľa.
15 | Loptičky | plastové guľôčky, priemer 6 cm | set pozostávajúci z min. 3500 guličiek | 1 | Uchádzač musí predložiť k ponúkanému výrobku dokumentáciu (napr. obrázok a pospis), ktorá preukazuje jeho súlad s požiadavkami verejného obstarávateľa.
16 | Mini zázračný guľôčkový panel | rozmer: min. 35 x 35 cm, sklenené guľôčky | kus | 1 | Uchádzač musí predložiť k ponúkanému výrobku dokumentáciu (napr. obrázok a pospis), ktorá preukazuje jeho súlad s požiadavkami verejného obstarávateľa.
Predmetom zákazky je dodávka tovaru uvedená v tabuľke vyššie vrátane doručenia na verejným obstarávateľom určené miesto dodania: Centrum pedagogicko-psychologického poradenstva a prevencie, Partizánska 1057, 069 01 Snina