## Rekapitulácia stavby
Export Komplet | [28 empty] | 2.0 | [5 empty] | False | False | {52ba1c2c-20b3-46ee-99c5-9cd6b14dd638}
[20 empty] | >> skryté stĺpce << | [13 empty] | 0,001 | 20
[34 empty] | 0,01 | 20
|  | REKAPITULÁCIA STAVBY | [18 empty] | v --- nižšie sa nachádzajú doplnkové a pomocné údaje k zostavám --- v | [11 empty] | Návod na vyplnenie | 0,001
|  | Kód: |  |  |  |  | 2144aktual | [25 empty] | Meniť je možné iba bunky so žltým podfarbením! 1) na prvom liste Rekapitulácie stavby vyplňte v zostave a) Rekapitulácia stavby - údaje o Zhotoviteľovi (prenesú sa do ostatných zostáv aj v iných listoch) b) Rekapitulácia objektov stavby - potrebné Ostatné náklady 2) na vybraných listoch vyplňte v zostave a) Krycí list - údaje o Zhotoviteľovi, pokiaľ sa líšia od údajov o Zhotoviteľovi na Rekapitulácii stavby (údaje se prenesú do ostatných zostav v danom liste) b) Rekapitulácia rozpočtu - potrebné Ostatné náklady c) Celkové náklady za stavbu - ceny na položkách - množstvo, pokiaľ má žlté podfarbenie - a v prípade potreby poznámku (tá je v skrytom stĺpci) | 0,001
|  | Stavba: |  |  |  |  | Predškolské zariadenie - nový objekt | [26 empty] | 0,001
|  | JKSO: | [13 empty] | KS: | [17 empty] | 0,001
|  | Miesto: |  |  |  |  | Bučany | [8 empty] | Dátum: |  | 2023-01-12 | [15 empty] | 0,001
0,001
|  | Objednávateľ: | [13 empty] | IČO: | [17 empty] | 0,001
|  |  | Obec Bučany | [12 empty] | IČ DPH: | [17 empty] | 0,001
0,001
|  | Zhotoviteľ: | [13 empty] | IČO: |  | 36239542 | [15 empty] | 0,001
|  |  | HÍLEK a spol.,a.s. | [12 empty] | IČ DPH: |  | SK2020188280 | [15 empty] | 0,001
False
|  | Projektant: | [13 empty] | IČO: | [17 empty] | False
|  |  | Ing. Juraj Kobza | [12 empty] | IČ DPH: | [17 empty] | True
0,01
|  | Spracovateľ: | [13 empty] | IČO: | [17 empty] | 0,01
[16 empty] | IČ DPH: | [17 empty] | True
Poznámka:
|  | Cena bez DPH | [13 empty] | 376840.28
[8 empty] | Sadzba dane |  |  | Základ dane |  |  |  |  | Výška dane
|  | DPH |  | základná |  |  |  | 20% |  |  | 376840.28 |  |  |  |  | 75368.056
|  |  |  | znížená |  |  |  | 20% |  |  | 376840.28 |  |  |  |  | 75368.06
|  |  |  | zákl. prenesená |  |  |  | 20% |  |  | 0 |  |  |  |  | 0
|  |  |  | zníž. prenesená |  |  |  | 20% |  |  | 0 |  |  |  |  | 0
|  |  |  | nulová |  |  |  | 0% |  |  | 0 |  |  |  |  | 0
|  | Cena s DPH | [6 empty] | v |  |  | EUR |  |  |  | 452208.336
|  | Projektant | [11 empty] | Spracovateľ
|  | Dátum a podpis: | [7 empty] | Pečiatka |  |  |  | Dátum a podpis: |  |  | Pečiatka
|  | Objednávateľ | [11 empty] | Zhotoviteľ
JUDr. Jaroslav Hílek-podpredseda predstavenstva
Marián Hercegh-člen predstavenstva
|  | Dátum a podpis: | [7 empty] | Pečiatka |  |  |  | Dátum a podpis: 12.1.2023 |  |  | Pečiatka
REKAPITULÁCIA OBJEKTOV STAVBY
| Kód: | [6 empty] | 2144aktual
| Stavba: | [6 empty] | Predškolské zariadenie - nový objekt
| Miesto: | [6 empty] | Bučany | [6 empty] | Dátum: |  | 2023-01-12
| Objednávateľ: | [6 empty] | Obec Bučany | [6 empty] | Projektant: |  | Ing. Juraj Kobza |  |  |  | Informatívne údaje z listov zákaziek
| Zhotoviteľ: | [6 empty] | HÍLEK a spol.,a.s. | [6 empty] | Spracovateľ:
| Kód |  |  |  | Popis | [7 empty] | Cena bez DPH [EUR] |  |  |  |  | Cena s DPH [EUR] | Typ |  | z toho Ostat. náklady [EUR] | DPH [EUR] | Normohodiny [h] | DPH základná [EUR] | DPH znížená [EUR] | DPH základná prenesená [EUR] | DPH znížená prenesená [EUR] | Základňa DPH základná | Základňa DPH znížená | Základňa DPH zákl. prenesená | Základňa DPH zníž. prenesená | Základňa DPH nulová
| Náklady z rozpočtov | [11 empty] | 376840.28 |  |  |  |  | 452208.34 |  |  | 0 | 75368.06 | 0 | 0 | 75368.06 | 0 | 0 | 0 | 376840.28 | 0 | 0 | 0 |  | D | 0 | ###NOIMPORT### | IMPORT | {52ba1c2c-20b3-46ee-99c5-9cd6b14dd638} | {00000000-0000-0000-0000-000000000000}
/ |  | 01 |  |  |  | Stavebná časť | [6 empty] | 317512.35 |  |  |  |  | 381014.82 | STA |  | 0 | 63502.47 | 0 | 0 | 63502.47 | 0 | 0 | 0 | 317512.35 | 0 | 0 | 0 |  |  | 1 |  | IMPORT | {29d3f16f-dfb8-4690-bb77-64a9785a5243} | {52ba1c2c-20b3-46ee-99c5-9cd6b14dd638} | 0
/ |  | 03 |  |  |  | ZTI | [6 empty] | 22656.54 |  |  |  |  | 27187.85 | STA |  | 0 | 4531.31 | 0 | 0 | 4531.31 | 0 | 0 | 0 | 22656.54 | 0 | 0 | 0 |  |  | 1 |  | IMPORT | {3ce517a0-16d0-43db-9994-183cbfe6f082} | {52ba1c2c-20b3-46ee-99c5-9cd6b14dd638} | 0
/ |  | 04 |  |  |  | Ústredné vykurovanie | [6 empty] | 12419.98 |  |  |  |  | 14903.98 | STA |  | 0 | 2484 | 0 | 0 | 2484 | 0 | 0 | 0 | 12419.98 | 0 | 0 | 0 |  |  | 1 |  | IMPORT | {04783ee8-57da-41da-8822-4358fa1f38a3} | {52ba1c2c-20b3-46ee-99c5-9cd6b14dd638} | 0
/ |  | 05 |  |  |  | VZT | [6 empty] | 12490.19 |  |  |  |  | 14988.23 | STA |  | 0 | 2498.04 | 0 | 0 | 2498.04 | 0 | 0 | 0 | 12490.19 | 0 | 0 | 0 |  |  | 1 |  | IMPORT | {2958a00f-8e72-4746-89d0-167ea0814b72} | {52ba1c2c-20b3-46ee-99c5-9cd6b14dd638} | 0
/ |  | 06 |  |  |  | Elektroinštalácia | [6 empty] | 11761.22 |  |  |  |  | 14113.46 | STA |  | 0 | 2352.24 | 0 | 0 | 2352.24 | 0 | 0 | 0 | 11761.22 | 0 | 0 | 0 |  |  | 1 |  | IMPORT | {0d18bd9c-eb64-4248-85c1-a38167802299} | {52ba1c2c-20b3-46ee-99c5-9cd6b14dd638} | 0

## 01 - Stavebná časť
[9 empty] | >> skryté stĺpce << | [9 empty] | {29d3f16f-dfb8-4690-bb77-64a9785a5243}
0
| KRYCÍ LIST ROZPOČTU | [8 empty] | v --- nižšie sa nachádzajú doplnkové a pomocné údaje k zostavám --- v | [8 empty] | False
Stavba:
Predškolské zariadenie - nový objekt
Objekt:
01 - Stavebná časť
| JKSO: |  |  |  |  | KS:
| Miesto: |  | Bučany |  |  | Dátum: | 2023-01-12
| Objednávateľ: |  |  |  |  | IČO:
|  | Obec Bučany |  |  |  | IČ DPH:
| Zhotoviteľ: |  |  |  |  | IČO: | 36239542
|  | HÍLEK a spol.,a.s. |  |  |  | IČ DPH: | SK2020188280
| Projektant: |  |  |  |  | IČO:
|  | Ing. Juraj Kobza |  |  |  | IČ DPH:
| Spracovateľ: |  |  |  |  | IČO:
IČ DPH:
Poznámka:
| Cena bez DPH | [5 empty] | 317512.35
|  |  | Základ dane |  |  | Sadzba dane | Výška dane
| DPH | základná | 0 |  |  | 20% | 0
|  | znížená | 317512.35 |  |  | 20% | 63502.47
|  | zákl. prenesená | 0 |  |  | 20% | 0
|  | zníž. prenesená | 0 |  |  | 20% | 0
|  | nulová | 0 |  |  | 0% | 0
| Cena s DPH |  |  | v | EUR |  | 381014.82
| Projektant |  |  | Spracovateľ
| Dátum a podpis: |  | Pečiatka | Dátum a podpis: |  |  | Pečiatka
| Objednávateľ |  |  | Zhotoviteľ
JUDr. Jaroslav Hílek-podpredseda predstavenstva
Marián Hercegh-člen predstavenstva
| Dátum a podpis: |  | Pečiatka | Dátum a podpis: 12.1.2023 |  |  | Pečiatka
REKAPITULÁCIA ROZPOČTU
Stavba:
Predškolské zariadenie - nový objekt
Objekt:
01 - Stavebná časť
Miesto: |  |  | Bučany |  |  | Dátum: | 2023-01-12
Objednávateľ: |  |  | Obec Bučany |  |  | Projektant: | Ing. Juraj Kobza
Zhotoviteľ: |  |  | HÍLEK a spol.,a.s. |  |  | Spracovateľ:
Kód dielu - Popis | [6 empty] | Cena celkom [EUR]
Náklady z rozpočtu | [6 empty] | 317512.35 | [12 empty] | -1
| HSV - Práce a dodávky HSV | [5 empty] | 150460.14
| 1 - Zemné práce | [5 empty] | 9851.5
| 2 - Zakladanie | [5 empty] | 17982.44
| 3 - Zvislé a kompletné konštrukcie | [5 empty] | 25833.71
| 4 - Vodorovné konštrukcie | [5 empty] | 31516.07
| 5 - Komunikácie | [5 empty] | 6757.69
| 6 - Úpravy povrchov, podlahy, osadenie | [5 empty] | 42673.69
| 9 - Ostatné konštrukcie a práce-búranie | [5 empty] | 13919.5
| 99 - Presun hmôt HSV | [5 empty] | 1925.54
| PSV - Práce a dodávky PSV | [5 empty] | 109493.58
| 711 - Izolácie proti vode a vlhkosti | [5 empty] | 12536.35
| 712 - Izolácie striech, povlakové krytiny | [5 empty] | 19443.3
| 713 - Izolácie tepelné | [5 empty] | 20873.89
| 764 - Konštrukcie klampiarske | [5 empty] | 0
| 766 - Konštrukcie stolárske | [5 empty] | 23303.93
| 767 - Konštrukcie doplnkové kovové | [5 empty] | 8054
| 771 - Podlahy z dlaždíc | [5 empty] | 10405.74
| 776 - Podlahy povlakové | [5 empty] | 5772.56
| 781 - Obklady | [5 empty] | 6213.97
| 784 - Maľby | [5 empty] | 2889.84
| OST - Ostatné - doplnenie alebo zmena položiek | [5 empty] | 57558.63
| 712a - Povlakové krytiny | [5 empty] | 33310.34
| 722a - ZTI | [5 empty] | 105
| 764a - Konštrukcie klampiarske | [5 empty] | 8531.29
| 767a - Konštrukcie kovové doplnkové | [5 empty] | 13412
| 781a - Obklady | [5 empty] | 2200
ROZPOČET
Stavba:
Predškolské zariadenie - nový objekt
Objekt:
01 - Stavebná časť
Miesto: |  |  | Bučany |  |  | Dátum: | 2023-01-12
Objednávateľ: |  |  | Obec Bučany |  |  | Projektant: | Ing. Juraj Kobza
Zhotoviteľ: |  |  | HÍLEK a spol.,a.s. |  |  | Spracovateľ:
PČ | Typ | Kód | Popis alebo ekvivalent | MJ | Množstvo | J.cena [EUR] | Cena celkom [EUR] | Cenová sústava |  |  | DPH | J. Nh [h] | Nh celkom [h] | J. hmotnosť [t] | Hmotnosť celkom [t] | J. suť [t] | Suť Celkom [t]
Náklady z rozpočtu | [6 empty] | 317512.35 | [5 empty] | 0 |  | 990.0858 |  | 60.9 |  | D | -1 | [7 empty] | 317512.35
| D | HSV | Práce a dodávky HSV |  |  |  | 150460.14 | [5 empty] | 0 |  | 962.7699 |  | 60.9 | 1 | D | 0 | ROZPOCET | [6 empty] | 150460.14
| D | 1 | Zemné práce |  |  |  | 9851.5 | [5 empty] | 0 |  | 0 |  | 60.9 | 1 | D | 1 | ROZPOCET | [6 empty] | 9851.5
1 | K | 112104122.S | Odstraňovanie stromu postupným zrezávaním bez postupného spúšťania koruny a kmeňa, priemeru nad 200 do 300 mm | ks | 1 | 75 | 75 |  |  |  | znížená |  | 0 | 0 | 0 | 0 | 0 | 16 | K | 2 | ROZPOCET | 0 | 75 | 0 | 0 | 0 | 2 | 75 | 16 | 1671654238
2 | K | 112201012.S | Odstránenie pňa ručne, priemeru nad 200 do 300 mm v rovine a na svahu do 1:5 | ks | 1 | 9.86 | 9.86 |  |  |  | znížená |  | 0 | 0 | 0 | 0 | 0 | 4 | K | 2 | ROZPOCET | 0 | 9.86 | 0 | 0 | 0 | 2 | 9.86 | 4 | -1205530255
3 | K | 113107131.S | Odstránenie krytu v ploche do 200 m2 z betónu prostého, hr. vrstvy do 150 mm, -0,22500t | m2 | 150 | 17.29 | 2593.5 |  |  |  | znížená |  | 0 | 0 | 0 | 0.225 | 33.75 | 4 | K | 2 | ROZPOCET | 0 | 2593.5 | 0 | 0 | 0 | 2 | 2593.5 | 4 | -1976948218
4 | K | 113107142.S | Odstránenie krytu asfaltového v ploche do 200 m2, hr. nad 50 do 100 mm, -0,18100t | m2 | 150 | 6.5 | 975 |  |  |  | znížená |  | 0 | 0 | 0 | 0.181 | 27.15 | 16 | K | 2 | ROZPOCET | 0 | 975 | 0 | 0 | 0 | 2 | 975 | 16 | 1057924873
5 | K | 121101111.S | Odstránenie ornice s vodor. premiestn. na hromady, so zložením na vzdialenosť do 100 m a do 100m3 | m3 | 108 | 1.61 | 173.88 |  |  |  | znížená |  | 0 | 0 | 0 | 0 | 0 | 4 | K | 2 | ROZPOCET | 0 | 173.88 | 0 | 0 | 0 | 2 | 173.88 | 4 | -30923849
6 | K | 132201101.S | Výkop ryhy do šírky 600 mm v horn.3 do 100 m3 | m3 | 76.55 | 25.86 | 1979.58 |  |  |  | znížená |  | 0 | 0 | 0 | 0 | 0 | 4 | K | 2 | ROZPOCET | 0 | 1979.58 | 0 | 0 | 0 | 2 | 1979.58 | 4 | -1350182462
7 | K | 132201109.S | Príplatok k cene za lepivosť pri hĺbení rýh šírky do 600 mm zapažených i nezapažených s urovnaním dna v hornine 3 | m3 | 76.55 | 1.78 | 136.26 |  |  |  | znížená |  | 0 | 0 | 0 | 0 | 0 | 4 | K | 2 | ROZPOCET | 0 | 136.26 | 0 | 0 | 0 | 2 | 136.26 | 4 | 790658824
8 | K | 162401411.S | Vodorovné premiestnenie konárov stromov nad 100 do 300 mm do 3000 m | ks | 1 | 3.41 | 3.41 |  |  |  | znížená |  | 0 | 0 | 0 | 0 | 0 | 4 | K | 2 | ROZPOCET | 0 | 3.41 | 0 | 0 | 0 | 2 | 3.41 | 4 | 1434758779
9 | K | 162501102.S | Vodorovné premiestnenie výkopku po spevnenej ceste z horniny tr.1-4, do 100 m3 na vzdialenosť do 3000 m | m3 | 72.905 | 4 | 291.62 |  |  |  | znížená |  | 0 | 0 | 0 | 0 | 0 | 4 | K | 2 | ROZPOCET | 0 | 291.62 | 0 | 0 | 0 | 2 | 291.62 | 4 | 435354764
10 | K | 162501105.S | Vodorovné premiestnenie výkopku po spevnenej ceste z horniny tr.1-4, do 100 m3, príplatok k cene za každých ďalšich a začatých 1000 m | m3 | 1968.435 | 0.55 | 1082.64 |  |  |  | znížená |  | 0 | 0 | 0 | 0 | 0 | 4 | K | 2 | ROZPOCET | 0 | 1082.64 | 0 | 0 | 0 | 2 | 1082.64 | 4 | -1641480058
11 | K | 162501411.S | Vodorovné premiestnenie kmeňov nad 100 do 300 mm do 3000 m | ks | 1 | 15 | 15 |  |  |  | znížená |  | 0 | 0 | 0 | 0 | 0 | 4 | K | 2 | ROZPOCET | 0 | 15 | 0 | 0 | 0 | 2 | 15 | 4 | -113432134
12 | K | 162601411.S | Vodorovné premiestnenie pňov nad 100 do 300 mm do 3000 m | ks | 1 | 10 | 10 |  |  |  | znížená |  | 0 | 0 | 0 | 0 | 0 | 4 | K | 2 | ROZPOCET | 0 | 10 | 0 | 0 | 0 | 2 | 10 | 4 | 1408738765
13 | K | 171201201.S | Uloženie sypaniny na skládky do 100 m3 | m3 | 72.905 | 0.77 | 56.14 |  |  |  | znížená |  | 0 | 0 | 0 | 0 | 0 | 4 | K | 2 | ROZPOCET | 0 | 56.14 | 0 | 0 | 0 | 2 | 56.14 | 4 | -575689856
14 | K | 171209002.S | Poplatok za skladovanie - zemina a kamenivo (17 05) ostatné | t | 116.648 | 21 | 2449.61 |  |  |  | znížená |  | 0 | 0 | 0 | 0 | 0 | 4 | K | 2 | ROZPOCET | 0 | 2449.61 | 0 | 0 | 0 | 2 | 2449.61 | 4 | 166864995
| D | 2 | Zakladanie |  |  |  | 17982.44 | [5 empty] | 0 |  | 267.6988 |  | 0 | 1 | D | 1 | ROZPOCET | [6 empty] | 17982.44
15 | K | 215901101.S | Zhutnenie podložia z rastlej horniny 1 až 4 pod násypy, z hornina súdržných do 92 % PS a nesúdržných | m2 | 264.45 | 0.28 | 74.05 |  |  |  | znížená |  | 0 | 0 | 0 | 0 | 0 | 4 | K | 2 | ROZPOCET | 0 | 74.05 | 0 | 0 | 0 | 2 | 74.05 | 4 | -479933646
16 | K | 273321312.S | Betón základových dosiek, železový (bez výstuže), tr. C 20/25 | m3 | 50.869 | 80.06 | 4072.57 |  |  |  | znížená |  | 0 | 2.2151 | 112.6814 | 0 | 0 | 4 | K | 2 | ROZPOCET | 0 | 4072.57 | 0 | 0 | 0 | 2 | 4072.57 | 4 | -1208416828
17 | K | 273351215.S | Debnenie stien základových dosiek, zhotovenie-dielce | m2 | 12.065 | 9.49 | 114.5 |  |  |  | znížená |  | 0 | 0.00067 | 0.0080836 | 0 | 0 | 4 | K | 2 | ROZPOCET | 0 | 114.5 | 0 | 0 | 0 | 2 | 114.5 | 4 | -1608293527
18 | K | 273351216.S | Debnenie stien základových dosiek, odstránenie-dielce | m2 | 12.065 | 2.5 | 30.16 |  |  |  | znížená |  | 0 | 0 | 0 | 0 | 0 | 4 | K | 2 | ROZPOCET | 0 | 30.16 | 0 | 0 | 0 | 2 | 30.16 | 4 | 563678933
19 | K | 273362442.S | Výstuž základových dosiek zo zvár. sietí KARI, priemer drôtu 8/8 mm, veľkosť oka 150x150 mm | m2 | 339.129 | 7.36 | 2495.99 |  |  |  | znížená |  | 0 | 0.00627 | 2.1263 | 0 | 0 | 4 | K | 2 | ROZPOCET | 0 | 2495.99 | 0 | 0 | 0 | 2 | 2495.99 | 4 | -624028715
20 | K | 274271041.S | Murivo základových pásov (m3) z betónových debniacich tvárnic s betónovou výplňou C 16/20 hrúbky 300 mm | m3 | 20.507 | 190.73 | 3911.3 |  |  |  | znížená |  | 0 | 2.1171 | 43.4152 | 0 | 0 | 4 | K | 2 | ROZPOCET | 0 | 3911.3 | 0 | 0 | 0 | 2 | 3911.3 | 4 | -2004511561
21 | K | 274313612.S | Betón základových pásov, prostý tr. C 20/25 | m3 | 48.604 | 80.14 | 3895.12 |  |  |  | znížená |  | 0 | 2.2151 | 107.6642 | 0 | 0 | 4 | K | 2 | ROZPOCET | 0 | 3895.12 | 0 | 0 | 0 | 2 | 3895.12 | 4 | -113064362
22 | K | 274361825.S | Výstuž pre murivo základových pásov z betónových debniacich tvárnic s betónovou výplňou z ocele B500 (10505) | t | 1.8 | 1882.64 | 3388.75 |  |  |  | znížená |  | 0 | 1.002 | 1.8036 | 0 | 0 | 4 | K | 2 | ROZPOCET | 0 | 3388.75 | 0 | 0 | 0 | 2 | 3388.75 | 4 | 460553591
| D | 3 | Zvislé a kompletné konštrukcie |  |  |  | 25833.71 | [5 empty] | 0 |  | 98.2083 |  | 0 | 1 | D | 1 | ROZPOCET | [6 empty] | 25833.71
23 | K | 311233141.S | Murivo nosné (m3) z tehál pálených dierovaných brúsených na pero a drážku hrúbky 300 mm, na maltu pre tenké škáry | m3 | 53.99 | 197 | 10636.03 |  |  |  | znížená |  | 0 | 0.83186 | 44.9121 | 0 | 0 | 4 | K | 2 | ROZPOCET | 0 | 10636.03 | 0 | 0 | 0 | 2 | 10636.03 | 4 | -1569254770
24 | K | 312233361.S | Murivo výplňové (m3) z tehál pálených dierovaných brúsených tepelnoizolačných na pero a drážku hrúbky 250 mm, na maltu pre tenké škáry | m3 | 26.55 | 201 | 5336.55 |  |  |  | znížená |  | 0 | 0.65933 | 17.5052 | 0 | 0 | 4 | K | 2 | ROZPOCET | 0 | 5336.55 | 0 | 0 | 0 | 2 | 5336.55 | 4 | -475196849
25 | K | 317162102 | Keramický predpätý preklad POROTHERM KPP 12, šírky 120 mm, výšky 65 mm, dĺžky 1250 mm | ks | 2 | 21 | 42 |  |  |  | znížená |  | 0 | 0.01913 | 0.03826 | 0 | 0 | 4 | K | 2 | ROZPOCET | 0 | 42 | 0 | 0 | 0 | 2 | 42 | 4 | 1569731374
26 | K | 317162132 | Keramický preklad POROTHERM KPP 7, šírky 70 mm, výšky 238 mm, dĺžky 1250 mm | ks | 8 | 28.8 | 230.4 |  |  |  | znížená |  | 0 | 0.0463 | 0.3704 | 0 | 0 | 4 | K | 2 | ROZPOCET | 0 | 230.4 | 0 | 0 | 0 | 2 | 230.4 | 4 | -1890649948
27 | K | 342240141.S | Priečky z tehál pálených dierovaných brúsených na pero a drážku hrúbky 115 mm, na maltu pre tenké škáry | m2 | 30.915 | 33 | 1020.2 |  |  |  | znížená |  | 0 | 0.09578 | 2.961 | 0 | 0 | 4 | K | 2 | ROZPOCET | 0 | 1020.2 | 0 | 0 | 0 | 2 | 1020.2 | 4 | -2095280824
28 | K | 342241161.S | Akustické priečky z tehál pálených dierovaných brúsených hrúbky 190 mm, na maltu pre tenké škáry | m2 | 45.45 | 60.5 | 2749.73 |  |  |  | znížená |  | 0 | 0.18944 | 8.61 | 0 | 0 | 4 | K | 2 | ROZPOCET | 0 | 2749.73 | 0 | 0 | 0 | 2 | 2749.73 | 4 | -1163067089
29 | K | 345321414.S | Betón múrikov parapetných, atikových, schodiskových, zábradelných, železový (bez výstuže) tr. C 20/25 | m3 | 9.672 | 105.76 | 1022.91 |  |  |  | znížená |  | 0 | 2.2969 | 22.2156 | 0 | 0 | 4 | K | 2 | ROZPOCET | 0 | 1022.91 | 0 | 0 | 0 | 2 | 1022.91 | 4 | -1109854252
30 | K | 345351101.S | Debnenie múrikov parapet., atik., zábradl., plnostenných- zhotovenie | m2 | 125.556 | 16.17 | 2030.24 |  |  |  | znížená |  | 0 | 0.00482 | 0.60518 | 0 | 0 | 4 | K | 2 | ROZPOCET | 0 | 2030.24 | 0 | 0 | 0 | 2 | 2030.24 | 4 | -1074098606
31 | K | 345351102.S | Debnenie múrikov parapet., atik., zábradl., plnostenných- odstránenie | m2 | 125.556 | 3.89 | 488.41 |  |  |  | znížená |  | 0 | 0 | 0 | 0 | 0 | 4 | K | 2 | ROZPOCET | 0 | 488.41 | 0 | 0 | 0 | 2 | 488.41 | 4 | -1408892087
32 | K | 345361821.S | Výstuž múrikov parapet., atik., schodisk., zábradl., z betonárskej ocele B500 (10505) | t | 0.97 | 2347.67 | 2277.24 |  |  |  | znížená |  | 0 | 1.0211 | 0.99042 | 0 | 0 | 4 | K | 2 | ROZPOCET | 0 | 2277.24 | 0 | 0 | 0 | 2 | 2277.24 | 4 | -207653781
| D | 4 | Vodorovné konštrukcie |  |  |  | 31516.07 | [5 empty] | 0 |  | 162.2709 |  | 0 | 1 | D | 1 | ROZPOCET | [6 empty] | 31516.07
33 | K | 411121039.S | Polomontovaný strop PRESCOT zo ŽB nosníkov a betónových stropných vložiek výšky nad 150 do 200 mm, s podoprením a dobetónovaním medzi vložkami (bez výstuže) | m2 | 327.692 | 64 | 20972.29 |  |  |  | znížená |  | 0 | 0.31355 | 102.7478 | 0 | 0 | 4 | K | 2 | ROZPOCET | 0 | 20972.29 | 0 | 0 | 0 | 2 | 20972.29 | 4 | -198203672
34 | K | 411201051.S | Nadbetonávka polomontovaných stropov betónom C 20/25 hrúbky 40 mm | m2 | 327.692 | 8.92 | 2923.01 |  |  |  | znížená |  | 0 | 0.08848 | 28.9942 | 0 | 0 | 4 | K | 2 | ROZPOCET | 0 | 2923.01 | 0 | 0 | 0 | 2 | 2923.01 | 4 | 1436261482
35 | K | 411362422.S | Výstuž stropov doskových, trámových, vložkových, konzolových, balkónových, zo sietí KARI, priemer drôtu 6/6 mm, veľkosť oka 150x150 mm | m2 | 327.692 | 6.73 | 2205.37 |  |  |  | znížená |  | 0 | 0.00352 | 1.1535 | 0 | 0 | 4 | K | 2 | ROZPOCET | 0 | 2205.37 | 0 | 0 | 0 | 2 | 2205.37 | 4 | 672887077
36 | K | 417321414.S | Betón stužujúcich pásov a vencov železový tr. C 20/25 | m3 | 10.391 | 94.98 | 986.94 |  |  |  | znížená |  | 0 | 2.297 | 23.8679 | 0 | 0 | 4 | K | 2 | ROZPOCET | 0 | 986.94 | 0 | 0 | 0 | 2 | 986.94 | 4 | -922388561
37 | K | 417351115.S | Debnenie bočníc stužujúcich pásov a vencov vrátane vzpier zhotovenie | m2 | 96.34 | 9.41 | 906.56 |  |  |  | znížená |  | 0 | 0.00341 | 0.32852 | 0 | 0 | 4 | K | 2 | ROZPOCET | 0 | 906.56 | 0 | 0 | 0 | 2 | 906.56 | 4 | -1585770328
38 | K | 417351116.S | Debnenie bočníc stužujúcich pásov a vencov vrátane vzpier odstránenie | m2 | 96.34 | 3.35 | 322.74 |  |  |  | znížená |  | 0 | 0 | 0 | 0 | 0 | 4 | K | 2 | ROZPOCET | 0 | 322.74 | 0 | 0 | 0 | 2 | 322.74 | 4 | -1681592281
39 | K | 417361821.S | Výstuž stužujúcich pásov a vencov z betonárskej ocele B500 (10505) | t | 1 | 2070.65 | 2070.65 |  |  |  | znížená |  | 0 | 1.0166 | 1.0166 | 0 | 0 | 4 | K | 2 | ROZPOCET | 0 | 2070.65 | 0 | 0 | 0 | 2 | 2070.65 | 4 | -1964020740
40 | K | 417391151.S | Montáž obkladu betónových konštrukcií vykonaný súčasne s betónovaním extrudovaným polystyrénom | m2 | 66.896 | 2.01 | 134.46 |  |  |  | znížená |  | 0 | 0.00015 | 0.010034 | 0 | 0 | 4 | K | 2 | ROZPOCET | 0 | 134.46 | 0 | 0 | 0 | 2 | 134.46 | 4 | -1448670692
41 | M | 283750000700.S | Doska XPS hr. 50 mm, zateplenie soklov, suterénov, podláh | m2 | 70.241 | 4.3 | 302.04 |  |  |  | znížená |  | 0 | 0.0015 | 0.10536 | 0 | 0 | 8 | M | 2 | ROZPOCET | 0 | 302.04 | 0 | 0 | 0 | 2 | 302.04 | 4 | 1612042793
42 | K | 430321315.S | Schodiskové konštrukcie, betón železový tr. C 20/25 | m3 | 1.71 | 107.92 | 184.54 |  |  |  | znížená |  | 0 | 2.2406 | 3.8314 | 0 | 0 | 4 | K | 2 | ROZPOCET | 0 | 184.54 | 0 | 0 | 0 | 2 | 184.54 | 4 | -32857942
43 | K | 430361821.S | Výstuž schodiskových konštrukcií z betonárskej ocele B500 (10505) | t | 0.2 | 2289.57 | 457.91 |  |  |  | znížená |  | 0 | 1.0166 | 0.20331 | 0 | 0 | 4 | K | 2 | ROZPOCET | 0 | 457.91 | 0 | 0 | 0 | 2 | 457.91 | 4 | -484567343
44 | K | 434351141.S | Debnenie stupňov na podstupňovej doske alebo na teréne pôdorysne priamočiarych zhotovenie | m2 | 2.85 | 13.82 | 39.39 |  |  |  | znížená |  | 0 | 0.00431 | 0.012283 | 0 | 0 | 4 | K | 2 | ROZPOCET | 0 | 39.39 | 0 | 0 | 0 | 2 | 39.39 | 4 | 1153466892
45 | K | 434351142.S | Debnenie stupňov na podstupňovej doske alebo na teréne pôdorysne priamočiarych odstránenie | m2 | 2.85 | 3.57 | 10.17 |  |  |  | znížená |  | 0 | 0 | 0 | 0 | 0 | 4 | K | 2 | ROZPOCET | 0 | 10.17 | 0 | 0 | 0 | 2 | 10.17 | 4 | 1098659619
| D | 5 | Komunikácie |  |  |  | 6757.69 | [5 empty] | 0 |  | 202.4353 |  | 0 | 1 | D | 1 | ROZPOCET | [6 empty] | 6757.69
46 | K | 564760111.S | Podklad alebo kryt z kameniva hrubého drveného veľ. 8-16 mm s rozprestretím a zhutnením hr. 200 mm | m2 | 23.57 | 7.22 | 170.18 |  |  |  | znížená |  | 0 | 0.398 | 9.3809 | 0 | 0 | 4 | K | 2 | ROZPOCET | 0 | 170.18 | 0 | 0 | 0 | 2 | 170.18 | 4 | 877080570
47 | K | 564782111.S | Podklad alebo kryt z kameniva hrubého drveného veľ. 32-63 mm (vibr.štrk) po zhut.hr. 300 mm | m2 | 132.88 | 11.74 | 1560.01 |  |  |  | znížená |  | 0 | 0.71644 | 95.2005 | 0 | 0 | 4 | K | 2 | ROZPOCET | 0 | 1560.01 | 0 | 0 | 0 | 2 | 1560.01 | 4 | -185213216
48 | K | 564861111.S | Podklad zo štrkodrviny s rozprestretím a zhutnením, po zhutnení hr. 200 mm | m2 | 132.88 | 7.06 | 938.13 |  |  |  | znížená |  | 0 | 0.3708 | 49.2719 | 0 | 0 | 4 | K | 2 | ROZPOCET | 0 | 938.13 | 0 | 0 | 0 | 2 | 938.13 | 4 | 1627105671
49 | K | 596911141.S | Kladenie betónovej zámkovej dlažby komunikácií pre peších hr. 60 mm pre peších do 50 m2 so zriadením lôžka z kameniva hr. 30 mm | m2 | 23.57 | 10 | 235.7 |  |  |  | znížená |  | 0 | 0.0925 | 2.1802 | 0 | 0 | 4 | K | 2 | ROZPOCET | 0 | 235.7 | 0 | 0 | 0 | 2 | 235.7 | 4 | 4130721
50 | M | 592460007700.S | Dlažba betónová škárová, rozmer 200x165x60 mm, prírodná | m2 | 24.041 | 12 | 288.49 |  |  |  | znížená |  | 0 | 0.13 | 3.1253 | 0 | 0 | 8 | M | 2 | ROZPOCET | 0 | 288.49 | 0 | 0 | 0 | 2 | 288.49 | 4 | 1420785028
51 | K | 596911221.S | Kladenie betónovej zámkovej dlažby pozemných komunikácií hr. 80 mm pre peších do 50 m2 so zriadením lôžka z kameniva hr. 50 mm | m2 | 132.88 | 10 | 1328.8 |  |  |  | znížená |  | 0 | 0.138 | 18.3374 | 0 | 0 | 4 | K | 2 | ROZPOCET | 0 | 1328.8 | 0 | 0 | 0 | 2 | 1328.8 | 4 | -1305679986
52 | M | 592460008500.S | Dlažba betónová škárová, rozmer 200x165x80 mm, prírodná | m2 | 135.538 | 16.5 | 2236.38 |  |  |  | znížená |  | 0 | 0.184 | 24.939 | 0 | 0 | 8 | M | 2 | ROZPOCET | 0 | 2236.38 | 0 | 0 | 0 | 2 | 2236.38 | 4 | -504671787
| D | 6 | Úpravy povrchov, podlahy, osadenie |  |  |  | 42673.69 | [5 empty] | 0 |  | 194.3207 |  | 0 | 1 | D | 1 | ROZPOCET | [6 empty] | 42673.69
53 | K | 611460151.S | Príprava vnútorného podkladu stropov cementovým prednástrekom, hr. 3 mm | m2 | 293.28 | 7.14 | 2094.02 |  |  |  | znížená |  | 0 | 0.00517 | 1.5163 | 0 | 0 | 4 | K | 2 | ROZPOCET | 0 | 2094.02 | 0 | 0 | 0 | 2 | 2094.02 | 4 | -1126412393
54 | K | 611461136 | Vnútorná omietka stropov BAUMIT, vápennocementová, strojné miešanie, ručné nanášanie, MVR Uni, hr. 8 mm | m2 | 293.28 | 10.7 | 3138.1 |  |  |  | znížená |  | 0 | 0.01232 | 3.6132 | 0 | 0 | 4 | K | 2 | ROZPOCET | 0 | 3138.1 | 0 | 0 | 0 | 2 | 3138.1 | 4 | 1758910876
55 | K | 612460151.S | Príprava vnútorného podkladu stien cementovým prednástrekom, hr. 3 mm | m2 | 552.455 | 4.7 | 2596.54 |  |  |  | znížená |  | 0 | 0.00493 | 2.7236 | 0 | 0 | 4 | K | 2 | ROZPOCET | 0 | 2596.54 | 0 | 0 | 0 | 2 | 2596.54 | 4 | -1824013429
56 | K | 612465136 | Vnútorná omietka stien BAUMIT, vápennocementová, strojné miešanie, ručné nanášanie, MVR Uni, hr. 10 mm | m2 | 552.455 | 11.76 | 6496.87 |  |  |  | znížená |  | 0 | 0.0147 | 8.1211 | 0 | 0 | 4 | K | 2 | ROZPOCET | 0 | 6496.87 | 0 | 0 | 0 | 2 | 6496.87 | 4 | -307016995
57 | K | 622461032.S | Vonkajšia omietka stien pastovitá silikátová roztieraná, hr. 1,5 mm | m2 | 253.913 | 12.5 | 3173.91 |  |  |  | znížená |  | 0 | 0.0029 | 0.73635 | 0 | 0 | 4 | K | 2 | ROZPOCET | 0 | 3173.91 | 0 | 0 | 0 | 2 | 3173.91 | 4 | -2002017216
58 | K | 625250241.S | Kontaktný zatepľovací systém z bieleho EPS hr. 30 mm, zatĺkacie kotvy | m2 | 35.7 | 38 | 1356.6 |  |  |  | znížená |  | 0 | 0.01167 | 0.41662 | 0 | 0 | 4 | K | 2 | ROZPOCET | 0 | 1356.6 | 0 | 0 | 0 | 2 | 1356.6 | 4 | 422288590
59 | K | 625250737.S | Kontaktný zatepľovací systém z minerálnej vlny hr. 100 mm, zatĺkacie kotvy | m2 | 211.958 | 50 | 10597.9 |  |  |  | znížená |  | 0 | 0.02759 | 5.8479 | 0 | 0 | 4 | K | 2 | ROZPOCET | 0 | 10597.9 | 0 | 0 | 0 | 2 | 10597.9 | 4 | 2142411686
60 | K | 631315661.S | Mazanina z betónu prostého (m3) tr. C 20/25 hr.nad 120 do 240 mm | m3 | 4.446 | 100.79 | 448.11 |  |  |  | znížená |  | 0 | 2.2405 | 9.9612 | 0 | 0 | 4 | K | 2 | ROZPOCET | 0 | 448.11 | 0 | 0 | 0 | 2 | 448.11 | 4 | -671232866
61 | K | 631319175.S | Príplatok za strhnutie povrchu mazaniny latou pre hr. obidvoch vrstiev mazaniny nad 120 do 240 mm | m3 | 4.446 | 2.73 | 12.14 |  |  |  | znížená |  | 0 | 0 | 0 | 0 | 0 | 4 | K | 2 | ROZPOCET | 0 | 12.14 | 0 | 0 | 0 | 2 | 12.14 | 4 | 1019019295
62 | K | 631362442.S | Výstuž mazanín z betónov (z kameniva) a z ľahkých betónov zo sietí KARI, priemer drôtu 8/8 mm, veľkosť oka 150x150 mm | m2 | 29.64 | 7.36 | 218.15 |  |  |  | znížená |  | 0 | 0.00627 | 0.18584 | 0 | 0 | 4 | K | 2 | ROZPOCET | 0 | 218.15 | 0 | 0 | 0 | 2 | 218.15 | 4 | -1043640211
63 | K | 631501111.S | Násyp s utlačením a urovnaním povrchu z kameniva ťaženého hrubého a drobného | m3 | 76.427 | 52.13 | 3984.14 |  |  |  | znížená |  | 0 | 1.7127 | 130.8965 | 0 | 0 | 4 | K | 2 | ROZPOCET | 0 | 3984.14 | 0 | 0 | 0 | 2 | 3984.14 | 4 | -35657769
64 | K | 632450285 | Cementová samonivelizačná stierka BAUMIT Nivello 10, triedy CT-C30-F7, hr. 5 mm | m2 | 173.54 | 15.2 | 2637.81 |  |  |  | znížená |  | 0 | 0.00765 | 1.3276 | 0 | 0 | 4 | K | 2 | ROZPOCET | 0 | 2637.81 | 0 | 0 | 0 | 2 | 2637.81 | 4 | 1428260404
65 | K | 632455603 | Cementový poter BAUMIT Estrich, triedy CT-C20-F5, hr. 45 mm | m2 | 119.74 | 19 | 2275.06 |  |  |  | znížená |  | 0 | 0.0927 | 11.0999 | 0 | 0 | 4 | K | 2 | ROZPOCET | 0 | 2275.06 | 0 | 0 | 0 | 2 | 2275.06 | 4 | 1182992454
66 | K | 632455604 | Cementový poter BAUMIT Estrich, triedy CT-C20-F5, hr. 50 mm | m2 | 173.54 | 21 | 3644.34 |  |  |  | znížená |  | 0 | 0.103 | 17.8746 | 0 | 0 | 4 | K | 2 | ROZPOCET | 0 | 3644.34 | 0 | 0 | 0 | 2 | 3644.34 | 4 | 394623544
| D | 9 | Ostatné konštrukcie a práce-búranie |  |  |  | 13919.5 | [5 empty] | 0 |  | 37.8359 |  | 0 | 1 | D | 1 | ROZPOCET | [6 empty] | 13919.5
67 | K | 916361113.S | Osadenie cestného obrubníka betónového ležatého do lôžka z betónu prostého tr. C 20/25 s bočnou oporou | m | 50 | 7.17 | 358.5 |  |  |  | znížená |  | 0 | 0.20624 | 10.312 | 0 | 0 | 4 | K | 2 | ROZPOCET | 0 | 358.5 | 0 | 0 | 0 | 2 | 358.5 | 4 | 1231670169
68 | M | 592170002100.S | Obrubník cestný, lxšxv 1000x100x200 mm, skosenie 15/15 mm | ks | 50.5 | 5.2 | 262.6 |  |  |  | znížená |  | 0 | 0.048 | 2.424 | 0 | 0 | 8 | M | 2 | ROZPOCET | 0 | 262.6 | 0 | 0 | 0 | 2 | 262.6 | 4 | -229559750
69 | K | 916561112.S | Osadenie záhonového alebo parkového obrubníka betón., do lôžka z bet. pros. tr. C 16/20 s bočnou oporou | m | 64 | 5.86 | 375.04 |  |  |  | znížená |  | 0 | 0.09853 | 6.3059 | 0 | 0 | 4 | K | 2 | ROZPOCET | 0 | 375.04 | 0 | 0 | 0 | 2 | 375.04 | 4 | 1047392147
70 | M | 592170001800.S | Obrubník parkový, lxšxv 1000x50x200 mm, prírodný | ks | 64.64 | 2.3 | 148.67 |  |  |  | znížená |  | 0 | 0.023 | 1.4867 | 0 | 0 | 8 | M | 2 | ROZPOCET | 0 | 148.67 | 0 | 0 | 0 | 2 | 148.67 | 4 | -217482730
71 | K | 941941031.S | Montáž lešenia ľahkého pracovného radového s podlahami šírky od 0,80 do 1,00 m, výšky do 10 m | m2 | 324.99 | 2.2 | 714.98 |  |  |  | znížená |  | 0 | 0.02572 | 8.3587 | 0 | 0 | 4 | K | 2 | ROZPOCET | 0 | 714.98 | 0 | 0 | 0 | 2 | 714.98 | 4 | -974513546
72 | K | 941941191.S | Príplatok za prvý a každý ďalší i začatý mesiac použitia lešenia ľahkého pracovného radového s podlahami šírky od 0,80 do 1,00 m, výšky do 10 m | m2 | 324.99 | 1.46 | 474.49 |  |  |  | znížená |  | 0 | 0 | 0 | 0 | 0 | 4 | K | 2 | ROZPOCET | 0 | 474.49 | 0 | 0 | 0 | 2 | 474.49 | 4 | -1871388770
73 | K | 941941831.S | Demontáž lešenia ľahkého pracovného radového s podlahami šírky nad 0,80 do 1,00 m, výšky do 10 m | m2 | 324.99 | 1.12 | 363.99 |  |  |  | znížená |  | 0 | 0.02572 | 8.3587 | 0 | 0 | 4 | K | 2 | ROZPOCET | 0 | 363.99 | 0 | 0 | 0 | 2 | 363.99 | 4 | -1124410933
74 | K | 941955002.S | Lešenie ľahké pracovné pomocné s výškou lešeňovej podlahy nad 1,20 do 1,90 m | m2 | 293.28 | 4.87 | 1428.27 |  |  |  | znížená |  | 0 | 0.00192 | 0.5631 | 0 | 0 | 4 | K | 2 | ROZPOCET | 0 | 1428.27 | 0 | 0 | 0 | 2 | 1428.27 | 4 | -566082010
75 | K | 952901111.S | Vyčistenie budov pri výške podlaží do 4 m | m2 | 293.28 | 1 | 293.28 |  |  |  | znížená |  | 0 | 5e-05 | 0.014664 | 0 | 0 | 4 | K | 2 | ROZPOCET | 0 | 293.28 | 0 | 0 | 0 | 2 | 293.28 | 4 | -1798892656
76 | K | 953945309.S | Hliníkový soklový profil šírky 103 mm | m | 38.22 | 8.35 | 319.14 |  |  |  | znížená |  | 0 | 0.00029 | 0.011084 | 0 | 0 | 4 | K | 2 | ROZPOCET | 0 | 319.14 | 0 | 0 | 0 | 2 | 319.14 | 4 | -1314392738
77 | K | 953945351.S | Hliníkový rohový ochranný profil s integrovanou mriežkou | m | 27 | 2.69 | 72.63 |  |  |  | znížená |  | 0 | 3e-05 | 0.00081 | 0 | 0 | 4 | K | 2 | ROZPOCET | 0 | 72.63 | 0 | 0 | 0 | 2 | 72.63 | 4 | 1225019218
78 | K | 979082213.S | Vodorovná doprava sutiny so zložením a hrubým urovnaním na vzdialenosť do 1 km | t | 60.9 | 1.44 | 87.7 |  |  |  | znížená |  | 0 | 0 | 0 | 0 | 0 | 4 | K | 2 | ROZPOCET | 0 | 87.7 | 0 | 0 | 0 | 2 | 87.7 | 4 | -680642495
79 | K | 979082219.S | Príplatok k cene za každý ďalší aj začatý 1 km nad 1 km pre vodorovnú dopravu sutiny | t | 1766.1 | 0.35 | 618.14 |  |  |  | znížená |  | 0 | 0 | 0 | 0 | 0 | 4 | K | 2 | ROZPOCET | 0 | 618.14 | 0 | 0 | 0 | 2 | 618.14 | 4 | -2096723355
80 | K | 979087212.S | Nakladanie na dopravné prostriedky pre vodorovnú dopravu sutiny | t | 60.9 | 3.19 | 194.27 |  |  |  | znížená |  | 0 | 0 | 0 | 0 | 0 | 4 | K | 2 | ROZPOCET | 0 | 194.27 | 0 | 0 | 0 | 2 | 194.27 | 4 | 837359018
81 | K | 979089012.S | Poplatok za skladovanie - betón, tehly, dlaždice (17 01) ostatné | t | 60.9 | 42 | 2557.8 |  |  |  | znížená |  | 0 | 0 | 0 | 0 | 0 | 4 | K | 2 | ROZPOCET | 0 | 2557.8 | 0 | 0 | 0 | 2 | 2557.8 | 4 | 1938163935
82 | K | 9901r | Montáž a dodávka betónový veľkoobjemový kvetináč 2400x600*600mm | ks | 4 | 1300 | 5200 |  |  |  | znížená |  | 0 | 3e-05 | 0.00012 | 0 | 0 | 4 | K | 2 | ROZPOCET | 0 | 5200 | 0 | 0 | 0 | 2 | 5200 | 4 | 358681610
83 | K | 9901r1 | Montáž a dodávka betónový veľkoobjemový kvetináč 1000x600*600mm | ks | 1 | 450 | 450 |  |  |  | znížená |  | 0 | 3e-05 | 3e-05 | 0 | 0 | 4 | K | 2 | ROZPOCET | 0 | 450 | 0 | 0 | 0 | 2 | 450 | 4 | 1599978837
| D | 99 | Presun hmôt HSV |  |  |  | 1925.54 | [5 empty] | 0 |  | 0 |  | 0 | 1 | D | 1 | ROZPOCET | [6 empty] | 1925.54
84 | K | 998011001.S | Presun hmôt pre budovy (801, 803, 812), zvislá konštr. z tehál, tvárnic, z kovu výšky do 6 m | t | 962.77 | 2 | 1925.54 |  |  |  | znížená |  | 0 | 0 | 0 | 0 | 0 | 4 | K | 2 | ROZPOCET | 0 | 1925.54 | 0 | 0 | 0 | 2 | 1925.54 | 4 | -1053431462
| D | PSV | Práce a dodávky PSV |  |  |  | 109493.58 | [5 empty] | 0 |  | 24.5337 |  | 0 | 2 | D | 0 | ROZPOCET | [6 empty] | 109493.58
| D | 711 | Izolácie proti vode a vlhkosti |  |  |  | 12536.35 | [5 empty] | 0 |  | 5.1427 |  | 0 | 2 | D | 1 | ROZPOCET | [6 empty] | 12536.35
85 | K | 711111001.S | Zhotovenie izolácie proti zemnej vlhkosti vodorovná náterom penetračným za studena | m2 | 339.129 | 0.53 | 179.74 |  |  |  | znížená |  | 0 | 0 | 0 | 0 | 0 | 16 | K | 2 | ROZPOCET | 0 | 179.74 | 0 | 0 | 0 | 2 | 179.74 | 16 | -1144158292
86 | K | 711112001.S | Zhotovenie izolácie proti zemnej vlhkosti zvislá penetračným náterom za studena | m2 | 40.215 | 0.73 | 29.36 |  |  |  | znížená |  | 0 | 0 | 0 | 0 | 0 | 16 | K | 2 | ROZPOCET | 0 | 29.36 | 0 | 0 | 0 | 2 | 29.36 | 16 | 1459688686
87 | M | 246170000900.S | Lak asfaltový penetračný | t | 0.19 | 2500 | 475 |  |  |  | znížená |  | 0 | 1 | 0.19 | 0 | 0 | 32 | M | 2 | ROZPOCET | 0 | 475 | 0 | 0 | 0 | 2 | 475 | 16 | -869942268
88 | K | 711113131.S | Izolácie proti zemnej vlhkosti a povrchovej vode 2-zložkovou stierkou hydroizolačnou minerálnou pružnou hr. 2 mm na ploche vodorovnej | m2 | 29.64 | 22.4 | 663.94 |  |  |  | znížená |  | 0 | 0.0035 | 0.10374 | 0 | 0 | 16 | K | 2 | ROZPOCET | 0 | 663.94 | 0 | 0 | 0 | 2 | 663.94 | 16 | 575349612
89 | K | 711132107.S | Zhotovenie izolácie proti zemnej vlhkosti nopovou fóloiu položenou voľne na ploche zvislej | m2 | 128.688 | 0.74 | 95.23 |  |  |  | znížená |  | 0 | 8e-05 | 0.010295 | 0 | 0 | 16 | K | 2 | ROZPOCET | 0 | 95.23 | 0 | 0 | 0 | 2 | 95.23 | 16 | 179483444
90 | M | 283230002700.S | Nopová HDPE fólia hrúbky 0,5 mm, výška nopu 8 mm, proti zemnej vlhkosti s radónovou ochranou, pre spodnú stavbu | m2 | 147.991 | 1 | 147.99 |  |  |  | znížená |  | 0 | 0.002 | 0.29598 | 0 | 0 | 32 | M | 2 | ROZPOCET | 0 | 147.99 | 0 | 0 | 0 | 2 | 147.99 | 16 | -16521321
91 | K | 711141559.S | Zhotovenie izolácie proti zemnej vlhkosti a tlakovej vode vodorovná NAIP pritavením | m2 | 678.258 | 2.93 | 1987.3 |  |  |  | znížená |  | 0 | 0.00054 | 0.36626 | 0 | 0 | 16 | K | 2 | ROZPOCET | 0 | 1987.3 | 0 | 0 | 0 | 2 | 1987.3 | 16 | -1268059404
92 | K | 711142559.S | Zhotovenie izolácie proti zemnej vlhkosti a tlakovej vode zvislá NAIP pritavením | m2 | 80.43 | 4.56 | 366.76 |  |  |  | znížená |  | 0 | 0.00054 | 0.043432 | 0 | 0 | 16 | K | 2 | ROZPOCET | 0 | 366.76 | 0 | 0 | 0 | 2 | 366.76 | 16 | -1870490002
93 | M | 628310000900.S | Pás asfaltový s jemným posypom hr. 4,0 mm vystužený vložkou z umelohmotnej rohože | m2 | 876.513 | 6 | 5259.08 |  |  |  | znížená |  | 0 | 0.0045 | 3.9443 | 0 | 0 | 32 | M | 2 | ROZPOCET | 0 | 5259.08 | 0 | 0 | 0 | 2 | 5259.08 | 16 | -1354386147
94 | K | 711211501 | Jednozlož. hydroizolačná hmota CEMIX, kúpeľňová hydroizolácia dvojnásobná, ozn. I03 vodorová | m2 | 29.06 | 23.15 | 672.74 |  |  |  | znížená |  | 0 | 0.00142 | 0.041265 | 0 | 0 | 16 | K | 2 | ROZPOCET | 0 | 672.74 | 0 | 0 | 0 | 2 | 672.74 | 16 | -1927324118
95 | K | 711212501 | Jednozlož. hydroizolačná hmota CEMIX, kúpeľňová hydroizolácia dvojnásobná, ozn. I03 zvislá | m2 | 95.128 | 24.24 | 2305.9 |  |  |  | znížená |  | 0 | 0.00155 | 0.14745 | 0 | 0 | 16 | K | 2 | ROZPOCET | 0 | 2305.9 | 0 | 0 | 0 | 2 | 2305.9 | 16 | -1636242666
96 | K | 998711201.S | Presun hmôt pre izoláciu proti vode v objektoch výšky do 6 m | % | 121.83 | 2.9 | 353.31 |  |  |  | znížená |  | 0 | 0 | 0 | 0 | 0 | 16 | K | 2 | ROZPOCET | 0 | 353.31 | 0 | 0 | 0 | 2 | 353.31 | 16 | 921449614
| D | 712 | Izolácie striech, povlakové krytiny |  |  |  | 19443.3 | [5 empty] | 0 |  | 2.5899 |  | 0 | 2 | D | 1 | ROZPOCET | [6 empty] | 19443.3
97 | K | 712290010.S | Zhotovenie parozábrany pre strechy ploché do 10° | m2 | 310.587 | 3 | 931.76 |  |  |  | znížená |  | 0 | 0 | 0 | 0 | 0 | 16 | K | 2 | ROZPOCET | 0 | 931.76 | 0 | 0 | 0 | 2 | 931.76 | 16 | 11122027
98 | M | 628420000100.S | Pás asfaltový SBS s jemným posypom hr. 3,0 mm s kombinovanou vložkou samolepiaci modifikovaný | m2 | 357.175 | 10 | 3571.75 |  |  |  | znížená |  | 0 | 0.003 | 1.0715 | 0 | 0 | 32 | M | 2 | ROZPOCET | 0 | 3571.75 | 0 | 0 | 0 | 2 | 3571.75 | 16 | 1054075467
99 | K | 712290011 | Extenzívna zelená strecha komplet vrstvy 1-5 | m2 | 0 | 0 | 0 |  |  |  | znížená |  | 0 | 0 | 0 | 0 | 0 | 16 | K | 2 | ROZPOCET | 0 | 0 | 0 | 0 | 0 | 2 | 0 | 16 | 1246689715
100 | K | 712370070.S | Zhotovenie povlakovej krytiny striech plochých do 10° PVC-P fóliou upevnenou prikotvením so zvarením spoju | m2 | 357.175 | 6.9 | 2464.51 |  |  |  | znížená |  | 0 | 0 | 0 | 0 | 0 | 16 | K | 2 | ROZPOCET | 0 | 2464.51 | 0 | 0 | 0 | 2 | 2464.51 | 16 | 633900775
101 | M | 283220002000.S | Hydroizolačná fólia PVC-P hr. 1,5 mm izolácia plochých striech | m2 | 410.751 | 11.2 | 4600.41 |  |  |  | znížená |  | 0 | 0.0019 | 0.78043 | 0 | 0 | 32 | M | 2 | ROZPOCET | 0 | 4600.41 | 0 | 0 | 0 | 2 | 4600.41 | 16 | 1768472852
102 | M | 311970001500.S | Vrut do dĺžky 150 mm na upevnenie do kombi dosiek | ks | 1121.53 | 1.7 | 1906.6 |  |  |  | znížená |  | 0 | 0.00015 | 0.16823 | 0 | 0 | 32 | M | 2 | ROZPOCET | 0 | 1906.6 | 0 | 0 | 0 | 2 | 1906.6 | 16 | 2128200648
103 | M | 553430004700.S | Lišta kútová z poplastovaného plechu pre ukončenie fólií z PVC š. 70 mm, dĺ. 2 m | m | 87.4 | 3 | 262.2 |  |  |  | znížená |  | 0 | 0.0003 | 0.02622 | 0 | 0 | 32 | M | 2 | ROZPOCET | 0 | 262.2 | 0 | 0 | 0 | 2 | 262.2 | 16 | -340458879
104 | K | 712973232.S | Detaily k PVC-P fóliam zaizolovanie kruhového prestupu 101 – 250 mm | ks | 4 | 38 | 152 |  |  |  | znížená |  | 0 | 0.00014 | 0.00056 | 0 | 0 | 16 | K | 2 | ROZPOCET | 0 | 152 | 0 | 0 | 0 | 2 | 152 | 16 | 2056823589
105 | K | 712990040.S | Položenie geotextílie vodorovne alebo zvislo na strechy ploché do 10° | m2 | 357.175 | 0.8 | 285.74 |  |  |  | znížená |  | 0 | 0 | 0 | 0 | 0 | 16 | K | 2 | ROZPOCET | 0 | 285.74 | 0 | 0 | 0 | 2 | 285.74 | 16 | -907351259
106 | M | 693110004710.S | Geotextília polypropylénová netkaná 400 g/m2 | m2 | 357.175 | 2.4 | 857.22 |  |  |  | znížená |  | 0 | 0.00014 | 0.050005 | 0 | 0 | 32 | M | 2 | ROZPOCET | 0 | 857.22 | 0 | 0 | 0 | 2 | 857.22 | 16 | -554921722
107 | K | 7129900401 | Položenie drenážnej vrstvy vodorovne | m2 | 357.175 | 2 | 714.35 |  |  |  | znížená |  | 0 | 0 | 0 | 0 | 0 | 16 | K | 2 | ROZPOCET | 0 | 714.35 | 0 | 0 | 0 | 2 | 714.35 | 16 | 197282921
108 | M | 693110001801 | Drenážna vrstva PETEXDREN | m2 | 410.751 | 9 | 3696.76 |  |  |  | znížená |  | 0 | 0.0012 | 0.4929 | 0 | 0 | 32 | M | 2 | ROZPOCET | 0 | 3696.76 | 0 | 0 | 0 | 2 | 3696.76 | 16 | -504435477
| D | 713 | Izolácie tepelné |  |  |  | 20873.89 | [5 empty] | 0 |  | 4.8178 |  | 0 | 2 | D | 1 | ROZPOCET | [6 empty] | 20873.89
109 | K | 713120010.S | Zakrývanie tepelnej izolácie podláh fóliou | m2 | 293.28 | 0.54 | 158.37 |  |  |  | znížená |  | 0 | 0 | 0 | 0 | 0 | 16 | K | 2 | ROZPOCET | 0 | 158.37 | 0 | 0 | 0 | 2 | 158.37 | 16 | 508836181
110 | M | 283230011400.S | Krycia PE fólia hr. 0,12 mm | m2 | 337.272 | 0.5 | 168.64 |  |  |  | znížená |  | 0 | 0.0001 | 0.033727 | 0 | 0 | 32 | M | 2 | ROZPOCET | 0 | 168.64 | 0 | 0 | 0 | 2 | 168.64 | 16 | -503868916
111 | K | 713122111.S | Montáž tepelnej izolácie podláh polystyrénom, kladeným voľne v jednej vrstve | m2 | 293.28 | 1.14 | 334.34 |  |  |  | znížená |  | 0 | 0 | 0 | 0 | 0 | 16 | K | 2 | ROZPOCET | 0 | 334.34 | 0 | 0 | 0 | 2 | 334.34 | 16 | -1377536150
112 | M | 283760002100 | Doska EPS Neofloor 150 hr. 100 mm, sivý penový polystyrén pre zateplenie podláh, ISOVER | m2 | 299.146 | 11 | 3290.61 |  |  |  | znížená |  | 0 | 0.0034 | 1.0171 | 0 | 0 | 32 | M | 2 | ROZPOCET | 0 | 3290.61 | 0 | 0 | 0 | 2 | 3290.61 | 16 | -809596133
113 | K | 713132211.S | Montáž tepelnej izolácie podzemných stien a základov xps celoplošným prilepením | m2 | 128.688 | 5.05 | 649.87 |  |  |  | znížená |  | 0 | 0.0035 | 0.45041 | 0 | 0 | 16 | K | 2 | ROZPOCET | 0 | 649.87 | 0 | 0 | 0 | 2 | 649.87 | 16 | 1598274571
114 | M | 283750002500.S | Doska XPS 300 hr. 160 mm, zakladanie stavieb, podlahy, obrátené ploché strechy | m2 | 131.262 | 29 | 3806.6 |  |  |  | znížená |  | 0 | 0.00528 | 0.69306 | 0 | 0 | 32 | M | 2 | ROZPOCET | 0 | 3806.6 | 0 | 0 | 0 | 2 | 3806.6 | 16 | 385749869
115 | K | 713142160.S | Montáž tepelnej izolácie striech plochých do 10° spádovými doskami z polystyrénu v jednej vrstve | m2 | 310.587 | 3.05 | 947.29 |  |  |  | znížená |  | 0 | 0 | 0 | 0 | 0 | 16 | K | 2 | ROZPOCET | 0 | 947.29 | 0 | 0 | 0 | 2 | 947.29 | 16 | 360626426
116 | M | 283760007400.S | Doska spádová EPS 100 S grafitová pre vyspádovanie plochých striech | m3 | 31.68 | 80 | 2534.4 |  |  |  | znížená |  | 0 | 0.0195 | 0.61776 | 0 | 0 | 32 | M | 2 | ROZPOCET | 0 | 2534.4 | 0 | 0 | 0 | 2 | 2534.4 | 16 | 836666957
117 | K | 713142250.S | Montáž tepelnej izolácie striech plochých do 10° polystyrénom, dvojvrstvová kladenými voľne | m2 | 310.587 | 2.23 | 692.61 |  |  |  | znížená |  | 0 | 0 | 0 | 0 | 0 | 16 | K | 2 | ROZPOCET | 0 | 692.61 | 0 | 0 | 0 | 2 | 692.61 | 16 | 568986970
118 | M | 283720008100.S | Doska EPS hr. 120 mm, pevnosť v tlaku 100 kPa, na zateplenie podláh a plochých striech | m2 | 285.74 | 8.6 | 2457.36 |  |  |  | znížená |  | 0 | 0.00234 | 0.66863 | 0 | 0 | 32 | M | 2 | ROZPOCET | 0 | 2457.36 | 0 | 0 | 0 | 2 | 2457.36 | 16 | -1878556296
119 | M | 283720008300.S | Doska EPS hr. 160 mm, pevnosť v tlaku 100 kPa, na zateplenie podláh a plochých striech | m2 | 285.74 | 12 | 3428.88 |  |  |  | znížená |  | 0 | 0.00312 | 0.89151 | 0 | 0 | 32 | M | 2 | ROZPOCET | 0 | 3428.88 | 0 | 0 | 0 | 2 | 3428.88 | 16 | -110490689
120 | M | 283750002200.S | Doska XPS 300 hr. 120 mm, zakladanie stavieb, podlahy, obrátené ploché strechy | m2 | 37.27 | 11 | 409.97 |  |  |  | znížená |  | 0 | 0.00396 | 0.14759 | 0 | 0 | 32 | M | 2 | ROZPOCET | 0 | 409.97 | 0 | 0 | 0 | 2 | 409.97 | 16 | 255460364
121 | M | 283750002500.S | Doska XPS 300 hr. 160 mm, zakladanie stavieb, podlahy, obrátené ploché strechy | m2 | 37.27 | 15 | 559.05 |  |  |  | znížená |  | 0 | 0.00528 | 0.19679 | 0 | 0 | 32 | M | 2 | ROZPOCET | 0 | 559.05 | 0 | 0 | 0 | 2 | 559.05 | 16 | -1405246416
122 | K | 713144030.S | Montáž tepelnej izolácie na atiku polystyrénom prikotvením | m2 | 63.304 | 5.89 | 372.86 |  |  |  | znížená |  | 0 | 0.00012 | 0.0075965 | 0 | 0 | 16 | K | 2 | ROZPOCET | 0 | 372.86 | 0 | 0 | 0 | 2 | 372.86 | 16 | 677896556
123 | M | 283720006500.S | Doska EPS hr. 100 mm, pevnosť v tlaku 70 kPa, do spodnej vrstvy v dvojvrstvovej skladbe plochých striech | m2 | 64.57 | 12 | 774.84 |  |  |  | znížená |  | 0 | 0.00145 | 0.093626 | 0 | 0 | 32 | M | 2 | ROZPOCET | 0 | 774.84 | 0 | 0 | 0 | 2 | 774.84 | 16 | 1634278639
124 | K | 998713201.S | Presun hmôt pre izolácie tepelné v objektoch výšky do 6 m | % | 205.857 | 1.4 | 288.2 |  |  |  | znížená |  | 0 | 0 | 0 | 0 | 0 | 16 | K | 2 | ROZPOCET | 0 | 288.2 | 0 | 0 | 0 | 2 | 288.2 | 16 | 1776581573
| D | 764 | Konštrukcie klampiarske |  |  |  | 0 | [5 empty] | 0 |  | 0 |  | 0 | 2 | D | 1 | ROZPOCET | [6 empty] | 0
125 | K | 764421560.S | Oplechovanie ríms, balkónov, terás z poplastovaného plechu, r.š. 500 mm | m | 0 | 0 | 0 |  |  |  | znížená |  | 0 | 0.00041 | 0 | 0 | 0 | 16 | K | 2 | ROZPOCET | 0 | 0 | 0 | 0 | 0 | 2 | 0 | 16 | -900025141
126 | K | 764430550.S | Oplechovanie muriva a atík z poplastovaného plechu, vrátane rohov r.š. 750 mm | m | 0 | 0 | 0 |  |  |  | znížená |  | 0 | 0.00058 | 0 | 0 | 0 | 16 | K | 2 | ROZPOCET | 0 | 0 | 0 | 0 | 0 | 2 | 0 | 16 | -332621393
127 | K | 7644414109 | Bočná vpusť hranatá | ks | 0 | 0 | 0 |  |  |  | znížená |  | 0 | 4e-05 | 0 | 0 | 0 | 16 | K | 2 | ROZPOCET | 0 | 0 | 0 | 0 | 0 | 2 | 0 | 16 | -884923999
128 | K | 764454453.S | Zvodové rúry z pozinkovaného farbeného PZf plechu, kruhové priemer 100 mm | m | 0 | 0 | 0 |  |  |  | znížená |  | 0 | 0.00207 | 0 | 0 | 0 | 16 | K | 2 | ROZPOCET | 0 | 0 | 0 | 0 | 0 | 2 | 0 | 16 | -1265360254
129 | K | 998764201.S | Presun hmôt pre konštrukcie klampiarske v objektoch výšky do 6 m | % | 0 | 0 | 0 |  |  |  | znížená |  | 0 | 0 | 0 | 0 | 0 | 16 | K | 2 | ROZPOCET | 0 | 0 | 0 | 0 | 0 | 2 | 0 | 16 | 143647291
| D | 766 | Konštrukcie stolárske |  |  |  | 23303.93 | [5 empty] | 0 |  | 2.4132 |  | 0 | 2 | D | 1 | ROZPOCET | [6 empty] | 23303.93
130 | K | 766621400.S | Montáž okien plastových s hydroizolačnými ISO páskami (exteriérová a interiérová) | m | 119.8 | 18 | 2156.4 |  |  |  | znížená |  | 0 | 0.00021 | 0.025158 | 0 | 0 | 16 | K | 2 | ROZPOCET | 0 | 2156.4 | 0 | 0 | 0 | 2 | 2156.4 | 16 | -431573091
131 | M | 283290006100.S | Tesniaca paropriepustná fólia polymér-flísová, š. 290 mm, dĺ. 30 m, pre tesnenie pripájacej škáry okenného rámu a muriva z exteriéru | m | 125.79 | 2 | 251.58 |  |  |  | znížená |  | 0 | 0.0001 | 0.012579 | 0 | 0 | 32 | M | 2 | ROZPOCET | 0 | 251.58 | 0 | 0 | 0 | 2 | 251.58 | 16 | -992521256
132 | M | 611410010400.S1 | Plastové okno šxv 3000x2050 mm, izolačné trojsklo, 6 komorový profil vrátane parapetov | ks | 8 | 1300 | 10400 |  |  |  | znížená |  | 0 | 0.143 | 1.144 | 0 | 0 | 32 | M | 2 | ROZPOCET | 0 | 10400 | 0 | 0 | 0 | 2 | 10400 | 16 | -910407053
133 | M | 611410010400.S2 | Plastové okno šxv 1200x2050 mm, izolačné trojsklo, 6 komorový profil vrátane parapetov | ks | 6 | 570 | 3420 |  |  |  | znížená |  | 0 | 0.143 | 0.858 | 0 | 0 | 32 | M | 2 | ROZPOCET | 0 | 3420 | 0 | 0 | 0 | 2 | 3420 | 16 | -1200510346
134 | K | 766621409.S | Montáž a dodávka plastových zhrňovacích dverí - predelenie triedy od spacej časti | ks | 2 | 120 | 240 |  |  |  | znížená |  | 0 | 0.00021 | 0.00042 | 0 | 0 | 16 | K | 2 | ROZPOCET | 0 | 240 | 0 | 0 | 0 | 2 | 240 | 16 | -1661683821
135 | K | 766641161.S | Montáž dverí vchodových, 1 m obvodu dverí | m | 0 | 0 | 0 |  |  |  | znížená |  | 0 | 0.00042 | 0 | 0 | 0 | 16 | K | 2 | ROZPOCET | 0 | 0 | 0 | 0 | 0 | 2 | 0 | 16 | 973147349
136 | M | 611730000100.S1 | Vstupné dvere protipožiarne EW30/D3-C šxv 2800x2400 mm | ks | 0 | 0 | 0 |  |  |  | znížená |  | 0 | 0.33 | 0 | 0 | 0 | 32 | M | 2 | ROZPOCET | 0 | 0 | 0 | 0 | 0 | 2 | 0 | 16 | 2072547150
137 | K | 766662112.S | Montáž dverového krídla otočného jednokrídlového poldrážkového, do existujúcej zárubne, vrátane kovania | ks | 9 | 30 | 270 |  |  |  | znížená |  | 0 | 0 | 0 | 0 | 0 | 16 | K | 2 | ROZPOCET | 0 | 270 | 0 | 0 | 0 | 2 | 270 | 16 | 873226497
138 | M | 549150000900 | Kľučka dverová 2x | ks | 9 | 29 | 261 |  |  |  | znížená |  | 0 | 0.001 | 0.009 | 0 | 0 | 32 | M | 2 | ROZPOCET | 0 | 261 | 0 | 0 | 0 | 2 | 261 | 16 | 1976795354
139 | M | 611610003600.S | Dvere vnútorné jednokrídlové, šírka 600-900 mm, výplň DTD doska, povrch dýha, plné | ks | 9 | 500 | 4500 |  |  |  | znížená |  | 0 | 0.025 | 0.225 | 0 | 0 | 32 | M | 2 | ROZPOCET | 0 | 4500 | 0 | 0 | 0 | 2 | 4500 | 16 | 1818826109
140 | K | 766702111.S | Montáž zárubní obložkových pre dvere jednokrídlové | ks | 9 | 30 | 270 |  |  |  | znížená |  | 0 | 0.00045 | 0.00405 | 0 | 0 | 16 | K | 2 | ROZPOCET | 0 | 270 | 0 | 0 | 0 | 2 | 270 | 16 | 937660812
141 | M | 611810003200.S | Zárubňa vnútorná obložková, šírka 600-900 mm, výška 1970 mm, DTD doska, povrch dýha, pre stenu hrúbky 60-170 mm, pre jednokrídlové dvere | ks | 9 | 150 | 1350 |  |  |  | znížená |  | 0 | 0.015 | 0.135 | 0 | 0 | 32 | M | 2 | ROZPOCET | 0 | 1350 | 0 | 0 | 0 | 2 | 1350 | 16 | -499325349
142 | K | 998766201.S | Presun hmot pre konštrukcie stolárske v objektoch výšky do 6 m | % | 231.19 | 0.8 | 184.95 |  |  |  | znížená |  | 0 | 0 | 0 | 0 | 0 | 16 | K | 2 | ROZPOCET | 0 | 184.95 | 0 | 0 | 0 | 2 | 184.95 | 16 | -789847574
| D | 767 | Konštrukcie doplnkové kovové |  |  |  | 8054 | [5 empty] | 0 |  | 0.06298 |  | 0 | 2 | D | 1 | ROZPOCET | [6 empty] | 8054
143 | K | 767310100.S | Montáž výlezu do plochej strechy | ks | 1 | 300 | 300 |  |  |  | znížená |  | 0 | 5e-05 | 5e-05 | 0 | 0 | 16 | K | 2 | ROZPOCET | 0 | 300 | 0 | 0 | 0 | 2 | 300 | 16 | 1977416825
144 | M | 611330000500.S | Strešný výlez PVC, šxv 900x1200 mm, pre plochú strechu | ks | 1 | 1500 | 1500 |  |  |  | znížená |  | 0 | 0.06288 | 0.06288 | 0 | 0 | 32 | M | 2 | ROZPOCET | 0 | 1500 | 0 | 0 | 0 | 2 | 1500 | 16 | 2058524574
145 | K | 767310109.S | Rebrík k výlezu do plochej strechy | ks | 1 | 500 | 500 |  |  |  | znížená |  | 0 | 5e-05 | 5e-05 | 0 | 0 | 16 | K | 2 | ROZPOCET | 0 | 500 | 0 | 0 | 0 | 2 | 500 | 16 | 1646223395
146 | K | 767340000.Sr1 | Montáž a dodávka oceľového prístrešku terasy rovná strecha z polykarbonátu | m2 | 27.4 | 210 | 5754 |  |  |  | znížená |  | 0 | 0 | 0 | 0 | 0 | 16 | K | 2 | ROZPOCET | 0 | 5754 | 0 | 0 | 0 | 2 | 5754 | 16 | 1685390579
147 | K | 767901.Sr1 | Montáž a dodávka zábradlia terasy | m | 0 | 0 | 0 |  |  |  | znížená |  | 0 | 0 | 0 | 0 | 0 | 16 | K | 2 | ROZPOCET | 0 | 0 | 0 | 0 | 0 | 2 | 0 | 16 | 900553419
| D | 771 | Podlahy z dlaždíc |  |  |  | 10405.74 | [5 empty] | 0 |  | 5.8072 |  | 0 | 2 | D | 1 | ROZPOCET | [6 empty] | 10405.74
148 | K | 771271107.S | Montáž obkladov schodiskových stupňov dlaždicami do malty | m2 | 7.125 | 33.63 | 239.61 |  |  |  | znížená |  | 0 | 0.04422 | 0.31507 | 0 | 0 | 16 | K | 2 | ROZPOCET | 0 | 239.61 | 0 | 0 | 0 | 2 | 239.61 | 16 | 1159454126
149 | K | 771415002.S | Montáž soklíkov z obkladačiek do tmelu | m | 78.4 | 5.33 | 417.87 |  |  |  | znížená |  | 0 | 0.00249 | 0.19522 | 0 | 0 | 16 | K | 2 | ROZPOCET | 0 | 417.87 | 0 | 0 | 0 | 2 | 417.87 | 16 | -876206623
150 | K | 771541015.S | Montáž podláh z dlaždíc gres kladených do malty | m2 | 29.64 | 20 | 592.8 |  |  |  | znížená |  | 0 | 0.04449 | 1.3187 | 0 | 0 | 16 | K | 2 | ROZPOCET | 0 | 592.8 | 0 | 0 | 0 | 2 | 592.8 | 16 | -421977951
151 | M | 597740003300.S | Dlaždice keramické gresové mrazuvzdorné | m2 | 38.236 | 30 | 1147.08 |  |  |  | znížená |  | 0 | 0.02306 | 0.88172 | 0 | 0 | 32 | M | 2 | ROZPOCET | 0 | 1147.08 | 0 | 0 | 0 | 2 | 1147.08 | 16 | 776054274
152 | K | 771541115.S | Montáž podláh z dlaždíc gres kladených do tmelu | m2 | 119.74 | 20 | 2394.8 |  |  |  | znížená |  | 0 | 0.00378 | 0.45262 | 0 | 0 | 16 | K | 2 | ROZPOCET | 0 | 2394.8 | 0 | 0 | 0 | 2 | 2394.8 | 16 | 1471986470
153 | M | 597740001910.S | Dlaždice keramické gresové protišmykové | m2 | 137.701 | 38 | 5232.64 |  |  |  | znížená |  | 0 | 0.0192 | 2.6439 | 0 | 0 | 32 | M | 2 | ROZPOCET | 0 | 5232.64 | 0 | 0 | 0 | 2 | 5232.64 | 16 | -1493593506
154 | K | 998771201.S | Presun hmôt pre podlahy z dlaždíc v objektoch výšky do 6m | % | 100.248 | 3.8 | 380.94 |  |  |  | znížená |  | 0 | 0 | 0 | 0 | 0 | 16 | K | 2 | ROZPOCET | 0 | 380.94 | 0 | 0 | 0 | 2 | 380.94 | 16 | -1827367252
| D | 776 | Podlahy povlakové |  |  |  | 5772.56 | [5 empty] | 0 |  | 0.32465 |  | 0 | 2 | D | 1 | ROZPOCET | [6 empty] | 5772.56
155 | K | 776411000.S | Lepenie podlahových líšt soklových | m | 79.2 | 8 | 633.6 |  |  |  | znížená |  | 0 | 4e-05 | 0.003168 | 0 | 0 | 16 | K | 2 | ROZPOCET | 0 | 633.6 | 0 | 0 | 0 | 2 | 633.6 | 16 | 620554778
156 | K | 776572310.S | Lepenie textilných podláh - kobercov z pásov | m2 | 173.54 | 2.5 | 433.85 |  |  |  | znížená |  | 0 | 0.00045 | 0.078093 | 0 | 0 | 16 | K | 2 | ROZPOCET | 0 | 433.85 | 0 | 0 | 0 | 2 | 433.85 | 16 | 1789365131
157 | M | 697410001900 | Koberec všívaný trieda záťaže 33 | m2 | 199.571 | 23 | 4590.13 |  |  |  | znížená |  | 0 | 0.00115 | 0.22951 | 0 | 0 | 32 | M | 2 | ROZPOCET | 0 | 4590.13 | 0 | 0 | 0 | 2 | 4590.13 | 16 | -2035338512
158 | K | 776990110.S | Penetrovanie podkladu pred kladením povlakových podláh | m2 | 173.54 | 0.53 | 91.98 |  |  |  | znížená |  | 0 | 8e-05 | 0.013883 | 0 | 0 | 16 | K | 2 | ROZPOCET | 0 | 91.98 | 0 | 0 | 0 | 2 | 91.98 | 16 | -1125588712
159 | K | 998776201.S | Presun hmôt pre podlahy povlakové v objektoch výšky do 6 m | % | 57.496 | 0.4 | 23 |  |  |  | znížená |  | 0 | 0 | 0 | 0 | 0 | 16 | K | 2 | ROZPOCET | 0 | 23 | 0 | 0 | 0 | 2 | 23 | 16 | -1878070886
| D | 781 | Obklady |  |  |  | 6213.97 | [5 empty] | 0 |  | 2.8799 |  | 0 | 2 | D | 1 | ROZPOCET | [6 empty] | 6213.97
160 | K | 781445102.S | Montáž obkladov vnútor. stien z obkladačiek kladených do tmelu | m2 | 95.128 | 20 | 1902.56 |  |  |  | znížená |  | 0 | 0.00342 | 0.32534 | 0 | 0 | 16 | K | 2 | ROZPOCET | 0 | 1902.56 | 0 | 0 | 0 | 2 | 1902.56 | 16 | -1100195759
161 | M | 597640002300.S | Obkladačky keramické | m2 | 98.933 | 30 | 2967.99 |  |  |  | znížená |  | 0 | 0.0102 | 1.0091 | 0 | 0 | 32 | M | 2 | ROZPOCET | 0 | 2967.99 | 0 | 0 | 0 | 2 | 2967.99 | 16 | 1257958118
162 | K | 781731050.S | Montáž obkladov vonk. stien z obkladačiek tehlových kladených do malty, škár. hmotou škárovacou, veľ. 290 x 65 mm | m2 | 38.937 | 30.61 | 1191.86 |  |  |  | znížená |  | 0 | 0.03969 | 1.5454 | 0 | 0 | 16 | K | 2 | ROZPOCET | 0 | 1191.86 | 0 | 0 | 0 | 2 | 1191.86 | 16 | 111127305
163 | M | 596360000100.S | Obkladový pásik tehlový | ks | 0 | 0 | 0 |  |  |  | znížená |  | 0 | 0.00024 | 0 | 0 | 0 | 32 | M | 2 | ROZPOCET | 0 | 0 | 0 | 0 | 0 | 2 | 0 | 16 | -270122343
164 | K | 998781202.S | Presun hmôt pre obklady keramické v objektoch výšky nad 6 do 12 m | % | 60.624 | 2.5 | 151.56 |  |  |  | znížená |  | 0 | 0 | 0 | 0 | 0 | 16 | K | 2 | ROZPOCET | 0 | 151.56 | 0 | 0 | 0 | 2 | 151.56 | 16 | 432060889
| D | 784 | Maľby |  |  |  | 2889.84 | [5 empty] | 0 |  | 0.4954 |  | 0 | 2 | D | 1 | ROZPOCET | [6 empty] | 2889.84
165 | K | 784452273 | Maľby z maliarskych zmesí Primalex, Farmal, ručne nanášané dvojnásobné základné na podklad hrubozrnný výšky do 3,80 m | m2 | 750.607 | 1.65 | 1238.5 |  |  |  | znížená |  | 0 | 0.00027 | 0.20266 | 0 | 0 | 16 | K | 2 | ROZPOCET | 0 | 1238.5 | 0 | 0 | 0 | 2 | 1238.5 | 16 | 186441793
166 | K | 784452373 | Maľby z maliarskych zmesí Primalex, Farmal, ručne nanášané tónované dvojnásobné na hrubozrnný podklad výšky do 3,80 m | m2 | 750.607 | 2.2 | 1651.34 |  |  |  | znížená |  | 0 | 0.00039 | 0.29274 | 0 | 0 | 16 | K | 2 | ROZPOCET | 0 | 1651.34 | 0 | 0 | 0 | 2 | 1651.34 | 16 | 1122754997
| D | OST | Ostatné - doplnenie alebo zmena položiek |  |  |  | 57558.63 | [5 empty] | 0 |  | 2.7822 |  | 0 | 1 | D | 0 | ROZPOCET | [6 empty] | 57558.63
| D | 712a | Povlakové krytiny |  |  |  | 33310.34 | [5 empty] | 0 |  | 0.10001 |  | 0 | 2 | D | 1 | ROZPOCET | [6 empty] | 33310.34
185 | K | 631001r | Predpestovaný rozchodníkový koberec | m2 | 310.587 | 74.9 | 23262.97 |  |  |  | znížená |  | 0 | 0 | 0 | 0 | 0 | 16 | K | 2 | ROZPOCET | 0 | 23262.97 | 0 | 0 | 0 | 2 | 23262.97 | 16 | -2091970335
186 | K | 631571090 | Násyp na plochých strechách - extenzívny substrát | m3 | 15.529 | 180 | 2795.22 |  |  |  | znížená |  | 0 | 0 | 0 | 0 | 0 | 16 | K | 2 | ROZPOCET | 0 | 2795.22 | 0 | 0 | 0 | 2 | 2795.22 | 16 | 1042395616
187 | K | 712990040.S | Položenie geotextílie vodorovne alebo zvislo na strechy ploché do 10° | m2 | 821.503 | 5 | 4107.52 |  |  |  | znížená |  | 0 | 0 | 0 | 0 | 0 | 16 | K | 2 | ROZPOCET | 0 | 4107.52 | 0 | 0 | 0 | 2 | 4107.52 | 16 | 403382640
188 | M | 693110004710.Sr1 | Geotextília separačná | m2 | 357.175 | 3 | 1071.53 |  |  |  | znížená |  | 0 | 0.00014 | 0.050005 | 0 | 0 | 32 | M | 2 | ROZPOCET | 0 | 1071.53 | 0 | 0 | 0 | 2 | 1071.53 | 16 | -259523006
189 | M | 693110004710.Sr2 | Geotextília filtračná | m2 | 357.175 | 3 | 1071.53 |  |  |  | znížená |  | 0 | 0.00014 | 0.050005 | 0 | 0 | 32 | M | 2 | ROZPOCET | 0 | 1071.53 | 0 | 0 | 0 | 2 | 1071.53 | 16 | 839312415
190 | K | 998712202.S | Presun hmôt pre izoláciu povlakovej krytiny v objektoch výšky nad 6 do 12 m | % | 323.088 | 3.1 | 1001.57 |  |  |  | znížená |  | 0 | 0 | 0 | 0 | 0 | 16 | K | 2 | ROZPOCET | 0 | 1001.57 | 0 | 0 | 0 | 2 | 1001.57 | 16 | 1943717731
| D | 722a | ZTI |  |  |  | 105 | [5 empty] | 0 |  | 0.06396 |  | 0 | 2 | D | 1 | ROZPOCET | [6 empty] | 105
191 | K | 722250180.S | Montáž hasiaceho prístroja na stenu | ks | 3 | 3 | 9 |  |  |  | znížená |  | 0 | 0 | 0 | 0 | 0 | 16 | K | 2 | ROZPOCET | 0 | 9 | 0 | 0 | 0 | 2 | 9 | 16 | -891875962
192 | M | 449170000900.S | Prenosný hasiaci prístroj práškový P6Če 6 kg, 21A | ks | 3 | 32 | 96 |  |  |  | znížená |  | 0 | 0.02132 | 0.06396 | 0 | 0 | 32 | M | 2 | ROZPOCET | 0 | 96 | 0 | 0 | 0 | 2 | 96 | 16 | -798025783
| D | 764a | Konštrukcie klampiarske |  |  |  | 8531.29 | [5 empty] | 0 |  | 1.2022 |  | 0 | 2 | D | 1 | ROZPOCET | [6 empty] | 8531.29
175 | K | 764326230.S1 | K4 - Oplechovanie striešky r.š. 675mm | m | 51.6 | 46.3 | 2389.08 |  |  |  | znížená |  | 0 | 0.00549 | 0.28328 | 0 | 0 | 16 | K | 2 | ROZPOCET | 0 | 2389.08 | 0 | 0 | 0 | 2 | 2389.08 | 16 | -1606633198
176 | K | 764327220.S1 | K5 - Oplechovanie pri odkvape r.š.215mm | m | 3.75 | 12.8 | 48 |  |  |  | znížená |  | 0 | 0.00276 | 0.01035 | 0 | 0 | 16 | K | 2 | ROZPOCET | 0 | 48 | 0 | 0 | 0 | 2 | 48 | 16 | -743113544
177 | K | 764327220.S2 | K6 - Oplechovanie pri KZS r.š. 250mm | m | 5.65 | 14 | 79.1 |  |  |  | znížená |  | 0 | 0.00276 | 0.015594 | 0 | 0 | 16 | K | 2 | ROZPOCET | 0 | 79.1 | 0 | 0 | 0 | 2 | 79.1 | 16 | -2056617359
178 | K | 764327220.S3 | K7,8,9 - Obvodové oplechovanie r.š.265mm | m | 6 | 14 | 84 |  |  |  | znížená |  | 0 | 0.00276 | 0.01656 | 0 | 0 | 16 | K | 2 | ROZPOCET | 0 | 84 | 0 | 0 | 0 | 2 | 84 | 16 | 16676110
182 | K | 764327220.S4 | K13 - Oplechovanie prístrešku r.š.330mm | m | 9 | 16 | 144 |  |  |  | znížená |  | 0 | 0.00276 | 0.02484 | 0 | 0 | 16 | K | 2 | ROZPOCET | 0 | 144 | 0 | 0 | 0 | 2 | 144 | 16 | 641918833
173 | K | 764331450.S1 | K2 - Oplechovanie atiky r.š.540mm | m | 12 | 40 | 480 |  |  |  | znížená |  | 0 | 0.00434 | 0.05208 | 0 | 0 | 16 | K | 2 | ROZPOCET | 0 | 480 | 0 | 0 | 0 | 2 | 480 | 16 | -769750878
172 | K | 764331460.S1 | K1 - Oplechovanie atiky r.š.620mm | m | 69.2 | 42 | 2906.4 |  |  |  | znížená |  | 0 | 0.00567 | 0.39236 | 0 | 0 | 16 | K | 2 | ROZPOCET | 0 | 2906.4 | 0 | 0 | 0 | 2 | 2906.4 | 16 | -828692553
179 | K | 764352421.S1 | K10 - Podstrešný žľab r.š.200mm | m | 5.93 | 22 | 130.46 |  |  |  | znížená |  | 0 | 0.00158 | 0.0093694 | 0 | 0 | 16 | K | 2 | ROZPOCET | 0 | 130.46 | 0 | 0 | 0 | 2 | 130.46 | 16 | 781197610
174 | K | 764353402.S1 | K3 - Strešný žľab r.š.530mm | m | 57.46 | 34 | 1953.64 |  |  |  | znížená |  | 0 | 0.00662 | 0.38039 | 0 | 0 | 16 | K | 2 | ROZPOCET | 0 | 1953.64 | 0 | 0 | 0 | 2 | 1953.64 | 16 | 121801972
180 | K | 764454452.S1 | K11 - Zvodové potrubie priemer 80mm | m | 3.7 | 20 | 74 |  |  |  | znížená |  | 0 | 0.00168 | 0.006216 | 0 | 0 | 16 | K | 2 | ROZPOCET | 0 | 74 | 0 | 0 | 0 | 2 | 74 | 16 | -1321031999
181 | K | 764454454.S1 | K12 - Zvodové potrubie priemer 120mm | m | 4 | 25 | 100 |  |  |  | znížená |  | 0 | 0.0028 | 0.0112 | 0 | 0 | 16 | K | 2 | ROZPOCET | 0 | 100 | 0 | 0 | 0 | 2 | 100 | 16 | 58209545
183 | K | 998764202.S | Presun hmôt pre konštrukcie klampiarske v objektoch výšky nad 6 do 12 m | % | 83.887 | 1.7 | 142.61 |  |  |  | znížená |  | 0 | 0 | 0 | 0 | 0 | 16 | K | 2 | ROZPOCET | 0 | 142.61 | 0 | 0 | 0 | 2 | 142.61 | 16 | 568269569
| D | 767a | Konštrukcie kovové doplnkové |  |  |  | 13412 | [5 empty] | 0 |  | 0 |  | 0 | 1 | D | 1 | ROZPOCET | [6 empty] | 13412
167 | K | 767901r | Montáž a dodávka vstupných hliníkových presklených dverí ED1 900x2500mm | ks | 1 | 1500 | 1500 |  |  |  | znížená |  | 0 | 0 | 0 | 0 | 0 | 512 | K | 2 | ROZPOCET | 0 | 1500 | 0 | 0 | 0 | 2 | 1500 | 512 | 1275487180
168 | K | 767902r | Montáž a dodávka vstupných protipožiarnych dverí ED2 2600x2500mm | ks | 1 | 5000 | 5000 |  |  |  | znížená |  | 0 | 0 | 0 | 0 | 0 | 512 | K | 2 | ROZPOCET | 0 | 5000 | 0 | 0 | 0 | 2 | 5000 | 512 | 508291877
169 | K | 767911r | Montáž a dodávka - zábradlie hlavný vstup | súbor | 1 | 1377 | 1377 |  |  |  | znížená |  | 0 | 0 | 0 | 0 | 0 | 512 | K | 2 | ROZPOCET | 0 | 1377 | 0 | 0 | 0 | 2 | 1377 | 512 | -73047507
170 | K | 767912r | Montáž a dodávka - zábradlie vedľajší vstup | súbor | 1 | 1255 | 1255 |  |  |  | znížená |  | 0 | 0 | 0 | 0 | 0 | 512 | K | 2 | ROZPOCET | 0 | 1255 | 0 | 0 | 0 | 2 | 1255 | 512 | -406833299
171 | K | 767913r | Montáž a dodávka - zábradlie rampy časť 1a2 | súbor | 1 | 4280 | 4280 |  |  |  | znížená |  | 0 | 0 | 0 | 0 | 0 | 512 | K | 2 | ROZPOCET | 0 | 4280 | 0 | 0 | 0 | 2 | 4280 | 512 | 1036719837
| D | 781a | Obklady |  |  |  | 2200 | [5 empty] | 0 |  | 1.416 |  | 0 | 2 | D | 1 | ROZPOCET | [6 empty] | 2200
184 | M | 5952800009 | Keramický obklad BALTRUM GLATT | m2 | 40 | 55 | 2200 |  |  |  | znížená |  | 0 | 0.0354 | 1.416 | 0 | 0 | 32 | M | 2 | ROZPOCET | 0 | 2200 | 0 | 0 | 0 | 2 | 2200 | 16 | 1259330955

## 03 - ZTI
[9 empty] | >> skryté stĺpce << | [9 empty] | {3ce517a0-16d0-43db-9994-183cbfe6f082}
0
| KRYCÍ LIST ROZPOČTU | [8 empty] | v --- nižšie sa nachádzajú doplnkové a pomocné údaje k zostavám --- v | [8 empty] | False
Stavba:
Predškolské zariadenie - nový objekt
Objekt:
03 - ZTI
| JKSO: |  |  |  |  | KS:
| Miesto: |  | Bučany |  |  | Dátum: | 2023-01-12
| Objednávateľ: |  |  |  |  | IČO:
|  | Obec Bučany |  |  |  | IČ DPH:
| Zhotoviteľ: |  |  |  |  | IČO: | 36239542
|  | HÍLEK a spol.,a.s. |  |  |  | IČ DPH: | SK2020188280
| Projektant: |  |  |  |  | IČO:
|  | Ing. Juraj Kobza |  |  |  | IČ DPH:
| Spracovateľ: |  |  |  |  | IČO:
IČ DPH:
Poznámka:
| Cena bez DPH | [5 empty] | 22656.54
|  |  | Základ dane |  |  | Sadzba dane | Výška dane
| DPH | základná | 0 |  |  | 20% | 0
|  | znížená | 22656.54 |  |  | 20% | 4531.31
|  | zákl. prenesená | 0 |  |  | 20% | 0
|  | zníž. prenesená | 0 |  |  | 20% | 0
|  | nulová | 0 |  |  | 0% | 0
| Cena s DPH |  |  | v | EUR |  | 27187.85
| Projektant |  |  | Spracovateľ
| Dátum a podpis: |  | Pečiatka | Dátum a podpis: |  |  | Pečiatka
| Objednávateľ |  |  | Zhotoviteľ
JUDr. Jaroslav Hílek-podpredseda predstavenstva
Marián Hercegh-člen predstavenstva
| Dátum a podpis: |  | Pečiatka | Dátum a podpis: 12.1.2023 |  |  | Pečiatka
REKAPITULÁCIA ROZPOČTU
Stavba:
Predškolské zariadenie - nový objekt
Objekt:
03 - ZTI
Miesto: |  |  | Bučany |  |  | Dátum: | 2023-01-12
Objednávateľ: |  |  | Obec Bučany |  |  | Projektant: | Ing. Juraj Kobza
Zhotoviteľ: |  |  | HÍLEK a spol.,a.s. |  |  | Spracovateľ:
Kód dielu - Popis | [6 empty] | Cena celkom [EUR]
Náklady z rozpočtu | [6 empty] | 22656.54 | [12 empty] | -1
| HSV - Práce a dodávky HSV | [5 empty] | 11107.15
| 1 - Zemné práce | [5 empty] | 5477.43
| 2 - Zakladanie | [5 empty] | 75
| 4 - Vodorovné konštrukcie | [5 empty] | 541.25
| 8 - Rúrové vedenie | [5 empty] | 4031.09
| 99 - Presun hmôt HSV | [5 empty] | 982.38
| PSV - Práce a dodávky PSV | [5 empty] | 11549.39
| 713 - Izolácie tepelné | [5 empty] | 615.32
| 721 - Zdravotech. vnútorná kanalizácia | [5 empty] | 976.61
| 722 - Zdravotechnika - vnútorný vodovod | [5 empty] | 3466.52
| 725 - Zdravotechnika - zariaď. predmety | [5 empty] | 6490.94
ROZPOČET
Stavba:
Predškolské zariadenie - nový objekt
Objekt:
03 - ZTI
Miesto: |  |  | Bučany |  |  | Dátum: | 2023-01-12
Objednávateľ: |  |  | Obec Bučany |  |  | Projektant: | Ing. Juraj Kobza
Zhotoviteľ: |  |  | HÍLEK a spol.,a.s. |  |  | Spracovateľ:
PČ | Typ | Kód | Popis alebo ekvivalent | MJ | Množstvo | J.cena [EUR] | Cena celkom [EUR] | Cenová sústava |  |  | DPH | J. Nh [h] | Nh celkom [h] | J. hmotnosť [t] | Hmotnosť celkom [t] | J. suť [t] | Suť Celkom [t]
Náklady z rozpočtu | [6 empty] | 22656.54 | [5 empty] | 0 |  | 66.2226 |  | 0 |  | D | -1 | [7 empty] | 22656.54
| D | HSV | Práce a dodávky HSV |  |  |  | 11107.15 | [5 empty] | 0 |  | 65.4916 |  | 0 | 1 | D | 0 | ROZPOCET | [6 empty] | 11107.15
| D | 1 | Zemné práce |  |  |  | 5477.43 | [5 empty] | 0 |  | 47.25 |  | 0 | 1 | D | 1 | ROZPOCET | [6 empty] | 5477.43
1 | K | 132201101.S | Výkop ryhy do šírky 600 mm v horn.3 do 100 m3 | m3 | 74.43 | 25.86 | 1924.76 |  |  |  | znížená |  | 0 | 0 | 0 | 0 | 0 | 4 | K | 2 | ROZPOCET | 0 | 1924.76 | 0 | 0 | 0 | 2 | 1924.76 | 4 | -637841086
2 | K | 132201109.S | Príplatok k cene za lepivosť pri hĺbení rýh šírky do 600 mm zapažených i nezapažených s urovnaním dna v hornine 3 | m3 | 74.43 | 1.78 | 132.49 |  |  |  | znížená |  | 0 | 0 | 0 | 0 | 0 | 4 | K | 2 | ROZPOCET | 0 | 132.49 | 0 | 0 | 0 | 2 | 132.49 | 4 | -1416921835
3 | K | 133201101.S | Výkop šachty zapaženej, hornina 3 do 100 m3 | m3 | 2 | 47.72 | 95.44 |  |  |  | znížená |  | 0 | 0 | 0 | 0 | 0 | 4 | K | 2 | ROZPOCET | 0 | 95.44 | 0 | 0 | 0 | 2 | 95.44 | 4 | 1729972884
4 | K | 133201109.S | Príplatok k cenám za lepivosť pri hĺbení šachiet zapažených i nezapažených v hornine 3 | m3 | 2 | 3.43 | 6.86 |  |  |  | znížená |  | 0 | 0 | 0 | 0 | 0 | 4 | K | 2 | ROZPOCET | 0 | 6.86 | 0 | 0 | 0 | 2 | 6.86 | 4 | 2121882785
5 | K | 162501112.S | Vodorovné premiestnenie výkopku po nespevnenej ceste z horniny tr.1-4, do 100 m3 na vzdialenosť do 3000 m | m3 | 36.715 | 4 | 146.86 |  |  |  | znížená |  | 0 | 0 | 0 | 0 | 0 | 4 | K | 2 | ROZPOCET | 0 | 146.86 | 0 | 0 | 0 | 2 | 146.86 | 4 | -449589723
6 | K | 162501105.S | Vodorovné premiestnenie výkopku po spevnenej ceste z horniny tr.1-4, do 100 m3, príplatok k cene za každých ďalšich a začatých 1000 m | m3 | 991.305 | 0.55 | 545.22 |  |  |  | znížená |  | 0 | 0 | 0 | 0 | 0 | 4 | K | 2 | ROZPOCET | 0 | 545.22 | 0 | 0 | 0 | 2 | 545.22 | 4 | -46313049
7 | K | 171201201.S | Uloženie sypaniny na skládky do 100 m3 | m3 | 36.715 | 0.77 | 28.27 |  |  |  | znížená |  | 0 | 0 | 0 | 0 | 0 | 4 | K | 2 | ROZPOCET | 0 | 28.27 | 0 | 0 | 0 | 2 | 28.27 | 4 | -1542673288
8 | K | 171209002.S.1 | Poplatok za skladovanie - zemina a kamenivo (17 05) ostatné | t | 58.744 | 21 | 1233.62 |  |  |  | znížená |  | 0 | 0 | 0 | 0 | 0 | 4 | K | 2 | ROZPOCET | 0 | 1233.62 | 0 | 0 | 0 | 2 | 1233.62 | 4 | -409753688
9 | K | 174101001.S | Zásyp sypaninou so zhutnením jám, šachiet, rýh, zárezov alebo okolo objektov do 100 m3 | m3 | 39.865 | 3.39 | 135.14 |  |  |  | znížená |  | 0 | 0 | 0 | 0 | 0 | 4 | K | 2 | ROZPOCET | 0 | 135.14 | 0 | 0 | 0 | 2 | 135.14 | 4 | -1999222841
10 | K | 175101101.S | Obsyp potrubia sypaninou z vhodných hornín 1 až 4 bez prehodenia sypaniny | m3 | 27 | 17.16 | 463.32 |  |  |  | znížená |  | 0 | 0 | 0 | 0 | 0 | 4 | K | 2 | ROZPOCET | 0 | 463.32 | 0 | 0 | 0 | 2 | 463.32 | 4 | -110453435
11 | M | 583310002900.S | Štrkopiesok frakcia 0-16 mm | t | 47.25 | 16.2 | 765.45 |  |  |  | znížená |  | 0 | 1 | 47.25 | 0 | 0 | 8 | M | 2 | ROZPOCET | 0 | 765.45 | 0 | 0 | 0 | 2 | 765.45 | 4 | -824134893
| D | 2 | Zakladanie |  |  |  | 75 | [5 empty] | 0 |  | 0.02745 |  | 0 | 1 | D | 1 | ROZPOCET | [6 empty] | 75
12 | K | 279100001.r1 | Prestup v základoch | ks | 3 | 25 | 75 |  |  |  | znížená |  | 0 | 0.00915 | 0.02745 | 0 | 0 | 4 | K | 2 | ROZPOCET | 0 | 75 | 0 | 0 | 0 | 2 | 75 | 4 | 299949233
| D | 4 | Vodorovné konštrukcie |  |  |  | 541.25 | [5 empty] | 0 |  | 17.6295 |  | 0 | 1 | D | 1 | ROZPOCET | [6 empty] | 541.25
13 | K | 451573111.S | Lôžko pod potrubie, stoky a drobné objekty, v otvorenom výkope z piesku a štrkopiesku do 63 mm | m3 | 9.15 | 57.04 | 521.92 |  |  |  | znížená |  | 0 | 1.8908 | 17.3006 | 0 | 0 | 4 | K | 2 | ROZPOCET | 0 | 521.92 | 0 | 0 | 0 | 2 | 521.92 | 4 | 1466390900
14 | K | 452311141.S | Dosky, bloky, sedlá z betónu v otvorenom výkope tr. C 16/20 | m3 | 0.15 | 128.88 | 19.33 |  |  |  | znížená |  | 0 | 2.1923 | 0.32884 | 0 | 0 | 4 | K | 2 | ROZPOCET | 0 | 19.33 | 0 | 0 | 0 | 2 | 19.33 | 4 | 539427449
| D | 8 | Rúrové vedenie |  |  |  | 4031.09 | [5 empty] | 0 |  | 0.58466 |  | 0 | 1 | D | 1 | ROZPOCET | [6 empty] | 4031.09
15 | K | 871266000.S | Montáž kanalizačného PVC-U potrubia hladkého viacvrstvového DN 100 | m | 75.5 | 6.55 | 494.53 |  |  |  | znížená |  | 0 | 1e-05 | 0.000755 | 0 | 0 | 4 | K | 2 | ROZPOCET | 0 | 494.53 | 0 | 0 | 0 | 2 | 494.53 | 4 | 2056513545
16 | M | 286120000500.S | Rúra PVC hladký, kanalizačný, gravitačný systém Dxr 110x3,2 mm, dĺ. 5 m, SN4 - napenená (viacvrstvová) | ks | 18.875 | 22.3 | 420.91 |  |  |  | znížená |  | 0 | 0.0065 | 0.12269 | 0 | 0 | 8 | M | 2 | ROZPOCET | 0 | 420.91 | 0 | 0 | 0 | 2 | 420.91 | 4 | -17361489
17 | K | 871276002.S | Montáž kanalizačného PVC-U potrubia hladkého viacvrstvového DN 125 | m | 15 | 6.65 | 99.75 |  |  |  | znížená |  | 0 | 1e-05 | 0.00015 | 0 | 0 | 4 | K | 2 | ROZPOCET | 0 | 99.75 | 0 | 0 | 0 | 2 | 99.75 | 4 | 1906381941
18 | M | 286110006400.S | Rúra PVC-U hladký, kanalizačný, gravitačný systém Dxr 125x3,2 mm, dĺ. 5 m, SN4 | ks | 3.75 | 28.3 | 106.13 |  |  |  | znížená |  | 0 | 0.00686 | 0.025725 | 0 | 0 | 8 | M | 2 | ROZPOCET | 0 | 106.13 | 0 | 0 | 0 | 2 | 106.13 | 4 | 447477444
19 | K | 871326004.S | Montáž kanalizačného PVC-U potrubia hladkého viacvrstvového DN 150 | m | 52 | 7.63 | 396.76 |  |  |  | znížená |  | 0 | 1e-05 | 0.00052 | 0 | 0 | 4 | K | 2 | ROZPOCET | 0 | 396.76 | 0 | 0 | 0 | 2 | 396.76 | 4 | 1204403228
20 | M | 286110006900.S | Rúra PVC-U hladký, kanalizačný, gravitačný systém Dxr 160x4,0 mm, dĺ. 5 m | ks | 11.96 | 41.3 | 493.95 |  |  |  | znížená |  | 0 | 0.01054 | 0.12606 | 0 | 0 | 8 | M | 2 | ROZPOCET | 0 | 493.95 | 0 | 0 | 0 | 2 | 493.95 | 4 | 1242583130
21 | K | 877266000.S | Montáž kanalizačného PVC-U kolena DN 100 | ks | 17 | 5.3 | 90.1 |  |  |  | znížená |  | 0 | 4e-05 | 0.00068 | 0 | 0 | 4 | K | 2 | ROZPOCET | 0 | 90.1 | 0 | 0 | 0 | 2 | 90.1 | 4 | -1007217003
22 | M | 286510003400.S | Koleno PVC-U, DN 110x15°, 30°, 45° pre hladký, kanalizačný, gravitačný systém | ks | 17 | 5.32 | 90.44 |  |  |  | znížená |  | 0 | 0.00032 | 0.00544 | 0 | 0 | 8 | M | 2 | ROZPOCET | 0 | 90.44 | 0 | 0 | 0 | 2 | 90.44 | 4 | -1192473601
23 | K | 877266024.S | Montáž kanalizačnej PVC-U odbočky DN 100 | ks | 3 | 5.3 | 15.9 |  |  |  | znížená |  | 0 | 4e-05 | 0.00012 | 0 | 0 | 4 | K | 2 | ROZPOCET | 0 | 15.9 | 0 | 0 | 0 | 2 | 15.9 | 4 | 618165
24 | M | 286510016700.S | Odbočka 87° PVC, DN 110/110 pre hladký, kanalizačný, gravitačný systém | ks | 3 | 5.4 | 16.2 |  |  |  | znížená |  | 0 | 0.00053 | 0.00159 | 0 | 0 | 8 | M | 2 | ROZPOCET | 0 | 16.2 | 0 | 0 | 0 | 2 | 16.2 | 4 | -171633587
25 | K | 877276002.S | Montáž kanalizačného PVC-U kolena DN 125 | ks | 13 | 5.6 | 72.8 |  |  |  | znížená |  | 0 | 4e-05 | 0.00052 | 0 | 0 | 4 | K | 2 | ROZPOCET | 0 | 72.8 | 0 | 0 | 0 | 2 | 72.8 | 4 | 1055688638
26 | M | 286510003900 | Koleno PVC-U, DN 125x45° hladká pre gravitačnú kanalizáciu | ks | 13 | 6.3 | 81.9 |  |  |  | znížená |  | 0 | 0.0004 | 0.0052 | 0 | 0 | 8 | M | 2 | ROZPOCET | 0 | 81.9 | 0 | 0 | 0 | 2 | 81.9 | 4 | 487276337
27 | K | 877276026.S | Montáž kanalizačnej PVC-U odbočky DN 125 | ks | 12 | 6.9 | 82.8 |  |  |  | znížená |  | 0 | 4e-05 | 0.00048 | 0 | 0 | 4 | K | 2 | ROZPOCET | 0 | 82.8 | 0 | 0 | 0 | 2 | 82.8 | 4 | -1013212638
28 | M | 286510013200.S | Odbočka 45° PVC, DN 125/110 pre hladký, kanalizačný, gravitačný systém | ks | 12 | 11.3 | 135.6 |  |  |  | znížená |  | 0 | 0.00077 | 0.00924 | 0 | 0 | 8 | M | 2 | ROZPOCET | 0 | 135.6 | 0 | 0 | 0 | 2 | 135.6 | 4 | -1959088464
29 | K | 877276048.S | Montáž kanalizačnej PVC-U redukcie DN 125/100 | ks | 1 | 4.2 | 4.2 |  |  |  | znížená |  | 0 | 4e-05 | 4e-05 | 0 | 0 | 4 | K | 2 | ROZPOCET | 0 | 4.2 | 0 | 0 | 0 | 2 | 4.2 | 4 | 327318812
30 | M | 286510007900.S | Redukcia PVC-U DN 125/110 pre hladký, kanalizačný, gravitačný systém | ks | 1 | 4.1 | 4.1 |  |  |  | znížená |  | 0 | 0.00027 | 0.00027 | 0 | 0 | 8 | M | 2 | ROZPOCET | 0 | 4.1 | 0 | 0 | 0 | 2 | 4.1 | 4 | 1446756363
31 | K | 877326004.S | Montáž kanalizačného PVC-U kolena DN 150 | ks | 4 | 6.3 | 25.2 |  |  |  | znížená |  | 0 | 5e-05 | 0.0002 | 0 | 0 | 4 | K | 2 | ROZPOCET | 0 | 25.2 | 0 | 0 | 0 | 2 | 25.2 | 4 | -659279933
32 | M | 286510004400.S | Koleno PVC-U, DN 160x15°, 30°, 45° pre hladký, kanalizačný, gravitačný systém | ks | 4 | 7.2 | 28.8 |  |  |  | znížená |  | 0 | 0.00072 | 0.00288 | 0 | 0 | 8 | M | 2 | ROZPOCET | 0 | 28.8 | 0 | 0 | 0 | 2 | 28.8 | 4 | -706741678
33 | K | 877326028.S | Montáž kanalizačnej PVC-U odbočky DN 150 | ks | 1 | 7.9 | 7.9 |  |  |  | znížená |  | 0 | 5e-05 | 5e-05 | 0 | 0 | 4 | K | 2 | ROZPOCET | 0 | 7.9 | 0 | 0 | 0 | 2 | 7.9 | 4 | -551306916
34 | M | 286510017100.S | Odbočka 87° PVC, DN 160/125 pre hladký, kanalizačný, gravitačný systém | ks | 1 | 7.54 | 7.54 |  |  |  | znížená |  | 0 | 0.00096 | 0.00096 | 0 | 0 | 8 | M | 2 | ROZPOCET | 0 | 7.54 | 0 | 0 | 0 | 2 | 7.54 | 4 | 1566652072
35 | K | 892311000.S | Skúška tesnosti kanalizácie D 150 mm | m | 142.5 | 1.23 | 175.28 |  |  |  | znížená |  | 0 | 0 | 0 | 0 | 0 | 4 | K | 2 | ROZPOCET | 0 | 175.28 | 0 | 0 | 0 | 2 | 175.28 | 4 | 287301996
36 | K | 894810009.S | Montáž PP revíznej kanalizačnej šachty priemeru 600 mm do výšky šachty 2 m s roznášacím prstencom a poklopom | ks | 1 | 335 | 335 |  |  |  | znížená |  | 0 | 0 | 0 | 0 | 0 | 4 | K | 2 | ROZPOCET | 0 | 335 | 0 | 0 | 0 | 2 | 335 | 4 | -768568631
37 | M | 286610037600.S | Šachtové dno zberné DN 315, ku kanalizačnej revíznej šachte 600 mm, PP | ks | 1 | 48.6 | 48.6 |  |  |  | znížená |  | 0 | 0.03429 | 0.03429 | 0 | 0 | 8 | M | 2 | ROZPOCET | 0 | 48.6 | 0 | 0 | 0 | 2 | 48.6 | 4 | 1630649400
38 | M | 286610045200.S1 | Vlnovcová šachtová rúra kanalizačná 600 mm, dĺžka 1,2 m, PP | ks | 1 | 42.3 | 42.3 |  |  |  | znížená |  | 0 | 0.0364 | 0.0364 | 0 | 0 | 8 | M | 2 | ROZPOCET | 0 | 42.3 | 0 | 0 | 0 | 2 | 42.3 | 4 | -1457063552
39 | M | 286710035900.S | Gumové tesnenie šachtovej rúry 600 mm ku kanalizačnej revíznej šachte 600 mm | ks | 1 | 12.3 | 12.3 |  |  |  | znížená |  | 0 | 0.00175 | 0.00175 | 0 | 0 | 8 | M | 2 | ROZPOCET | 0 | 12.3 | 0 | 0 | 0 | 2 | 12.3 | 4 | 2006842222
40 | M | 552410002100.S | Poklop liatinový A15 priemer 600 mm | ks | 1 | 145 | 145 |  |  |  | znížená |  | 0 | 0.042 | 0.042 | 0 | 0 | 8 | M | 2 | ROZPOCET | 0 | 145 | 0 | 0 | 0 | 2 | 145 | 4 | 1749314606
41 | M | 592240009400.S | Betónový roznášací prstenec pre revízne šachty DN 600 až 1000 | ks | 1 | 154 | 154 |  |  |  | znížená |  | 0 | 0.1523 | 0.1523 | 0 | 0 | 8 | M | 2 | ROZPOCET | 0 | 154 | 0 | 0 | 0 | 2 | 154 | 4 | 1649820807
42 | K | 89901 | Napojenie kanalizačného potrubia do jestvujúcej šachty | ks | 1 | 255 | 255 |  |  |  | znížená |  | 0 | 0.0001 | 0.0001 | 0 | 0 | 4 | K | 2 | ROZPOCET | 0 | 255 | 0 | 0 | 0 | 2 | 255 | 4 | -617533946
43 | K | 899721132.S | Označenie kanalizačného potrubia hnedou výstražnou fóliou | m | 142.5 | 1.32 | 188.1 |  |  |  | znížená |  | 0 | 0.0001 | 0.01425 | 0 | 0 | 4 | K | 2 | ROZPOCET | 0 | 188.1 | 0 | 0 | 0 | 2 | 188.1 | 4 | 95047406
| D | 99 | Presun hmôt HSV |  |  |  | 982.38 | [5 empty] | 0 |  | 0 |  | 0 | 1 | D | 1 | ROZPOCET | [6 empty] | 982.38
44 | K | 998271201.S | Presun hmôt pre kanalizácie hĺbené murované vrátane drobných objektov v otvorenom výkope | t | 65.492 | 15 | 982.38 |  |  |  | znížená |  | 0 | 0 | 0 | 0 | 0 | 4 | K | 2 | ROZPOCET | 0 | 982.38 | 0 | 0 | 0 | 2 | 982.38 | 4 | 1909891130
| D | PSV | Práce a dodávky PSV |  |  |  | 11549.39 | [5 empty] | 0 |  | 0.73098 |  | 0 | 2 | D | 0 | ROZPOCET | [6 empty] | 11549.39
| D | 713 | Izolácie tepelné |  |  |  | 615.32 | [5 empty] | 0 |  | 0 |  | 0 | 2 | D | 1 | ROZPOCET | [6 empty] | 615.32
45 | K | 71341111B | Tepelné izolácie - montáž izolácie potrubí a ohybov do DN 50 - zti | m | 98 | 3.5 | 343 |  |  |  | znížená |  | 0 | 0 | 0 | 0 | 0 | 16 | K | 2 | ROZPOCET | 0 | 343 | 0 | 0 | 0 | 2 | 343 | 16 | -1708217089
46 | M | azf1613 | Tubolit DG 28 x 20 izolácia-trubica AZ FLEX Armacell | m | 56 | 1.23 | 68.88 |  |  |  | znížená |  | 0 | 0 | 0 | 0 | 0 | 32 | M | 2 | ROZPOCET | 0 | 68.88 | 0 | 0 | 0 | 2 | 68.88 | 16 | 1962210587
47 | M | azf1617 | Tubolit DG 54 x 20 izolácia-trubica AZ FLEX Armacell | m | 25 | 6.85 | 171.25 |  |  |  | znížená |  | 0 | 0 | 0 | 0 | 0 | 32 | M | 2 | ROZPOCET | 0 | 171.25 | 0 | 0 | 0 | 2 | 171.25 | 16 | -343870409
48 | M | azf1612 | Tubolit DG 22 x 20 izolácia-trubica AZ FLEX Armacell | m | 22 | 1.05 | 23.1 |  |  |  | znížená |  | 0 | 0 | 0 | 0 | 0 | 32 | M | 2 | ROZPOCET | 0 | 23.1 | 0 | 0 | 0 | 2 | 23.1 | 16 | -2064292039
49 | K | 998713202 | Presun hmôt pre izolácie tepelné v objektoch výšky nad 6 m do 12 m | % | 6.062 | 1.5 | 9.09 |  |  |  | znížená |  | 0 | 0 | 0 | 0 | 0 | 16 | K | 2 | ROZPOCET | 0 | 9.09 | 0 | 0 | 0 | 2 | 9.09 | 16 | 1875452756
| D | 721 | Zdravotech. vnútorná kanalizácia |  |  |  | 976.61 | [5 empty] | 0 |  | 0.00514 |  | 0 | 2 | D | 1 | ROZPOCET | [6 empty] | 976.61
50 | K | 721172699 | Montáž zápachovej uzávierky | ks | 10 | 5.66 | 56.6 |  |  |  | znížená |  | 0 | 0 | 0 | 0 | 0 | 16 | K | 2 | ROZPOCET | 0 | 56.6 | 0 | 0 | 0 | 2 | 56.6 | 16 | -2114716455
51 | M | 286540068300 | Zápachová uzávierka HL 132 | ks | 10 | 8.56 | 85.6 |  |  |  | znížená |  | 0 | 5e-05 | 0.0005 | 0 | 0 | 32 | M | 2 | ROZPOCET | 0 | 85.6 | 0 | 0 | 0 | 2 | 85.6 | 16 | 2121468572
52 | K | 721173205 | Potrubie z novodurových rúr - pripájacie D 50 | m | 10 | 15.6 | 156 |  |  |  | znížená |  | 0 | 0 | 0 | 0 | 0 | 16 | K | 2 | ROZPOCET | 0 | 156 | 0 | 0 | 0 | 2 | 156 | 16 | -1598622702
53 | K | 721194104.S | Zriadenie prípojky na potrubí vyvedenie a upevnenie odpadových výpustiek D 40 mm | ks | 2 | 2.5 | 5 |  |  |  | znížená |  | 0 | 0 | 0 | 0 | 0 | 16 | K | 2 | ROZPOCET | 0 | 5 | 0 | 0 | 0 | 2 | 5 | 16 | 1849178299
54 | K | 721194105 | Zriadenie prípojok na potrubí vyvedenie a upevnenie odpadových výpustiek D 50 | ks | 1 | 2.85 | 2.85 |  |  |  | znížená |  | 0 | 0 | 0 | 0 | 0 | 16 | K | 2 | ROZPOCET | 0 | 2.85 | 0 | 0 | 0 | 2 | 2.85 | 16 | -1168859053
55 | K | 721194107.S | Zriadenie prípojky na potrubí vyvedenie a upevnenie odpadových výpustiek D 75 mm | ks | 3 | 3.23 | 9.69 |  |  |  | znížená |  | 0 | 0 | 0 | 0 | 0 | 16 | K | 2 | ROZPOCET | 0 | 9.69 | 0 | 0 | 0 | 2 | 9.69 | 16 | 1613111913
56 | K | 721194109 | Zriadenie prípojok na potrubí vyvedenie a upevnenie odpadových výpustiek D 110 | ks | 9 | 3.9 | 35.1 |  |  |  | znížená |  | 0 | 0 | 0 | 0 | 0 | 16 | K | 2 | ROZPOCET | 0 | 35.1 | 0 | 0 | 0 | 2 | 35.1 | 16 | 2019302958
57 | K | 721242120 | Lapač strešných splavenínHL 600 | ks | 4 | 95 | 380 |  |  |  | znížená |  | 0 | 0.00116 | 0.00464 | 0 | 0 | 16 | K | 2 | ROZPOCET | 0 | 380 | 0 | 0 | 0 | 2 | 380 | 16 | -471574172
58 | K | 721273144-1.2 | M - Zápachový uzáver - žlab - sprchový kút HL50 | ks | 1 | 136 | 136 |  |  |  | znížená |  | 0 | 0 | 0 | 0 | 0 | 16 | K | 2 | ROZPOCET | 0 | 136 | 0 | 0 | 0 | 2 | 136 | 16 | -1844720263
59 | K | 721273145 | M - Hlavica odvetrania WC HL810 | ks | 1 | 27.3 | 27.3 |  |  |  | znížená |  | 0 | 0 | 0 | 0 | 0 | 16 | K | 2 | ROZPOCET | 0 | 27.3 | 0 | 0 | 0 | 2 | 27.3 | 16 | -1726938502
60 | K | 721290111.2 | Ostatné - skúška tesnosti kanalizácie v objektoch do DN 125 | m | 10 | 1.23 | 12.3 |  |  |  | znížená |  | 0 | 0 | 0 | 0 | 0 | 16 | K | 2 | ROZPOCET | 0 | 12.3 | 0 | 0 | 0 | 2 | 12.3 | 16 | 447908231
61 | M | ZDR03-4 | Podomietkový zápachový uzáver DN32 HL138 | ks | 1 | 33.2 | 33.2 |  |  |  | znížená |  | 0 | 0 | 0 | 0 | 0 | 32 | M | 2 | ROZPOCET | 0 | 33.2 | 0 | 0 | 0 | 2 | 33.2 | 16 | -1474358665
62 | M | ZDR03-710 | Vetracia hlavica (odvetranie WC potrubia HL810) | ks | 1 | 27.3 | 27.3 |  |  |  | znížená |  | 0 | 0 | 0 | 0 | 0 | 32 | M | 2 | ROZPOCET | 0 | 27.3 | 0 | 0 | 0 | 2 | 27.3 | 16 | 85415212
63 | K | 998721202 | Presun hmôt pre vnútornú kanalizáciu v objektoch výšky nad 6 do 12 m | % | 9.669 | 1 | 9.67 |  |  |  | znížená |  | 0 | 0 | 0 | 0 | 0 | 16 | K | 2 | ROZPOCET | 0 | 9.67 | 0 | 0 | 0 | 2 | 9.67 | 16 | -2069807022
| D | 722 | Zdravotechnika - vnútorný vodovod |  |  |  | 3466.52 | [5 empty] | 0 |  | 0.20424 |  | 0 | 2 | D | 1 | ROZPOCET | [6 empty] | 3466.52
64 | K | 722150203.S | Potrubie z oceľových rúrok závitových asfalt. a jutovaných bezšvíkových bežných 11 353.0, 10 004.00 DN 25 | m | 30 | 26.5 | 795 |  |  |  | znížená |  | 0 | 0.00429 | 0.1287 | 0 | 0 | 16 | K | 2 | ROZPOCET | 0 | 795 | 0 | 0 | 0 | 2 | 795 | 16 | 984934534
65 | K | 722172622 | Potrubie z rúr REHAU, rúrka univerzálna RAUTITAN flex Dxt 20,0x2,8 mm v kotúčoch | m | 20 | 13.2 | 264 |  |  |  | znížená |  | 0 | 0.00016 | 0.0032 | 0 | 0 | 16 | K | 2 | ROZPOCET | 0 | 264 | 0 | 0 | 0 | 2 | 264 | 16 | -462622877
66 | K | 722172623 | Potrubie z rúr REHAU, rúrka univerzálna RAUTITAN flex Dxt 25,0x3,5 mm v kotúčoch | m | 26 | 15.3 | 397.8 |  |  |  | znížená |  | 0 | 0.00029 | 0.00754 | 0 | 0 | 16 | K | 2 | ROZPOCET | 0 | 397.8 | 0 | 0 | 0 | 2 | 397.8 | 16 | -1051868177
67 | K | 722172632 | Potrubie z rúr REHAU, rúrka univerzálna RAUTITAN flex Dxt 50,0x6,9 mm v tyčiach | m | 22 | 25.3 | 556.6 |  |  |  | znížená |  | 0 | 0.00157 | 0.03454 | 0 | 0 | 16 | K | 2 | ROZPOCET | 0 | 556.6 | 0 | 0 | 0 | 2 | 556.6 | 16 | 607209172
68 | K | 722220111 | Montáž armatúry závitovej s jedným závitom, nástenka pre výtokový ventil G 1/2 | kus | 16 | 8.9 | 142.4 |  |  |  | znížená |  | 0 | 0 | 0 | 0 | 0 | 16 | K | 2 | ROZPOCET | 0 | 142.4 | 0 | 0 | 0 | 2 | 142.4 | 16 | 387137432
69 | M | 551110019900.S | Ventil rohový, 1/2" - 3/8", s filtrom, bez matice, chrómovaná mosadz | ks | 16 | 15.3 | 244.8 |  |  |  | znížená |  | 0 | 0.00011 | 0.00176 | 0 | 0 | 128 | M | 2 | ROZPOCET | 0 | 244.8 | 0 | 0 | 0 | 2 | 244.8 | 128 | -199492177
70 | K | 722220121 | Montáž armatúry závitovej s jedným závitom, nástenka pre batériu G 1/2 | pár | 11 | 7.3 | 80.3 |  |  |  | znížená |  | 0 | 0 | 0 | 0 | 0 | 16 | K | 2 | ROZPOCET | 0 | 80.3 | 0 | 0 | 0 | 2 | 80.3 | 16 | 1575407539
71 | M | 286540045600 | Nástenka pre batériu | ks | 11 | 6.3 | 69.3 |  |  |  | znížená |  | 0 | 8e-05 | 0.00088 | 0 | 0 | 128 | M | 2 | ROZPOCET | 0 | 69.3 | 0 | 0 | 0 | 2 | 69.3 | 128 | -153765270
72 | K | 722222016.S | Montáž uzatváracieho ventilu DN 25 | ks | 1 | 8.6 | 8.6 |  |  |  | znížená |  | 0 | 1e-05 | 1e-05 | 0 | 0 | 16 | K | 2 | ROZPOCET | 0 | 8.6 | 0 | 0 | 0 | 2 | 8.6 | 16 | 662477424
73 | M | 551110029520.S | HUV DN25 | ks | 1 | 16.3 | 16.3 |  |  |  | znížená |  | 0 | 0.0009 | 0.0009 | 0 | 0 | 32 | M | 2 | ROZPOCET | 0 | 16.3 | 0 | 0 | 0 | 2 | 16.3 | 16 | -1712088955
74 | K | 722250010.S | Montáž hydrantového systému s tvarovo stálou hadicou D 33 | súb. | 1 | 58 | 58 |  |  |  | znížená |  | 0 | 0.00026 | 0.00026 | 0 | 0 | 16 | K | 2 | ROZPOCET | 0 | 58 | 0 | 0 | 0 | 2 | 58 | 16 | 649900697
75 | M | 449150004600.S | Hydrantový systém s tvarovo stálou hadicou D 33 | ks | 1 | 344 | 344 |  |  |  | znížená |  | 0 | 0.025 | 0.025 | 0 | 0 | 32 | M | 2 | ROZPOCET | 0 | 344 | 0 | 0 | 0 | 2 | 344 | 16 | 470358135
76 | K | 722270200.S | Montáž zariadenia pre magnetickú úpravu vody 1/2" | ks | 1 | 49 | 49 |  |  |  | znížená |  | 0 | 0 | 0 | 0 | 0 | 16 | K | 2 | ROZPOCET | 0 | 49 | 0 | 0 | 0 | 2 | 49 | 16 | -831214756
77 | M | 436320007463.S | Magnetická úprava vody, 1/2"x1/2" | ks | 1 | 138 | 138 |  |  |  | znížená |  | 0 | 0.00145 | 0.00145 | 0 | 0 | 32 | M | 2 | ROZPOCET | 0 | 138 | 0 | 0 | 0 | 2 | 138 | 16 | 537930773
78 | K | 722290226 | Tlaková skúška vodovodného potrubia závitového do DN 50 | m | 98 | 1.54 | 150.92 |  |  |  | znížená |  | 0 | 0 | 0 | 0 | 0 | 16 | K | 2 | ROZPOCET | 0 | 150.92 | 0 | 0 | 0 | 2 | 150.92 | 16 | 1662744032
79 | K | 722290234 | Prepláchnutie vodovodného potrubia do DN 80 | m | 98 | 1.3 | 127.4 |  |  |  | znížená |  | 0 | 0 | 0 | 0 | 0 | 16 | K | 2 | ROZPOCET | 0 | 127.4 | 0 | 0 | 0 | 2 | 127.4 | 16 | 1765965580
80 | K | 998722202 | Presun hmôt pre vnútorný vodovod v objektoch výšky nad 6 do 12 m | % | 34.424 | 0.7 | 24.1 |  |  |  | znížená |  | 0 | 0 | 0 | 0 | 0 | 16 | K | 2 | ROZPOCET | 0 | 24.1 | 0 | 0 | 0 | 2 | 24.1 | 16 | 1790154116
| D | 725 | Zdravotechnika - zariaď. predmety |  |  |  | 6490.94 | [5 empty] | 0 |  | 0.5216 |  | 0 | 2 | D | 1 | ROZPOCET | [6 empty] | 6490.94
81 | K | 725119215.S | Montáž záchodovej misy keramickej volne stojacej s rovným odpadom | ks | 1 | 29.6 | 29.6 |  |  |  | znížená |  | 0 | 0.00073 | 0.00073 | 0 | 0 | 16 | K | 2 | ROZPOCET | 0 | 29.6 | 0 | 0 | 0 | 2 | 29.6 | 16 | -896799383
82 | M | 642350000300.S | Misa záchodová keramická voľne stojaca vodorovný odpad | ks | 1 | 145.3 | 145.3 |  |  |  | znížená |  | 0 | 0.0193 | 0.0193 | 0 | 0 | 32 | M | 2 | ROZPOCET | 0 | 145.3 | 0 | 0 | 0 | 2 | 145.3 | 16 | -1339328491
83 | K | 725119407.S | Montáž záchodovej misy keramickej detskej voľne stojacej pre škôlky | ks | 8 | 25.3 | 202.4 |  |  |  | znížená |  | 0 | 0.00017 | 0.00136 | 0 | 0 | 16 | K | 2 | ROZPOCET | 0 | 202.4 | 0 | 0 | 0 | 2 | 202.4 | 16 | -282081575
84 | M | 642350000100.S | Misa záchodová keramická voľne stojaca detská | ks | 8 | 138.2 | 1105.6 |  |  |  | znížená |  | 0 | 0.0145 | 0.116 | 0 | 0 | 32 | M | 2 | ROZPOCET | 0 | 1105.6 | 0 | 0 | 0 | 2 | 1105.6 | 16 | 373090619
85 | K | 725190000.S | Montáž deliacej steny plastovej | ks | 8 | 21.3 | 170.4 |  |  |  | znížená |  | 0 | 0 | 0 | 0 | 0 | 16 | K | 2 | ROZPOCET | 0 | 170.4 | 0 | 0 | 0 | 2 | 170.4 | 16 | -649872783
86 | M | 642520000200.S1 | WC deliaca stena | ks | 8 | 112 | 896 |  |  |  | znížená |  | 0 | 0.0147 | 0.1176 | 0 | 0 | 32 | M | 2 | ROZPOCET | 0 | 896 | 0 | 0 | 0 | 2 | 896 | 16 | -1108353204
87 | K | 725219201.S | Montáž umývadla keramického na konzoly, bez výtokovej armatúry | ks | 1 | 32.5 | 32.5 |  |  |  | znížená |  | 0 | 0.0023 | 0.0023 | 0 | 0 | 16 | K | 2 | ROZPOCET | 0 | 32.5 | 0 | 0 | 0 | 2 | 32.5 | 16 | -993202058
88 | M | 642110004300.S | Umývadlo keramické bežný typ | ks | 1 | 34.5 | 34.5 |  |  |  | znížená |  | 0 | 0.0141 | 0.0141 | 0 | 0 | 32 | M | 2 | ROZPOCET | 0 | 34.5 | 0 | 0 | 0 | 2 | 34.5 | 16 | -159453102
89 | K | 725219505.S | Montáž umývadla keramického detského závesného, bez výtokovej armatúry | ks | 8 | 28.6 | 228.8 |  |  |  | znížená |  | 0 | 0.00017 | 0.00136 | 0 | 0 | 16 | K | 2 | ROZPOCET | 0 | 228.8 | 0 | 0 | 0 | 2 | 228.8 | 16 | 258268801
90 | M | 642110002730.S | Umývadlo keramické detské závesné | ks | 8 | 28.3 | 226.4 |  |  |  | znížená |  | 0 | 0.0095 | 0.076 | 0 | 0 | 32 | M | 2 | ROZPOCET | 0 | 226.4 | 0 | 0 | 0 | 2 | 226.4 | 16 | -136343251
91 | K | 725219605.S | Montáž polostĺpa pre detské umývadlá | ks | 8 | 22.3 | 178.4 |  |  |  | znížená |  | 0 | 0 | 0 | 0 | 0 | 16 | K | 2 | ROZPOCET | 0 | 178.4 | 0 | 0 | 0 | 2 | 178.4 | 16 | -1889958495
92 | M | 642910000700.S | Polostĺp keramický pre detské umývadlá | ks | 8 | 34.2 | 273.6 |  |  |  | znížená |  | 0 | 0.0094 | 0.0752 | 0 | 0 | 32 | M | 2 | ROZPOCET | 0 | 273.6 | 0 | 0 | 0 | 2 | 273.6 | 16 | 1540260743
93 | K | 725241125.S | Montáž sprchovej vaničky akrylátovej obdĺžnikovej 1000x900 mm | ks | 1 | 87.5 | 87.5 |  |  |  | znížená |  | 0 | 0.00048 | 0.00048 | 0 | 0 | 16 | K | 2 | ROZPOCET | 0 | 87.5 | 0 | 0 | 0 | 2 | 87.5 | 16 | 2031826631
94 | M | 554230000500.S | Sprchovacia vanička akrylátová obdĺžniková s nožičkami rozmer 1000x900 mm | ks | 1 | 85.5 | 85.5 |  |  |  | znížená |  | 0 | 0.012 | 0.012 | 0 | 0 | 32 | M | 2 | ROZPOCET | 0 | 85.5 | 0 | 0 | 0 | 2 | 85.5 | 16 | -769065543
95 | K | 725291112.S | Montáž záchodového sedadla s poklopom | ks | 9 | 9.5 | 85.5 |  |  |  | znížená |  | 0 | 0 | 0 | 0 | 0 | 16 | K | 2 | ROZPOCET | 0 | 85.5 | 0 | 0 | 0 | 2 | 85.5 | 16 | -430248725
96 | M | 554330000300.S | Záchodové sedadlo plastové s poklopom | ks | 1 | 23.2 | 23.2 |  |  |  | znížená |  | 0 | 0.002 | 0.002 | 0 | 0 | 32 | M | 2 | ROZPOCET | 0 | 23.2 | 0 | 0 | 0 | 2 | 23.2 | 16 | -1557660479
97 | M | 554330001100.S | Záchodové sedadlo s poklopom detské | ks | 8 | 18.3 | 146.4 |  |  |  | znížená |  | 0 | 0.0017 | 0.0136 | 0 | 0 | 32 | M | 2 | ROZPOCET | 0 | 146.4 | 0 | 0 | 0 | 2 | 146.4 | 16 | 2116541347
98 | K | 725319112.S | Montáž kuchynských drezov jednoduchých, hranatých s rozmerom do 600x600 mm, bez výtokových armatúr | ks | 1 | 34.3 | 34.3 |  |  |  | znížená |  | 0 | 0.00063 | 0.00063 | 0 | 0 | 16 | K | 2 | ROZPOCET | 0 | 34.3 | 0 | 0 | 0 | 2 | 34.3 | 16 | -341551286
99 | M | 552310001901 | Kuchynský drez nerezový na zapustenie do dosky | ks | 1 | 115.3 | 115.3 |  |  |  | znížená |  | 0 | 0.00435 | 0.00435 | 0 | 0 | 32 | M | 2 | ROZPOCET | 0 | 115.3 | 0 | 0 | 0 | 2 | 115.3 | 16 | -2070384104
100 | K | 725539102.S | Montáž elektrického ohrievača závesného zvislého do 80 L | ks | 1 | 55.6 | 55.6 |  |  |  | znížená |  | 0 | 0.00066 | 0.00066 | 0 | 0 | 16 | K | 2 | ROZPOCET | 0 | 55.6 | 0 | 0 | 0 | 2 | 55.6 | 16 | 71672742
101 | M | 541320005000.S | Ohrievač vody inteligentný elektrický tlakový nástenný akumulačný, s elektronickým riadením, objem 80 l | ks | 1 | 285 | 285 |  |  |  | znížená |  | 0 | 0.031 | 0.031 | 0 | 0 | 32 | M | 2 | ROZPOCET | 0 | 285 | 0 | 0 | 0 | 2 | 285 | 16 | 127558592
102 | K | 725539140.S | Montáž elektrického prietokového ohrievača malolitrážneho do 5 L | ks | 1 | 24.2 | 24.2 |  |  |  | znížená |  | 0 | 0.00028 | 0.00028 | 0 | 0 | 16 | K | 2 | ROZPOCET | 0 | 24.2 | 0 | 0 | 0 | 2 | 24.2 | 16 | -66160412
103 | M | 541310000100 | Elektrický prietokový ohrievač EO 5 P beztlakový malolitrážny s batériou, inštalácia nad umývadlo, objem 5 l, TATRAMAT | ks | 1 | 135.3 | 135.3 |  |  |  | znížená |  | 0 | 0.003 | 0.003 | 0 | 0 | 32 | M | 2 | ROZPOCET | 0 | 135.3 | 0 | 0 | 0 | 2 | 135.3 | 16 | -47992377
104 | K | 725539141.S | Montáž elektrického prietokového ohrievača malolitrážneho do 10 L | ks | 1 | 26.3 | 26.3 |  |  |  | znížená |  | 0 | 0.00028 | 0.00028 | 0 | 0 | 16 | K | 2 | ROZPOCET | 0 | 26.3 | 0 | 0 | 0 | 2 | 26.3 | 16 | -1729113187
105 | M | 541310000400 | Elektrický prietokový ohrievač EO 10 P tlakový, inštalácia pod umývadlo, objem 10 l, TATRAMAT | ks | 1 | 164.2 | 164.2 |  |  |  | znížená |  | 0 | 0.0082 | 0.0082 | 0 | 0 | 32 | M | 2 | ROZPOCET | 0 | 164.2 | 0 | 0 | 0 | 2 | 164.2 | 16 | 422940762
106 | K | 725829201.S | Montáž batérie umývadlovej a drezovej nástennej pákovej alebo klasickej s mechanickým ovládaním | ks | 10 | 12.53 | 125.3 |  |  |  | znížená |  | 0 | 0 | 0 | 0 | 0 | 16 | K | 2 | ROZPOCET | 0 | 125.3 | 0 | 0 | 0 | 2 | 125.3 | 16 | -1821658002
107 | M | 551450003800.S | Batéria umývadlová stojanková páková | ks | 9 | 42.3 | 380.7 |  |  |  | znížená |  | 0 | 0.002 | 0.018 | 0 | 0 | 32 | M | 2 | ROZPOCET | 0 | 380.7 | 0 | 0 | 0 | 2 | 380.7 | 16 | 1807073539
108 | M | 551450000200.S | Batéria drezová nástenná jednopáková, chróm | ks | 1 | 34.2 | 34.2 |  |  |  | znížená |  | 0 | 0.00149 | 0.00149 | 0 | 0 | 32 | M | 2 | ROZPOCET | 0 | 34.2 | 0 | 0 | 0 | 2 | 34.2 | 16 | 471568485
109 | K | 725849201.S | Montáž batérie sprchovej nástennej pákovej, klasickej | ks | 1 | 12.53 | 12.53 |  |  |  | znížená |  | 0 | 0 | 0 | 0 | 0 | 16 | K | 2 | ROZPOCET | 0 | 12.53 | 0 | 0 | 0 | 2 | 12.53 | 16 | -2099644224
110 | M | 551450002600.S | Batéria sprchová nástenná páková | ks | 1 | 142 | 142 |  |  |  | znížená |  | 0 | 0.0014 | 0.0014 | 0 | 0 | 32 | M | 2 | ROZPOCET | 0 | 142 | 0 | 0 | 0 | 2 | 142 | 16 | 2024090508
111 | K | 725901.S | Honeywell BA295S-1B Systémový oddeľovač s pripojovacou závitovou priechodkou M+D | ks | 1 | 985 | 985 |  |  |  | znížená |  | 0 | 0.00028 | 0.00028 | 0 | 0 | 16 | K | 2 | ROZPOCET | 0 | 985 | 0 | 0 | 0 | 2 | 985 | 16 | -1166092503
112 | K | 998725201.S | Presun hmôt pre zariaďovacie predmety v objektoch výšky do 6 m | % | 64.715 | 0.3 | 19.41 |  |  |  | znížená |  | 0 | 0 | 0 | 0 | 0 | 16 | K | 2 | ROZPOCET | 0 | 19.41 | 0 | 0 | 0 | 2 | 19.41 | 16 | -696943240

## 04 - Ústredné vykurovanie
[9 empty] | >> skryté stĺpce << | [9 empty] | {04783ee8-57da-41da-8822-4358fa1f38a3}
0
| KRYCÍ LIST ROZPOČTU | [8 empty] | v --- nižšie sa nachádzajú doplnkové a pomocné údaje k zostavám --- v | [8 empty] | False
Stavba:
Predškolské zariadenie - nový objekt
Objekt:
04 - Ústredné vykurovanie
| JKSO: |  |  |  |  | KS:
| Miesto: |  | Bučany |  |  | Dátum: | 2023-01-12
| Objednávateľ: |  |  |  |  | IČO:
|  | Obec Bučany |  |  |  | IČ DPH:
| Zhotoviteľ: |  |  |  |  | IČO: | 36239542
|  | HÍLEK a spol.,a.s. |  |  |  | IČ DPH: | SK2020188280
| Projektant: |  |  |  |  | IČO:
|  | Ing. Juraj Kobza |  |  |  | IČ DPH:
| Spracovateľ: |  |  |  |  | IČO:
IČ DPH:
Poznámka:
| Cena bez DPH | [5 empty] | 12419.98
|  |  | Základ dane |  |  | Sadzba dane | Výška dane
| DPH | základná | 0 |  |  | 20% | 0
|  | znížená | 12419.98 |  |  | 20% | 2484
|  | zákl. prenesená | 0 |  |  | 20% | 0
|  | zníž. prenesená | 0 |  |  | 20% | 0
|  | nulová | 0 |  |  | 0% | 0
| Cena s DPH |  |  | v | EUR |  | 14903.98
| Projektant |  |  | Spracovateľ
| Dátum a podpis: |  | Pečiatka | Dátum a podpis: |  |  | Pečiatka
| Objednávateľ |  |  | Zhotoviteľ
JUDr. Jaroslav Hílek-podpredseda predstavenstva
Marián Hercegh-člen predstavenstva
| Dátum a podpis: |  | Pečiatka | Dátum a podpis: 12.1.2023 |  |  | Pečiatka
REKAPITULÁCIA ROZPOČTU
Stavba:
Predškolské zariadenie - nový objekt
Objekt:
04 - Ústredné vykurovanie
Miesto: |  |  | Bučany |  |  | Dátum: | 2023-01-12
Objednávateľ: |  |  | Obec Bučany |  |  | Projektant: | Ing. Juraj Kobza
Zhotoviteľ: |  |  | HÍLEK a spol.,a.s. |  |  | Spracovateľ:
Kód dielu - Popis | [6 empty] | Cena celkom [EUR]
Náklady z rozpočtu | [6 empty] | 12419.98 | [12 empty] | -1
| PSV - Práce a dodávky PSV | [5 empty] | 12419.98
| 713 - Izolácie tepelné | [5 empty] | 549.59
| 733 - Ústredné kúrenie - rozvodné potrubie | [5 empty] | 6867.55
| 734 - Ústredné kúrenie - armatúry | [5 empty] | 438.8
| 735 - Ústredné kúrenie - vykurovacie telesá | [5 empty] | 4564.04
ROZPOČET
Stavba:
Predškolské zariadenie - nový objekt
Objekt:
04 - Ústredné vykurovanie
Miesto: |  |  | Bučany |  |  | Dátum: | 2023-01-12
Objednávateľ: |  |  | Obec Bučany |  |  | Projektant: | Ing. Juraj Kobza
Zhotoviteľ: |  |  | HÍLEK a spol.,a.s. |  |  | Spracovateľ:
PČ | Typ | Kód | Popis alebo ekvivalent | MJ | Množstvo | J.cena [EUR] | Cena celkom [EUR] | Cenová sústava |  |  | DPH | J. Nh [h] | Nh celkom [h] | J. hmotnosť [t] | Hmotnosť celkom [t] | J. suť [t] | Suť Celkom [t]
Náklady z rozpočtu | [6 empty] | 12419.98 | [5 empty] | 0 |  | 0.86704 |  | 0 |  | D | -1 | [7 empty] | 12419.98
| D | PSV | Práce a dodávky PSV |  |  |  | 12419.98 | [5 empty] | 0 |  | 0.86704 |  | 0 | 2 | D | 0 | ROZPOCET | [6 empty] | 12419.98
| D | 713 | Izolácie tepelné |  |  |  | 549.59 | [5 empty] | 0 |  | 0 |  | 0 | 2 | D | 1 | ROZPOCET | [6 empty] | 549.59
1 | K | 71341111B | Tepelné izolácie - montáž izolácie potrubí a ohybov do DN 50 | m | 50 | 4.25 | 212.5 |  |  |  | znížená |  | 0 | 0 | 0 | 0 | 0 | 16 | K | 2 | ROZPOCET | 0 | 212.5 | 0 | 0 | 0 | 2 | 212.5 | 16 | -501349010
2 | M | azf1617 | Tubolit DG 54 x 20 izolácia-trubica AZ FLEX Armacell | m | 50 | 6.59 | 329.5 |  |  |  | znížená |  | 0 | 0 | 0 | 0 | 0 | 32 | M | 2 | ROZPOCET | 0 | 329.5 | 0 | 0 | 0 | 2 | 329.5 | 16 | -1747958583
3 | K | 998713201.S | Presun hmôt pre izolácie tepelné v objektoch výšky do 6 m | % | 5.42 | 1.4 | 7.59 |  |  |  | znížená |  | 0 | 0 | 0 | 0 | 0 | 16 | K | 2 | ROZPOCET | 0 | 7.59 | 0 | 0 | 0 | 2 | 7.59 | 16 | -1610067957
| D | 733 | Ústredné kúrenie - rozvodné potrubie |  |  |  | 6867.55 | [5 empty] | 0 |  | 0.13018 |  | 0 | 2 | D | 1 | ROZPOCET | [6 empty] | 6867.55
4 | K | 733167100.S | Montáž plasthliníkového potrubia pre vykurovanie lisovaním D 16,2 mm | m | 90 | 3.25 | 292.5 |  |  |  | znížená |  | 0 | 8e-05 | 0.0072 | 0 | 0 | 16 | K | 2 | ROZPOCET | 0 | 292.5 | 0 | 0 | 0 | 2 | 292.5 | 16 | -1536321154
5 | M | 286210001700.S | Rúra plasthliníková, D 16 mm, 5 m tyče | m | 90 | 5.66 | 509.4 |  |  |  | znížená |  | 0 | 0.00013 | 0.0117 | 0 | 0 | 32 | M | 2 | ROZPOCET | 0 | 509.4 | 0 | 0 | 0 | 2 | 509.4 | 16 | 1889074779
6 | M | 286220039800.S | Spojka pre plasthliníkové potrubie D 16 mm | ks | 90 | 7.32 | 658.8 |  |  |  | znížená |  | 0 | 6e-05 | 0.0054 | 0 | 0 | 32 | M | 2 | ROZPOCET | 0 | 658.8 | 0 | 0 | 0 | 2 | 658.8 | 16 | 723926119
7 | K | 733167103.S | Montáž plasthliníkového potrubia pre vykurovanie lisovaním D 20,2 mm | m | 52 | 3.65 | 189.8 |  |  |  | znížená |  | 0 | 7e-05 | 0.00364 | 0 | 0 | 16 | K | 2 | ROZPOCET | 0 | 189.8 | 0 | 0 | 0 | 2 | 189.8 | 16 | -1574361828
8 | M | 286210001800.S | Rúra plasthliníková, D 20 mm, 5 m tyče | m | 52 | 7.3 | 379.6 |  |  |  | znížená |  | 0 | 0.0002 | 0.0104 | 0 | 0 | 32 | M | 2 | ROZPOCET | 0 | 379.6 | 0 | 0 | 0 | 2 | 379.6 | 16 | 342475909
9 | M | 286220040000.S | Spojka pre plasthliníkové potrubie D 20 mm | ks | 52 | 8.2 | 426.4 |  |  |  | znížená |  | 0 | 8e-05 | 0.00416 | 0 | 0 | 32 | M | 2 | ROZPOCET | 0 | 426.4 | 0 | 0 | 0 | 2 | 426.4 | 16 | -2022653486
10 | K | 733167106 | Montáž plasthliníkového potrubia lisovaním D 25x3,7 | m | 32.5 | 3.98 | 129.35 |  |  |  | znížená |  | 0 | 5e-05 | 0.001625 | 0 | 0 | 16 | K | 2 | ROZPOCET | 0 | 129.35 | 0 | 0 | 0 | 2 | 129.35 | 16 | 1119942490
11 | M | 286210006000 | Rúra univerzálna D 25x3,7 mm, 5 m tyč, materiál: plasthliník | m | 32.5 | 9.85 | 320.13 |  |  |  | znížená |  | 0 | 0.0003 | 0.00975 | 0 | 0 | 32 | M | 2 | ROZPOCET | 0 | 320.13 | 0 | 0 | 0 | 2 | 320.13 | 16 | 1710419774
12 | M | 286220042600 | Spojka PX obojstranne rovnaká D 25 mm | ks | 32.5 | 9.12 | 296.4 |  |  |  | znížená |  | 0 | 2e-05 | 0.00065 | 0 | 0 | 32 | M | 2 | ROZPOCET | 0 | 296.4 | 0 | 0 | 0 | 2 | 296.4 | 16 | -1255899726
13 | K | 733167109 | Montáž plasthliníkového potrubia lisovaním D 32x4,7 | m | 12 | 4.35 | 52.2 |  |  |  | znížená |  | 0 | 6e-05 | 0.00072 | 0 | 0 | 16 | K | 2 | ROZPOCET | 0 | 52.2 | 0 | 0 | 0 | 2 | 52.2 | 16 | -690729014
14 | M | 286210006200 | Rúra univerzálna D 32x4,7 mm, 5 m tyč, materiál: plasthliník, | m | 12 | 12.5 | 150 |  |  |  | znížená |  | 0 | 0.00047 | 0.00564 | 0 | 0 | 32 | M | 2 | ROZPOCET | 0 | 150 | 0 | 0 | 0 | 2 | 150 | 16 | 1627094511
15 | M | 286220042700 | Spojka PX obojstranne rovnaká D 32 mm | ks | 12 | 11.65 | 139.8 |  |  |  | znížená |  | 0 | 4e-05 | 0.00048 | 0 | 0 | 32 | M | 2 | ROZPOCET | 0 | 139.8 | 0 | 0 | 0 | 2 | 139.8 | 16 | 452875697
16 | K | 733167112 | Montáž plasthliníkového potrubia lisovaním D 40x6,0 | m | 5 | 4.88 | 24.4 |  |  |  | znížená |  | 0 | 8e-05 | 0.0004 | 0 | 0 | 16 | K | 2 | ROZPOCET | 0 | 24.4 | 0 | 0 | 0 | 2 | 24.4 | 16 | -398259193
17 | M | 286210006300 | Rúra univerzálna D 40x6 mm, 5 m tyč, materiál: plasthliník | m | 5 | 15.3 | 76.5 |  |  |  | znížená |  | 0 | 0.00075 | 0.00375 | 0 | 0 | 32 | M | 2 | ROZPOCET | 0 | 76.5 | 0 | 0 | 0 | 2 | 76.5 | 16 | 1729425419
18 | M | 286220042800 | Spojka PX obojstranne rovnaká D 40 mm | ks | 5 | 13.8 | 69 |  |  |  | znížená |  | 0 | 7e-05 | 0.00035 | 0 | 0 | 32 | M | 2 | ROZPOCET | 0 | 69 | 0 | 0 | 0 | 2 | 69 | 16 | 12692237
19 | K | 733167318 | Montáž plasthliníkového potrubia lisovaním D 50x4 | m | 48 | 5.78 | 277.44 |  |  |  | znížená |  | 0 | 6e-05 | 0.00288 | 0 | 0 | 16 | K | 2 | ROZPOCET | 0 | 277.44 | 0 | 0 | 0 | 2 | 277.44 | 16 | -1704324891
20 | M | 286210004800 | Rúra plasthliníková D 50x4 mm/5 m tyč, PeX-Al-PeX | m | 48 | 18.3 | 878.4 |  |  |  | znížená |  | 0 | 0.00088 | 0.04224 | 0 | 0 | 32 | M | 2 | ROZPOCET | 0 | 878.4 | 0 | 0 | 0 | 2 | 878.4 | 16 | -1609525357
21 | M | 286220040400 | Spojka D 50 mm, PeX-Al-PeX systém | ks | 48 | 16.3 | 782.4 |  |  |  | znížená |  | 0 | 0.0004 | 0.0192 | 0 | 0 | 32 | M | 2 | ROZPOCET | 0 | 782.4 | 0 | 0 | 0 | 2 | 782.4 | 16 | -1232634663
22 | K | 733191301 | Tlaková skúška plastového potrubia do 32 mm | m | 240 | 1.45 | 348 |  |  |  | znížená |  | 0 | 0 | 0 | 0 | 0 | 16 | K | 2 | ROZPOCET | 0 | 348 | 0 | 0 | 0 | 2 | 348 | 16 | -1500123715
23 | K | 7339901r | Napojenie na existujúci rozdeľovač/zberač | súbor | 1 | 85.6 | 85.6 |  |  |  | znížená |  | 0 | 0 | 0 | 0 | 0 | 16 | K | 2 | ROZPOCET | 0 | 85.6 | 0 | 0 | 0 | 2 | 85.6 | 16 | -1086394705
24 | K | 7339902r | Stavebné úpravy v jestvujúcej časti | súbor | 1 | 660 | 660 |  |  |  | znížená |  | 0 | 0 | 0 | 0 | 0 | 16 | K | 2 | ROZPOCET | 0 | 660 | 0 | 0 | 0 | 2 | 660 | 16 | -1439325652
25 | K | 998733203 | Presun hmôt pre rozvody potrubia v objektoch výšky nad 6 do 24 m | % | 67.461 | 1.8 | 121.43 |  |  |  | znížená |  | 0 | 0 | 0 | 0 | 0 | 16 | K | 2 | ROZPOCET | 0 | 121.43 | 0 | 0 | 0 | 2 | 121.43 | 16 | -907335902
| D | 734 | Ústredné kúrenie - armatúry |  |  |  | 438.8 | [5 empty] | 0 |  | 0.01292 |  | 0 | 2 | D | 1 | ROZPOCET | [6 empty] | 438.8
26 | K | 734211111.S | Ventil odvzdušňovací závitový vykurovacích telies do G 3/8 | ks | 17 | 2.56 | 43.52 |  |  |  | znížená |  | 0 | 0.00016 | 0.00272 | 0 | 0 | 16 | K | 2 | ROZPOCET | 0 | 43.52 | 0 | 0 | 0 | 2 | 43.52 | 16 | 679991806
27 | K | 734221422.S | Ventil regulačný závitový V 4233-rohový G 3/8 | ks | 34 | 11.6 | 394.4 |  |  |  | znížená |  | 0 | 0.0003 | 0.0102 | 0 | 0 | 16 | K | 2 | ROZPOCET | 0 | 394.4 | 0 | 0 | 0 | 2 | 394.4 | 16 | -1424442467
28 | K | 998734203 | Presun hmôt pre armatúry v objektoch výšky nad 6 do 24 m | % | 4.379 | 0.2 | 0.88 |  |  |  | znížená |  | 0 | 0 | 0 | 0 | 0 | 16 | K | 2 | ROZPOCET | 0 | 0.88 | 0 | 0 | 0 | 2 | 0.88 | 16 | 681177034
| D | 735 | Ústredné kúrenie - vykurovacie telesá |  |  |  | 4564.04 | [5 empty] | 0 |  | 0.72393 |  | 0 | 2 | D | 1 | ROZPOCET | [6 empty] | 4564.04
29 | K | 735154041.S | Montáž vykurovacieho telesa panelového jednoradového 600 mm/ dĺžky 700-900 mm | ks | 1 | 19.66 | 19.66 |  |  |  | znížená |  | 0 | 2e-05 | 2e-05 | 0 | 0 | 16 | K | 2 | ROZPOCET | 0 | 19.66 | 0 | 0 | 0 | 2 | 19.66 | 16 | 945038545
30 | M | 484530013200.S | Teleso vykurovacie doskové jednoradové oceľové, vxlxhĺ 600x700x63 mm, pripojenie pravé spodné | ks | 1 | 122 | 122 |  |  |  | znížená |  | 0 | 0.01331 | 0.01331 | 0 | 0 | 32 | M | 2 | ROZPOCET | 0 | 122 | 0 | 0 | 0 | 2 | 122 | 16 | 1897178710
31 | K | 735154042.S | Montáž vykurovacieho telesa panelového jednoradového 600 mm/ dĺžky 1000-1200 mm | ks | 1 | 19.66 | 19.66 |  |  |  | znížená |  | 0 | 2e-05 | 2e-05 | 0 | 0 | 16 | K | 2 | ROZPOCET | 0 | 19.66 | 0 | 0 | 0 | 2 | 19.66 | 16 | -30770733
32 | M | 484530013500.S | Teleso vykurovacie doskové jednoradové oceľové, vxlxhĺ 600x1000x63 mm, pripojenie pravé spodné | ks | 1 | 133 | 133 |  |  |  | znížená |  | 0 | 0.01865 | 0.01865 | 0 | 0 | 32 | M | 2 | ROZPOCET | 0 | 133 | 0 | 0 | 0 | 2 | 133 | 16 | -2036052348
33 | K | 735154142.S | Montáž vykurovacieho telesa panelového dvojradového výšky 600 mm/ dĺžky 1000-1200 mm | ks | 4 | 19.66 | 78.64 |  |  |  | znížená |  | 0 | 2e-05 | 8e-05 | 0 | 0 | 16 | K | 2 | ROZPOCET | 0 | 78.64 | 0 | 0 | 0 | 2 | 78.64 | 16 | -1315966416
34 | M | 484530021500.S | Teleso vykurovacie doskové dvojradové oceľové, vxlxhĺ 600x1000x100 mm, pripojenie pravé spodné | ks | 4 | 139 | 556 |  |  |  | znížená |  | 0 | 0.03001 | 0.12004 | 0 | 0 | 32 | M | 2 | ROZPOCET | 0 | 556 | 0 | 0 | 0 | 2 | 556 | 16 | -431307811
35 | K | 735154143.S | Montáž vykurovacieho telesa panelového dvojradového výšky 600 mm/ dĺžky 1400-1800 mm | ks | 9 | 19.66 | 176.94 |  |  |  | znížená |  | 0 | 2e-05 | 0.00018 | 0 | 0 | 16 | K | 2 | ROZPOCET | 0 | 176.94 | 0 | 0 | 0 | 2 | 176.94 | 16 | 1182129509
36 | M | 484530021800.S | Teleso vykurovacie doskové dvojradové oceľové, vxlxhĺ 600x1400x100 mm, pripojenie pravé spodné | ks | 1 | 153.5 | 153.5 |  |  |  | znížená |  | 0 | 0.04137 | 0.04137 | 0 | 0 | 32 | M | 2 | ROZPOCET | 0 | 153.5 | 0 | 0 | 0 | 2 | 153.5 | 16 | 1212752001
37 | M | 484530022000.S | Teleso vykurovacie doskové dvojradové oceľové, vxlxhĺ 600x1800x100 mm, pripojenie pravé spodné | ks | 8 | 333 | 2664 |  |  |  | znížená |  | 0 | 0.0529 | 0.4232 | 0 | 0 | 32 | M | 2 | ROZPOCET | 0 | 2664 | 0 | 0 | 0 | 2 | 2664 | 16 | 1742345185
38 | K | 735154242.S | Montáž vykurovacieho telesa panelového trojradového výšky 600 mm/ dĺžky 1000-1200 mm | ks | 2 | 19.66 | 39.32 |  |  |  | znížená |  | 0 | 2e-05 | 4e-05 | 0 | 0 | 16 | K | 2 | ROZPOCET | 0 | 39.32 | 0 | 0 | 0 | 2 | 39.32 | 16 | -901346604
39 | M | 484530038700.S | Teleso vykurovacie doskové trojradové oceľové, vxlxhĺ 600x1200x155 mm, pripojenie pravé spodné | ks | 2 | 245 | 490 |  |  |  | znížená |  | 0 | 0.05351 | 0.10702 | 0 | 0 | 32 | M | 2 | ROZPOCET | 0 | 490 | 0 | 0 | 0 | 2 | 490 | 16 | -958304731
40 | K | 998735202 | Presun hmôt pre vykurovacie telesá v objektoch výšky nad 6 do 12 m | % | 44.527 | 2.5 | 111.32 |  |  |  | znížená |  | 0 | 0 | 0 | 0 | 0 | 16 | K | 2 | ROZPOCET | 0 | 111.32 | 0 | 0 | 0 | 2 | 111.32 | 16 | 1556204324

## 05 - VZT
[9 empty] | >> skryté stĺpce << | [9 empty] | {2958a00f-8e72-4746-89d0-167ea0814b72}
0
| KRYCÍ LIST ROZPOČTU | [8 empty] | v --- nižšie sa nachádzajú doplnkové a pomocné údaje k zostavám --- v | [8 empty] | False
Stavba:
Predškolské zariadenie - nový objekt
Objekt:
05 - VZT
| JKSO: |  |  |  |  | KS:
| Miesto: |  | Bučany |  |  | Dátum: | 2023-01-12
| Objednávateľ: |  |  |  |  | IČO:
|  | Obec Bučany |  |  |  | IČ DPH:
| Zhotoviteľ: |  |  |  |  | IČO: | 36239542
|  | HÍLEK a spol.,a.s. |  |  |  | IČ DPH: | SK2020188280
| Projektant: |  |  |  |  | IČO:
|  | Ing. Juraj Kobza |  |  |  | IČ DPH:
| Spracovateľ: |  |  |  |  | IČO:
IČ DPH:
Poznámka:
| Cena bez DPH | [5 empty] | 12490.19
|  |  | Základ dane |  |  | Sadzba dane | Výška dane
| DPH | základná | 0 |  |  | 20% | 0
|  | znížená | 12490.19 |  |  | 20% | 2498.04
|  | zákl. prenesená | 0 |  |  | 20% | 0
|  | zníž. prenesená | 0 |  |  | 20% | 0
|  | nulová | 0 |  |  | 0% | 0
| Cena s DPH |  |  | v | EUR |  | 14988.23
| Projektant |  |  | Spracovateľ
| Dátum a podpis: |  | Pečiatka | Dátum a podpis: |  |  | Pečiatka
| Objednávateľ |  |  | Zhotoviteľ
JUDr. Jaroslav Hílek-podpredseda predstavenstva
Marián Hercegh-člen predstavenstva
| Dátum a podpis: |  | Pečiatka | Dátum a podpis: 12.1.2023 |  |  | Pečiatka
REKAPITULÁCIA ROZPOČTU
Stavba:
Predškolské zariadenie - nový objekt
Objekt:
05 - VZT
Miesto: |  |  | Bučany |  |  | Dátum: | 2023-01-12
Objednávateľ: |  |  | Obec Bučany |  |  | Projektant: | Ing. Juraj Kobza
Zhotoviteľ: |  |  | HÍLEK a spol.,a.s. |  |  | Spracovateľ:
Kód dielu - Popis | [6 empty] | Cena celkom [EUR]
Náklady z rozpočtu | [6 empty] | 12490.19 | [12 empty] | -1
| PSV - Práce a dodávky PSV | [5 empty] | 12490.19
| 769 - Montáže vzduchotechnických zariadení | [5 empty] | 12490.19
ROZPOČET
Stavba:
Predškolské zariadenie - nový objekt
Objekt:
05 - VZT
Miesto: |  |  | Bučany |  |  | Dátum: | 2023-01-12
Objednávateľ: |  |  | Obec Bučany |  |  | Projektant: | Ing. Juraj Kobza
Zhotoviteľ: |  |  | HÍLEK a spol.,a.s. |  |  | Spracovateľ:
PČ | Typ | Kód | Popis alebo ekvivalent | MJ | Množstvo | J.cena [EUR] | Cena celkom [EUR] | Cenová sústava |  |  | DPH | J. Nh [h] | Nh celkom [h] | J. hmotnosť [t] | Hmotnosť celkom [t] | J. suť [t] | Suť Celkom [t]
Náklady z rozpočtu | [6 empty] | 12490.19 | [5 empty] | 0 |  | 0.39369 |  | 0 |  | D | -1 | [7 empty] | 12490.19
| D | PSV | Práce a dodávky PSV |  |  |  | 12490.19 | [5 empty] | 0 |  | 0.39369 |  | 0 | 2 | D | 0 | ROZPOCET | [6 empty] | 12490.19
| D | 769 | Montáže vzduchotechnických zariadení |  |  |  | 12490.19 | [5 empty] | 0 |  | 0.39369 |  | 0 | 2 | D | 1 | ROZPOCET | [6 empty] | 12490.19
1 | K | 769011000.S | Montáž ventilátora malého axiálneho nástenného na stenu veľkosť: 100 | ks | 5 | 44 | 220 |  |  |  | znížená |  | 0 | 0 | 0 | 0 | 0 | 16 | K | 2 | ROZPOCET | 0 | 220 | 0 | 0 | 0 | 2 | 220 | 16 | 1235500106
2 | M | 429110011000.S | Ventilátor malý, axiálny, tichý, s dobehom, snímač vlhkosti, max. prietok do 119 m3/h | ks | 5 | 180.38 | 901.9 |  |  |  | znížená |  | 0 | 0.00057 | 0.00285 | 0 | 0 | 32 | M | 2 | ROZPOCET | 0 | 901.9 | 0 | 0 | 0 | 2 | 901.9 | 16 | 42788110
3 | K | 769021000.S | Montáž spiro potrubia do DN 100 | m | 6 | 11 | 66 |  |  |  | znížená |  | 0 | 0 | 0 | 0 | 0 | 16 | K | 2 | ROZPOCET | 0 | 66 | 0 | 0 | 0 | 2 | 66 | 16 | -2003399360
4 | M | 429810000200.S | Potrubie kruhové spiro DN 100, dĺžka 1000 mm | m | 6 | 8.37 | 50.22 |  |  |  | znížená |  | 0 | 0.00053 | 0.00318 | 0 | 0 | 32 | M | 2 | ROZPOCET | 0 | 50.22 | 0 | 0 | 0 | 2 | 50.22 | 16 | -608243196
5 | K | 769021003.S | Montáž spiro potrubia DN 125-140 | m | 5 | 11 | 55 |  |  |  | znížená |  | 0 | 0 | 0 | 0 | 0 | 16 | K | 2 | ROZPOCET | 0 | 55 | 0 | 0 | 0 | 2 | 55 | 16 | 1150177737
6 | M | 429810000300.S | Potrubie kruhové spiro DN 125, dĺžka 1000 mm | m | 5 | 9.96 | 49.8 |  |  |  | znížená |  | 0 | 0.0007 | 0.0035 | 0 | 0 | 32 | M | 2 | ROZPOCET | 0 | 49.8 | 0 | 0 | 0 | 2 | 49.8 | 16 | -462612497
7 | K | 769021006.S | Montáž spiro potrubia DN 160-180 | m | 4 | 11 | 44 |  |  |  | znížená |  | 0 | 0 | 0 | 0 | 0 | 16 | K | 2 | ROZPOCET | 0 | 44 | 0 | 0 | 0 | 2 | 44 | 16 | -809003965
8 | M | 429810000500.S | Potrubie kruhové spiro DN 160, dĺžka 1000 mm | m | 4 | 11.84 | 47.36 |  |  |  | znížená |  | 0 | 0.0009 | 0.0036 | 0 | 0 | 32 | M | 2 | ROZPOCET | 0 | 47.36 | 0 | 0 | 0 | 2 | 47.36 | 16 | 1605448848
9 | K | 769035030.S | Montáž mriežky na odvod vzduchu do prierezu 0.078 m2 | ks | 2 | 11 | 22 |  |  |  | znížená |  | 0 | 0 | 0 | 0 | 0 | 16 | K | 2 | ROZPOCET | 0 | 22 | 0 | 0 | 0 | 2 | 22 | 16 | 168240171
10 | M | 429720217500.S | Mriežka hliníková so skrutkami a štvorcovými otvormi, rozmery šxv 225x125 mm | ks | 2 | 33 | 66 |  |  |  | znížená |  | 0 | 0.00028 | 0.00056 | 0 | 0 | 32 | M | 2 | ROZPOCET | 0 | 66 | 0 | 0 | 0 | 2 | 66 | 16 | -243667711
11 | K | 769052000.S1 | Montáž rekuperačnej jednotky na stenu prietok 60 m3/h | ks | 10 | 165 | 1650 |  |  |  | znížená |  | 0 | 0 | 0 | 0 | 0 | 16 | K | 2 | ROZPOCET | 0 | 1650 | 0 | 0 | 0 | 2 | 1650 | 16 | -1883059610
12 | M | 429530000100.Sr | Rekuperačná jednotka Vaillant recoVAIR VAR 60/1 DW | ks | 10 | 847 | 8470 |  |  |  | znížená |  | 0 | 0.038 | 0.38 | 0 | 0 | 32 | M | 2 | ROZPOCET | 0 | 8470 | 0 | 0 | 0 | 2 | 8470 | 16 | -780668544
13 | K | 7339902r | Stavebné úpravy v jestvujúcej časti, prestupy | súbor | 1 | 650 | 650 |  |  |  | znížená |  | 0 | 0 | 0 | 0 | 0 | 16 | K | 2 | ROZPOCET | 0 | 650 | 0 | 0 | 0 | 2 | 650 | 16 | -1187588032
14 | K | 998769201.S | Presun hmôt pre montáž vzduchotechnických zariadení v stavbe (objekte) výšky do 7 m | % | 122.923 | 1.61 | 197.91 |  |  |  | znížená |  | 0 | 0 | 0 | 0 | 0 | 16 | K | 2 | ROZPOCET | 0 | 197.91 | 0 | 0 | 0 | 2 | 197.91 | 16 | 1069679834

## 06 - Elektroinštalácia
[9 empty] | >> skryté stĺpce << | [9 empty] | {0d18bd9c-eb64-4248-85c1-a38167802299}
0
| KRYCÍ LIST ROZPOČTU | [8 empty] | v --- nižšie sa nachádzajú doplnkové a pomocné údaje k zostavám --- v | [8 empty] | False
Stavba:
Predškolské zariadenie - nový objekt
Objekt:
06 - Elektroinštalácia
| JKSO: |  |  |  |  | KS:
| Miesto: |  | Bučany |  |  | Dátum: | 2023-01-12
| Objednávateľ: |  |  |  |  | IČO:
|  | Obec Bučany |  |  |  | IČ DPH:
| Zhotoviteľ: |  |  |  |  | IČO: | 36239542
|  | HÍLEK a spol.,a.s. |  |  |  | IČ DPH: | SK2020188280
| Projektant: |  |  |  |  | IČO:
|  | Ing. Juraj Kobza |  |  |  | IČ DPH:
| Spracovateľ: |  |  |  |  | IČO:
IČ DPH:
Poznámka:
| Cena bez DPH | [5 empty] | 11761.22
|  |  | Základ dane |  |  | Sadzba dane | Výška dane
| DPH | základná | 0 |  |  | 20% | 0
|  | znížená | 11761.22 |  |  | 20% | 2352.24
|  | zákl. prenesená | 0 |  |  | 20% | 0
|  | zníž. prenesená | 0 |  |  | 20% | 0
|  | nulová | 0 |  |  | 0% | 0
| Cena s DPH |  |  | v | EUR |  | 14113.46
| Projektant |  |  | Spracovateľ
| Dátum a podpis: |  | Pečiatka | Dátum a podpis: |  |  | Pečiatka
| Objednávateľ |  |  | Zhotoviteľ
JUDr. Jaroslav Hílek-podpredseda predstavenstva
Marián Hercegh-člen predstavenstva
| Dátum a podpis: |  | Pečiatka | Dátum a podpis: 12.1.2023 |  |  | Pečiatka
REKAPITULÁCIA ROZPOČTU
Stavba:
Predškolské zariadenie - nový objekt
Objekt:
06 - Elektroinštalácia
Miesto: |  |  | Bučany |  |  | Dátum: | 2023-01-12
Objednávateľ: |  |  | Obec Bučany |  |  | Projektant: | Ing. Juraj Kobza
Zhotoviteľ: |  |  | HÍLEK a spol.,a.s. |  |  | Spracovateľ:
Kód dielu - Popis | [6 empty] | Cena celkom [EUR]
Náklady z rozpočtu | [6 empty] | 11761.22 | [12 empty] | -1
| M - Práce a dodávky M | [5 empty] | 10662.46
| 21-M - Elektromontáže | [5 empty] | 10516.94
| 46-M - Zemné práce vykonávané pri externých montážnych prácach | [5 empty] | 145.52
| OST - Ostatné | [5 empty] | 1098.76
ROZPOČET
Stavba:
Predškolské zariadenie - nový objekt
Objekt:
06 - Elektroinštalácia
Miesto: |  |  | Bučany |  |  | Dátum: | 2023-01-12
Objednávateľ: |  |  | Obec Bučany |  |  | Projektant: | Ing. Juraj Kobza
Zhotoviteľ: |  |  | HÍLEK a spol.,a.s. |  |  | Spracovateľ:
PČ | Typ | Kód | Popis alebo ekvivalent | MJ | Množstvo | J.cena [EUR] | Cena celkom [EUR] | Cenová sústava |  |  | DPH | J. Nh [h] | Nh celkom [h] | J. hmotnosť [t] | Hmotnosť celkom [t] | J. suť [t] | Suť Celkom [t]
Náklady z rozpočtu | [6 empty] | 11761.22 | [5 empty] | 0 |  | 0 |  | 0 |  | D | -1 | [7 empty] | 11761.22
| D | M | Práce a dodávky M |  |  |  | 10662.46 | [5 empty] | 0 |  | 0 |  | 0 | 3 | D | 0 | ROZPOCET | [6 empty] | 10662.46
| D | 21-M | Elektromontáže |  |  |  | 10516.94 | [5 empty] | 0 |  | 0 |  | 0 | 3 | D | 1 | ROZPOCET | [6 empty] | 10516.94
1 | K | 210010321.S | Krabica (1903, KR 68) odbočná s viečkom, svorkovnicou vrátane zapojenia, kruhová | ks | 56 | 6.62 | 370.72 |  |  |  | znížená |  | 0 | 0 | 0 | 0 | 0 | 64 | K | 2 | ROZPOCET | 0 | 370.72 | 0 | 0 | 0 | 2 | 370.72 | 64 | 2
2 | M | 345410014870.S | Krabica 8106 s priechodkami G - 49, z PVC | ks | 56 | 4.4 | 246.4 |  |  |  | znížená |  | 0 | 0 | 0 | 0 | 0 | 256 | M | 2 | ROZPOCET | 0 | 246.4 | 0 | 0 | 0 | 2 | 246.4 | 64 | 4
3 | K | 210110001.S | Jednopólový spínač - radenie 1, nástenný IP 44, vrátane zapojenia | ks | 13 | 5.2 | 67.6 |  |  |  | znížená |  | 0 | 0 | 0 | 0 | 0 | 64 | K | 2 | ROZPOCET | 0 | 67.6 | 0 | 0 | 0 | 2 | 67.6 | 64 | 6
4 | M | 345340003000 | Spínač jednopolový nástenný IP 44 | ks | 13 | 4.41 | 57.33 |  |  |  | znížená |  | 0 | 0 | 0 | 0 | 0 | 256 | M | 2 | ROZPOCET | 0 | 57.33 | 0 | 0 | 0 | 2 | 57.33 | 64 | 8
5 | K | 210110002.S | Dvojpólový spínač - radenie 2, nástenný IP 44, vrátane zapojenia | ks | 13 | 5.27 | 68.51 |  |  |  | znížená |  | 0 | 0 | 0 | 0 | 0 | 64 | K | 2 | ROZPOCET | 0 | 68.51 | 0 | 0 | 0 | 2 | 68.51 | 64 | 10
6 | M | 345340007800.S | Spínač dvojpólový nástenný, radenie 2S, IP44 | ks | 13 | 6.91 | 89.83 |  |  |  | znížená |  | 0 | 0 | 0 | 0 | 0 | 256 | M | 2 | ROZPOCET | 0 | 89.83 | 0 | 0 | 0 | 2 | 89.83 | 64 | 12
7 | K | 210110003.S | Sériový spínač - radenie 5, nástenný IP 44 vrátane zapojenia | ks | 8 | 5.56 | 44.48 |  |  |  | znížená |  | 0 | 0 | 0 | 0 | 0 | 64 | K | 2 | ROZPOCET | 0 | 44.48 | 0 | 0 | 0 | 2 | 44.48 | 64 | 14
8 | M | 345330002915.S | Prepínač nástenný, radenie 5, IP44 | ks | 8 | 5.71 | 45.68 |  |  |  | znížená |  | 0 | 0 | 0 | 0 | 0 | 256 | M | 2 | ROZPOCET | 0 | 45.68 | 0 | 0 | 0 | 2 | 45.68 | 64 | 16
9 | K | 210110005.S | Krížový prepínač - radenie 7, nástenný IP 44, vrátane zapojenia | ks | 1 | 5.92 | 5.92 |  |  |  | znížená |  | 0 | 0 | 0 | 0 | 0 | 64 | K | 2 | ROZPOCET | 0 | 5.92 | 0 | 0 | 0 | 2 | 5.92 | 64 | 18
10 | M | 345330002925.S | Prepínač krížový nástenný, radenie 7, IP44 | ks | 1 | 6.61 | 6.61 |  |  |  | znížená |  | 0 | 0 | 0 | 0 | 0 | 256 | M | 2 | ROZPOCET | 0 | 6.61 | 0 | 0 | 0 | 2 | 6.61 | 64 | 20
11 | K | 210111003.S | Zásuvka vstavaná 400 V / 16A vrátane zapojenia, vyhotovenie 4P, 5P | ks | 2 | 5.78 | 11.56 |  |  |  | znížená |  | 0 | 0 | 0 | 0 | 0 | 64 | K | 2 | ROZPOCET | 0 | 11.56 | 0 | 0 | 0 | 2 | 11.56 | 64 | 22
12 | M | 345540007708.S | Zásuvka vstavaná priemyslová šikmá IEN 1643, 3P + PE, IP 54 - 400V, 16A | ks | 2 | 3.91 | 7.82 |  |  |  | znížená |  | 0 | 0 | 0 | 0 | 0 | 256 | M | 2 | ROZPOCET | 0 | 7.82 | 0 | 0 | 0 | 2 | 7.82 | 64 | 24
13 | K | 210111004.S | Zásuvka vstavaná 230 V / 16A vrátane zapojenia, vyhotovenie 3P | ks | 40 | 5.2 | 208 |  |  |  | znížená |  | 0 | 0 | 0 | 0 | 0 | 64 | K | 2 | ROZPOCET | 0 | 208 | 0 | 0 | 0 | 2 | 208 | 64 | 26
14 | M | 345540004700.S | Zásuvka vstavaná priemyslová 3P 16A 230V IP67 IEG 1632 šikmá | ks | 40 | 7.02 | 280.8 |  |  |  | znížená |  | 0 | 0 | 0 | 0 | 0 | 256 | M | 2 | ROZPOCET | 0 | 280.8 | 0 | 0 | 0 | 2 | 280.8 | 64 | 28
15 | K | 210193251.S | Rozvádzač oceľoplechový pre zapustenú montáž | ks | 1 | 27.98 | 27.98 |  |  |  | znížená |  | 0 | 0 | 0 | 0 | 0 | 64 | K | 2 | ROZPOCET | 0 | 27.98 | 0 | 0 | 0 | 2 | 27.98 | 64 | 30
16 | M | 357150000100 | Rozvádzač RH | ks | 1 | 860 | 860 |  |  |  | znížená |  | 0 | 0 | 0 | 0 | 0 | 256 | M | 2 | ROZPOCET | 0 | 860 | 0 | 0 | 0 | 2 | 860 | 64 | 32
17 | K | 210203040.S | Montáž a zapojenie stropného LED svietidla | ks | 6 | 13.18 | 79.08 |  |  |  | znížená |  | 0 | 0 | 0 | 0 | 0 | 64 | K | 2 | ROZPOCET | 0 | 79.08 | 0 | 0 | 0 | 2 | 79.08 | 64 | 34
18 | M | 348120001600.S | LED svietidlo stropné | ks | 6 | 33.03 | 198.18 |  |  |  | znížená |  | 0 | 0 | 0 | 0 | 0 | 256 | M | 2 | ROZPOCET | 0 | 198.18 | 0 | 0 | 0 | 2 | 198.18 | 64 | 36
19 | K | 210203041.S | Montáž a zapojenie nástenného LED svietidla | ks | 10 | 13.9 | 139 |  |  |  | znížená |  | 0 | 0 | 0 | 0 | 0 | 64 | K | 2 | ROZPOCET | 0 | 139 | 0 | 0 | 0 | 2 | 139 | 64 | 38
20 | M | 348120001601.S | LED svietidlo nástenné | ks | 10 | 48.04 | 480.4 |  |  |  | znížená |  | 0 | 0 | 0 | 0 | 0 | 256 | M | 2 | ROZPOCET | 0 | 480.4 | 0 | 0 | 0 | 2 | 480.4 | 64 | 40
21 | K | 210203056.S | Montáž a zapojenie LED panelu 600x600 mm zaveseného | ks | 45 | 17.15 | 771.75 |  |  |  | znížená |  | 0 | 0 | 0 | 0 | 0 | 64 | K | 2 | ROZPOCET | 0 | 771.75 | 0 | 0 | 0 | 2 | 771.75 | 64 | 42
22 | M | 348130002400.S | LED panel 600x600 mm, 48W | ks | 45 | 80.45 | 3620.25 |  |  |  | znížená |  | 0 | 0 | 0 | 0 | 0 | 256 | M | 2 | ROZPOCET | 0 | 3620.25 | 0 | 0 | 0 | 2 | 3620.25 | 64 | 44
23 | K | 210220020.S | Uzemňovacie vedenie v zemi FeZn vrátane izolácie spojov | m | 80 | 2.13 | 170.4 |  |  |  | znížená |  | 0 | 0 | 0 | 0 | 0 | 64 | K | 2 | ROZPOCET | 0 | 170.4 | 0 | 0 | 0 | 2 | 170.4 | 64 | 46
24 | M | 354410058800.S | Pásovina uzemňovacia FeZn 30 x 4 mm | kg | 75.36 | 2.93 | 220.8 |  |  |  | znížená |  | 0 | 0 | 0 | 0 | 0 | 256 | M | 2 | ROZPOCET | 0 | 220.8 | 0 | 0 | 0 | 2 | 220.8 | 64 | 48
25 | K | 210220021.S | Uzemňovacie vedenie v zemi FeZn vrátane izolácie spojov O 10 mm | m | 10 | 1.53 | 15.3 |  |  |  | znížená |  | 0 | 0 | 0 | 0 | 0 | 64 | K | 2 | ROZPOCET | 0 | 15.3 | 0 | 0 | 0 | 2 | 15.3 | 64 | 50
26 | M | 354410054800.S | Drôt bleskozvodový FeZn, d 10 mm | kg | 6.25 | 2.8 | 17.5 |  |  |  | znížená |  | 0 | 0 | 0 | 0 | 0 | 256 | M | 2 | ROZPOCET | 0 | 17.5 | 0 | 0 | 0 | 2 | 17.5 | 64 | 52
27 | K | 210220247.S | Svorka FeZn skúšobná SZ | ks | 5 | 3.02 | 15.1 |  |  |  | znížená |  | 0 | 0 | 0 | 0 | 0 | 64 | K | 2 | ROZPOCET | 0 | 15.1 | 0 | 0 | 0 | 2 | 15.1 | 64 | 54
28 | M | 354410004300.S | Svorka FeZn skúšobná označenie SZ | ks | 5 | 1.81 | 9.05 |  |  |  | znížená |  | 0 | 0 | 0 | 0 | 0 | 256 | M | 2 | ROZPOCET | 0 | 9.05 | 0 | 0 | 0 | 2 | 9.05 | 64 | 56
29 | K | 210220306.S | Podstavec betónový k zachytávacej tyči a oddialenému bleskozvodu | ks | 1 | 11.55 | 11.55 |  |  |  | znížená |  | 0 | 0 | 0 | 0 | 0 | 64 | K | 2 | ROZPOCET | 0 | 11.55 | 0 | 0 | 0 | 2 | 11.55 | 64 | 58
30 | M | 354410024800.S | Podstavec betónový k zachytávacej tyči FeZn označenie JP a OB 350x350 | ks | 1 | 49.37 | 49.37 |  |  |  | znížená |  | 0 | 0 | 0 | 0 | 0 | 256 | M | 2 | ROZPOCET | 0 | 49.37 | 0 | 0 | 0 | 2 | 49.37 | 64 | 60
31 | K | 210220400.S | Podpery vedenia ECu 57F25 na plochú strechu PV21 | ks | 50 | 1.32 | 66 |  |  |  | znížená |  | 0 | 0 | 0 | 0 | 0 | 64 | K | 2 | ROZPOCET | 0 | 66 | 0 | 0 | 0 | 2 | 66 | 64 | 62
32 | M | 354410034900.S | Podložka plastová k podpere vedenia FeZn označenie podložka k PV 21 | ks | 50 | 3.63 | 181.5 |  |  |  | znížená |  | 0 | 0 | 0 | 0 | 0 | 256 | M | 2 | ROZPOCET | 0 | 181.5 | 0 | 0 | 0 | 2 | 181.5 | 64 | 64
33 | K | 210220651.S | Svorka nerez 1.4301 krížová SK a diagonálna krížová DKS | ks | 3 | 3.02 | 9.06 |  |  |  | znížená |  | 0 | 0 | 0 | 0 | 0 | 64 | K | 2 | ROZPOCET | 0 | 9.06 | 0 | 0 | 0 | 2 | 9.06 | 64 | 66
34 | M | 354410017200.S | Svorka krížová nerez akosť 1.4301 označenie SK A2 | ks | 3 | 3.71 | 11.13 |  |  |  | znížená |  | 0 | 0 | 0 | 0 | 0 | 256 | M | 2 | ROZPOCET | 0 | 11.13 | 0 | 0 | 0 | 2 | 11.13 | 64 | 68
35 | K | 210220653.S | Svorka nerez 1.4301 spojovacia SS | ks | 21 | 2.11 | 44.31 |  |  |  | znížená |  | 0 | 0 | 0 | 0 | 0 | 64 | K | 2 | ROZPOCET | 0 | 44.31 | 0 | 0 | 0 | 2 | 44.31 | 64 | 70
36 | M | 354410018000.S | Svorka spojovacia nerez akosť 1.4301 označenie SS 2 skrutky s príložkou A2 | ks | 21 | 2.41 | 50.61 |  |  |  | znížená |  | 0 | 0 | 0 | 0 | 0 | 256 | M | 2 | ROZPOCET | 0 | 50.61 | 0 | 0 | 0 | 2 | 50.61 | 64 | 72
37 | K | 210220800.S | Uzemňovacie vedenie na povrchu AlMgSi drôt zvodový Ø 8-10 | m | 135 | 2.35 | 317.25 |  |  |  | znížená |  | 0 | 0 | 0 | 0 | 0 | 64 | K | 2 | ROZPOCET | 0 | 317.25 | 0 | 0 | 0 | 2 | 317.25 | 64 | 74
38 | M | 354410064200.S | Drôt bleskozvodový zliatina AlMgSi, d 8 mm, Al | kg | 18.225 | 7.54 | 137.42 |  |  |  | znížená |  | 0 | 0 | 0 | 0 | 0 | 256 | M | 2 | ROZPOCET | 0 | 137.42 | 0 | 0 | 0 | 2 | 137.42 | 64 | 76
39 | K | 210220803.S | Skrytý zvod pri zatepľovacom systéme AlMgSi drôt zvodový Ø 8 | m | 6 | 15.16 | 90.96 |  |  |  | znížená |  | 0 | 0 | 0 | 0 | 0 | 64 | K | 2 | ROZPOCET | 0 | 90.96 | 0 | 0 | 0 | 2 | 90.96 | 64 | 78
40 | M | 345710009300.S | Rúrka ohybná vlnitá pancierová so strednou mechanickou odolnosťou z PVC-U, D 32 | m | 6 | 1.42 | 8.52 |  |  |  | znížená |  | 0 | 0 | 0 | 0 | 0 | 256 | M | 2 | ROZPOCET | 0 | 8.52 | 0 | 0 | 0 | 2 | 8.52 | 64 | 80
41 | M | 345710038300.S | Príchytka z PVC pre elektroinštal. rúrky d 32 mm pre povrchovú montáž s 2 skrutkami | ks | 1.8 | 0.39 | 0.7 |  |  |  | znížená |  | 0 | 0 | 0 | 0 | 0 | 256 | M | 2 | ROZPOCET | 0 | 0.7 | 0 | 0 | 0 | 2 | 0.7 | 64 | 82
42 | M | 354410064200.S | Drôt bleskozvodový zliatina AlMgSi, d 8 mm, Al | kg | 0.81 | 7.55 | 6.12 |  |  |  | znížená |  | 0 | 0 | 0 | 0 | 0 | 256 | M | 2 | ROZPOCET | 0 | 6.12 | 0 | 0 | 0 | 2 | 6.12 | 64 | 84
43 | K | 210220831.S | Zachytávacia tyč zliatina AlMgSi bez osadenia a s osadením JP10-20 | ks | 1 | 9.03 | 9.03 |  |  |  | znížená |  | 0 | 0 | 0 | 0 | 0 | 64 | K | 2 | ROZPOCET | 0 | 9.03 | 0 | 0 | 0 | 2 | 9.03 | 64 | 86
44 | M | 354410030600.S | Tyč zachytávacia zliatina AlMgSi označenie JP 20 Al | ks | 1 | 27.11 | 27.11 |  |  |  | znížená |  | 0 | 0 | 0 | 0 | 0 | 256 | M | 2 | ROZPOCET | 0 | 27.11 | 0 | 0 | 0 | 2 | 27.11 | 64 | 88
45 | K | 210800107.S | Kábel medený uložený voľne CYKY 450/750 V 3x1,5 | m | 100 | 0.51 | 51 |  |  |  | znížená |  | 0 | 0 | 0 | 0 | 0 | 64 | K | 2 | ROZPOCET | 0 | 51 | 0 | 0 | 0 | 2 | 51 | 64 | 90
46 | M | 341110000700.S | Kábel medený CYKY 3x1,5 mm2 | m | 100 | 0.81 | 81 |  |  |  | znížená |  | 0 | 0 | 0 | 0 | 0 | 256 | M | 2 | ROZPOCET | 0 | 81 | 0 | 0 | 0 | 2 | 81 | 64 | 92
47 | K | 210800108.S | Kábel medený uložený voľne CYKY 450/750 V 3x2,5 | m | 100 | 0.54 | 54 |  |  |  | znížená |  | 0 | 0 | 0 | 0 | 0 | 64 | K | 2 | ROZPOCET | 0 | 54 | 0 | 0 | 0 | 2 | 54 | 64 | 94
48 | M | 341110000800.S | Kábel medený CYKY 3x2,5 mm2 | m | 100 | 1.22 | 122 |  |  |  | znížená |  | 0 | 0 | 0 | 0 | 0 | 256 | M | 2 | ROZPOCET | 0 | 122 | 0 | 0 | 0 | 2 | 122 | 64 | 96
49 | K | 210800109.S | Kábel medený uložený voľne CYKY 450/750 V 3x4 | m | 30 | 0.6 | 18 |  |  |  | znížená |  | 0 | 0 | 0 | 0 | 0 | 64 | K | 2 | ROZPOCET | 0 | 18 | 0 | 0 | 0 | 2 | 18 | 64 | 98
50 | M | 341110000900.S | Kábel medený CYKY 3x4 mm2 | m | 30 | 2.02 | 60.6 |  |  |  | znížená |  | 0 | 0 | 0 | 0 | 0 | 256 | M | 2 | ROZPOCET | 0 | 60.6 | 0 | 0 | 0 | 2 | 60.6 | 64 | 100
51 | K | 210800119.S | Kábel medený uložený voľne CYKY 450/750 V 5x1,5 | m | 100 | 0.58 | 58 |  |  |  | znížená |  | 0 | 0 | 0 | 0 | 0 | 64 | K | 2 | ROZPOCET | 0 | 58 | 0 | 0 | 0 | 2 | 58 | 64 | 102
52 | M | 341110001900.S | Kábel medený CYKY 5x1,5 mm2 | m | 100 | 1.3 | 130 |  |  |  | znížená |  | 0 | 0 | 0 | 0 | 0 | 256 | M | 2 | ROZPOCET | 0 | 130 | 0 | 0 | 0 | 2 | 130 | 64 | 104
53 | K | 210800120.S | Kábel medený uložený voľne CYKY 450/750 V 5x2,5 | m | 25 | 0.65 | 16.25 |  |  |  | znížená |  | 0 | 0 | 0 | 0 | 0 | 64 | K | 2 | ROZPOCET | 0 | 16.25 | 0 | 0 | 0 | 2 | 16.25 | 64 | 106
54 | M | 341110002000.S | Kábel medený CYKY 5x2,5 mm2 | m | 25 | 2.5 | 62.5 |  |  |  | znížená |  | 0 | 0 | 0 | 0 | 0 | 256 | M | 2 | ROZPOCET | 0 | 62.5 | 0 | 0 | 0 | 2 | 62.5 | 64 | 108
55 | K | 210800123.S | Kábel medený uložený voľne CYKY 450/750 V 5x10 | m | 30 | 1.14 | 34.2 |  |  |  | znížená |  | 0 | 0 | 0 | 0 | 0 | 64 | K | 2 | ROZPOCET | 0 | 34.2 | 0 | 0 | 0 | 2 | 34.2 | 64 | 110
56 | M | 341110002300.S | Kábel medený CYKY 5x10 mm2 | m | 30 | 9.7 | 291 |  |  |  | znížená |  | 0 | 0 | 0 | 0 | 0 | 256 | M | 2 | ROZPOCET | 0 | 291 | 0 | 0 | 0 | 2 | 291 | 64 | 112
57 | K | 210800124.S1 | Kábel medený uložený voľne CYKY 450/750 V 5x25 | m | 20 | 1.35 | 27 |  |  |  | znížená |  | 0 | 0 | 0 | 0 | 0 | 64 | K | 2 | ROZPOCET | 0 | 27 | 0 | 0 | 0 | 2 | 27 | 64 | 114
58 | M | 341110002400.S1 | Kábel medený CYKY 5x25 mm2 | m | 20 | 15.8 | 316 |  |  |  | znížená |  | 0 | 0 | 0 | 0 | 0 | 256 | M | 2 | ROZPOCET | 0 | 316 | 0 | 0 | 0 | 2 | 316 | 64 | 116
59 | K | 210800615.S | Vodič medený uložený voľne H07V-K (CYA) 450/750 V 16 | m | 10 | 0.67 | 6.7 |  |  |  | znížená |  | 0 | 0 | 0 | 0 | 0 | 64 | K | 2 | ROZPOCET | 0 | 6.7 | 0 | 0 | 0 | 2 | 6.7 | 64 | 118
60 | M | 341310009300.S | Vodič medený flexibilný H07V-K 16 mm2 | m | 10 | 3.2 | 32 |  |  |  | znížená |  | 0 | 0 | 0 | 0 | 0 | 256 | M | 2 | ROZPOCET | 0 | 32 | 0 | 0 | 0 | 2 | 32 | 64 | 120
| D | 46-M | Zemné práce vykonávané pri externých montážnych prácach |  |  |  | 145.52 | [5 empty] | 0 |  | 0 |  | 0 | 3 | D | 1 | ROZPOCET | [6 empty] | 145.52
61 | K | 460200173.S | Hĺbenie káblovej ryhy ručne 35 cm širokej a 90 cm hlbokej, v zemine triedy 3 | m | 6 | 7.49 | 44.94 |  |  |  | znížená |  | 0 | 0 | 0 | 0 | 0 | 64 | K | 2 | ROZPOCET | 0 | 44.94 | 0 | 0 | 0 | 2 | 44.94 | 64 | 122
62 | K | 460420041.S | Zriadenie káblového lôžka z piesku a cementu bez zakrytia, v ryhe šírky do 100 cm, hr. vrstvy 12 cm | m | 6 | 7.06 | 42.36 |  |  |  | znížená |  | 0 | 0 | 0 | 0 | 0 | 64 | K | 2 | ROZPOCET | 0 | 42.36 | 0 | 0 | 0 | 2 | 42.36 | 64 | 124
63 | M | 583310000100.S | Kamenivo ťažené drobné frakcia 0-1 mm | t | 1 | 23.3 | 23.3 |  |  |  | znížená |  | 0 | 0 | 0 | 0 | 0 | 256 | M | 2 | ROZPOCET | 0 | 23.3 | 0 | 0 | 0 | 2 | 23.3 | 64 | 126
64 | K | 460490011.S | Rozvinutie a uloženie výstražnej fólie z PE do ryhy, šírka do 22 cm | m | 6 | 0.59 | 3.54 |  |  |  | znížená |  | 0 | 0 | 0 | 0 | 0 | 64 | K | 2 | ROZPOCET | 0 | 3.54 | 0 | 0 | 0 | 2 | 3.54 | 64 | 128
65 | M | 283230008000.S | Výstražná fóla PE, š. 300, farba červená | m | 6 | 0.16 | 0.96 |  |  |  | znížená |  | 0 | 0 | 0 | 0 | 0 | 256 | M | 2 | ROZPOCET | 0 | 0.96 | 0 | 0 | 0 | 2 | 0.96 | 64 | 130
66 | K | 460560173.S | Ručný zásyp nezap. káblovej ryhy bez zhutn. zeminy, 35 cm širokej, 90 cm hlbokej v zemine tr. 3 | m | 6 | 2.89 | 17.34 |  |  |  | znížená |  | 0 | 0 | 0 | 0 | 0 | 64 | K | 2 | ROZPOCET | 0 | 17.34 | 0 | 0 | 0 | 2 | 17.34 | 64 | 132
67 | K | 460620013.S | Proviz. úprava terénu v zemine tr. 3, aby nerovnosti terénu neboli väčšie ako 2 cm od vodor.hladiny | m2 | 6 | 2.18 | 13.08 |  |  |  | znížená |  | 0 | 0 | 0 | 0 | 0 | 64 | K | 2 | ROZPOCET | 0 | 13.08 | 0 | 0 | 0 | 2 | 13.08 | 64 | 134
| D | OST | Ostatné |  |  |  | 1098.76 | [5 empty] | 0 |  | 0 |  | 0 | 4 | D | 0 | ROZPOCET | [6 empty] | 1098.76
68 | K | HZS-001 | Revízie | hod | 20 | 25 | 500 |  |  |  | znížená |  | 0 | 0 | 0 | 0 | 0 | 262144 | K | 1 | ROZPOCET | 0 | 500 | 0 | 0 | 0 | 2 | 500 | 262144 | 136
69 | K | MV | Murárske výpomoci | % | 136.6 | 1 | 136.6 |  |  |  | znížená |  | 0 | 0 | 0 | 0 | 0 | 262144 | K | 1 | ROZPOCET | 0 | 136.6 | 0 | 0 | 0 | 2 | 136.6 | 262144 | 138
70 | K | PM | Podružný materiál | % | 108.52 | 3 | 325.56 |  |  |  | znížená |  | 0 | 0 | 0 | 0 | 0 | 262144 | K | 1 | ROZPOCET | 0 | 325.56 | 0 | 0 | 0 | 2 | 325.56 | 262144 | 140
71 | K | PPV | Podiel pridružených výkonov | % | 136.6 | 1 | 136.6 |  |  |  | znížená |  | 0 | 0 | 0 | 0 | 0 | 262144 | K | 1 | ROZPOCET | 0 | 136.6 | 0 | 0 | 0 | 2 | 136.6 | 262144 | 142