## Rekapitulácia stavby
Export Komplet | [27 empty] | 2.0 | ZAMOK |  |  |  |  | False | False | {d5b947c2-5493-4235-bc16-e159af179685}
[33 empty] | 0,01 | 20
[33 empty] | 0,01 | 20
|  | REKAPITULÁCIA STAVBY | [17 empty] | v --- nižšie sa nachádzajú doplnkové a pomocné údaje k zostavám --- v | [11 empty] | Návod na vyplnenie | 0,001
|  | Kód: |  |  |  |  | IMPORT | [24 empty] | Meniť je možné iba bunky so žltým podfarbením! 1) na prvom liste Rekapitulácie stavby vyplňte v zostave a) Rekapitulácia stavby - údaje o Zhotoviteľovi (prenesú sa do ostatných zostáv aj v iných listoch) b) Rekapitulácia objektov stavby - potrebné Ostatné náklady 2) na vybraných listoch vyplňte v zostave a) Krycí list - údaje o Zhotoviteľovi, pokiaľ sa líšia od údajov o Zhotoviteľovi na Rekapitulácii stavby (údaje se prenesú do ostatných zostav v danom liste) b) Rekapitulácia rozpočtu - potrebné Ostatné náklady c) Celkové náklady za stavbu - ceny na položkách - množstvo, pokiaľ má žlté podfarbenie - a v prípade potreby poznámku (tá je v skrytom stĺpci) | 0,01
|  | Stavba: |  |  |  |  | 99gtrui-2021 - Materská škola Lubina_23.03.2023 | [25 empty] | 0,01
|  | JKSO: | [13 empty] | KS: | [16 empty] | 0,01
|  | Miesto: | [13 empty] | Dátum: |  | 23. 3. 2023 | [14 empty] | 0,01
0,01
|  | Objednávateľ: | [13 empty] | IČO: | [16 empty] | 0,01
[16 empty] | IČ DPH: | [16 empty] | 0,01
0,01
|  | Zhotoviteľ: | [13 empty] | IČO: |  | Vyplň údaj | [14 empty] | 0,01
|  |  | Vyplň údaj | [12 empty] | IČ DPH: |  | Vyplň údaj | [14 empty] | 0,01
False
|  | Projektant: | [13 empty] | IČO: | [16 empty] | False
[16 empty] | IČ DPH: | [16 empty] | True
0,01
|  | Spracovateľ: | [13 empty] | IČO: | [16 empty] | 0,01
[16 empty] | IČ DPH: | [16 empty] | True
Poznámka:
|  | Cena bez DPH | [13 empty] | 0
[8 empty] | Sadzba dane |  |  | Základ dane |  |  |  |  | Výška dane
|  | DPH |  | základná |  |  |  | 20% |  |  | 0 |  |  |  |  | 0
|  |  |  | znížená |  |  |  | 20% |  |  | 0 |  |  |  |  | 0
|  |  |  | zákl. prenesená |  |  |  | 20% |  |  | 0 |  |  |  |  | 0
|  |  |  | zníž. prenesená |  |  |  | 20% |  |  | 0 |  |  |  |  | 0
|  |  |  | nulová |  |  |  | 0% |  |  | 0 |  |  |  |  | 0
|  | Cena s DPH | [6 empty] | v |  |  | EUR |  |  |  | 0
|  | Projektant | [11 empty] | Spracovateľ
|  | Dátum a podpis: | [7 empty] | Pečiatka |  |  |  | Dátum a podpis: |  |  | Pečiatka
|  | Objednávateľ | [11 empty] | Zhotoviteľ
|  | Dátum a podpis: | [7 empty] | Pečiatka |  |  |  | Dátum a podpis: |  |  | Pečiatka
REKAPITULÁCIA OBJEKTOV STAVBY
| Kód: | [6 empty] | IMPORT
| Stavba: | [6 empty] | 99gtrui-2021 - Materská škola Lubina_23.03.2023
| Miesto: | [13 empty] | Dátum: |  | 23. 3. 2023
| Objednávateľ: | [13 empty] | Projektant: |  |  |  |  | Informatívne údaje z listov zákaziek
| Zhotoviteľ: | [13 empty] | Spracovateľ:
| Kód |  |  |  | Popis | [7 empty] | Cena bez DPH [EUR] |  |  |  |  | Cena s DPH [EUR] | Typ | z toho Ostat. náklady [EUR] | DPH [EUR] | Normohodiny [h] | DPH základná [EUR] | DPH znížená [EUR] | DPH základná prenesená [EUR] | DPH znížená prenesená [EUR] | Základňa DPH základná | Základňa DPH znížená | Základňa DPH zákl. prenesená | Základňa DPH zníž. prenesená | Základňa DPH nulová
| Náklady z rozpočtov | [11 empty] | 0 |  |  |  |  | 0 |  | 0 | 0 | 0 | 0 | 0 | 0 | 0 | 0 | 0 | 0 | 0 | 0 |  | D | 0 | ###NOIMPORT### | IMPORT | {d5b947c2-5493-4235-bc16-e159af179685} | {00000000-0000-0000-0000-000000000000}
/ |  | SO-01 |  |  |  | Architektura | [6 empty] | 0 |  |  |  |  | 0 | STA | 0 | 0 | 0 | 0 | 0 | 0 | 0 | 0 | 0 | 0 | 0 | 0 |  |  | 1 |  | IMPORT | {aec9dcd8-70de-40d0-ac0b-2d6479253568} | {d5b947c2-5493-4235-bc16-e159af179685} | 0
/ |  | SO-02 |  |  |  | Zdravotechnika | [6 empty] | 0 |  |  |  |  | 0 | STA | 0 | 0 | 0 | 0 | 0 | 0 | 0 | 0 | 0 | 0 | 0 | 0 |  |  | 1 |  | IMPORT | {31aea8cd-3e7c-408e-8842-306b75479c4b} | {d5b947c2-5493-4235-bc16-e159af179685} | 0
/ |  | SO-03 |  |  |  | Výkurovanie | [6 empty] | 0 |  |  |  |  | 0 | STA | 0 | 0 | 0 | 0 | 0 | 0 | 0 | 0 | 0 | 0 | 0 | 0 |  |  | 1 |  | IMPORT | {21f3dcb3-9cd5-4773-811b-e8dcfea9e9d0} | {d5b947c2-5493-4235-bc16-e159af179685} | 0
/ |  | SO-04 |  |  |  | Elektroinštalacia | [6 empty] | 0 |  |  |  |  | 0 | STA | 0 | 0 | 0 | 0 | 0 | 0 | 0 | 0 | 0 | 0 | 0 | 0 |  |  | 1 |  | IMPORT | {49810b9b-c8c9-43c9-ae9f-a8ecf2642ab7} | {d5b947c2-5493-4235-bc16-e159af179685} | 0
/ |  | SO-05 |  |  |  | Plynoinštalacia | [6 empty] | 0 |  |  |  |  | 0 | STA | 0 | 0 | 0 | 0 | 0 | 0 | 0 | 0 | 0 | 0 | 0 | 0 |  |  | 1 |  | IMPORT | {7ef561bb-46db-44c3-b8ac-8c984fe4cbc4} | {d5b947c2-5493-4235-bc16-e159af179685} | 0
/ |  | SO-06 |  |  |  | Spevnene plochy | [6 empty] | 0 |  |  |  |  | 0 | STA | 0 | 0 | 0 | 0 | 0 | 0 | 0 | 0 | 0 | 0 | 0 | 0 |  |  | 1 |  | IMPORT | {91289a01-4e1c-480c-92bc-7406bb99f39b} | {d5b947c2-5493-4235-bc16-e159af179685} | 0
/ |  | SO-07 |  |  |  | Požiarna ochrana | [6 empty] | 0 |  |  |  |  | 0 | STA | 0 | 0 | 0 | 0 | 0 | 0 | 0 | 0 | 0 | 0 | 0 | 0 |  |  | 1 |  | IMPORT | {30aefe98-bc4d-4a6e-a61f-004025dab6d5} | {d5b947c2-5493-4235-bc16-e159af179685} | 0
/ |  | SO-08 |  |  |  | Vodovodná prípojka | [6 empty] | 0 |  |  |  |  | 0 | STA | 0 | 0 | 0 | 0 | 0 | 0 | 0 | 0 | 0 | 0 | 0 | 0 |  |  | 1 |  | IMPORT | {ef17b609-cc5a-4879-a13a-f5e7c9c9074f} | {d5b947c2-5493-4235-bc16-e159af179685} | 0
/ |  | SO-09 |  |  |  | Kanalizacia a napojenie | [6 empty] | 0 |  |  |  |  | 0 | STA | 0 | 0 | 0 | 0 | 0 | 0 | 0 | 0 | 0 | 0 | 0 | 0 |  |  | 1 |  | IMPORT | {1709413f-d44c-49c1-b942-736c81c08876} | {d5b947c2-5493-4235-bc16-e159af179685} | 0
/ |  | SO-10 |  |  |  | Strecha existujúca budová | [6 empty] | 0 |  |  |  |  | 0 | STA | 0 | 0 | 0 | 0 | 0 | 0 | 0 | 0 | 0 | 0 | 0 | 0 |  |  | 1 |  | IMPORT | {ab31419e-f1b5-498b-8be8-d5670c223e11} | {d5b947c2-5493-4235-bc16-e159af179685} | 0
/ |  | SO-11 |  |  |  | Zateplenie existujúca budova | [6 empty] | 0 |  |  |  |  | 0 | STA | 0 | 0 | 0 | 0 | 0 | 0 | 0 | 0 | 0 | 0 | 0 | 0 |  |  | 1 |  | IMPORT | {7916e58f-f6d5-4ce2-aa76-e7a8b2ad1723} | {d5b947c2-5493-4235-bc16-e159af179685} | 0
/ |  | SO-12 |  |  |  | Okapový chodnik existujúcia budova | [6 empty] | 0 |  |  |  |  | 0 | STA | 0 | 0 | 0 | 0 | 0 | 0 | 0 | 0 | 0 | 0 | 0 | 0 |  |  | 1 |  | IMPORT | {5914e2bf-4369-403d-902a-02db13597fdd} | {d5b947c2-5493-4235-bc16-e159af179685} | 0

## SO-01 - Architektura
{aec9dcd8-70de-40d0-ac0b-2d6479253568}
0
| KRYCÍ LIST ROZPOČTU | [7 empty] | v --- nižšie sa nachádzajú doplnkové a pomocné údaje k zostavám --- v | [8 empty] | False
Stavba:
99gtrui-2021 - Materská škola Lubina_23.03.2023
Objekt:
SO-01 - Architektura
| JKSO: |  |  |  |  | KS:
| Miesto: |  |  |  |  | Dátum: | 23. 3. 2023
| Objednávateľ: |  |  |  |  | IČO:
IČ DPH:
| Zhotoviteľ: |  |  |  |  | IČO: | Vyplň údaj
|  | Vyplň údaj |  |  |  | IČ DPH: | Vyplň údaj
| Projektant: |  |  |  |  | IČO:
IČ DPH:
| Spracovateľ: |  |  |  |  | IČO:
IČ DPH:
Poznámka:
| Cena bez DPH | [5 empty] | 0
|  |  | Základ dane |  |  | Sadzba dane | Výška dane
| DPH | základná | 0 |  |  | 20% | 0
|  | znížená | 0 |  |  | 20% | 0
|  | zákl. prenesená | 0 |  |  | 20% | 0
|  | zníž. prenesená | 0 |  |  | 20% | 0
|  | nulová | 0 |  |  | 0% | 0
| Cena s DPH |  |  | v | EUR |  | 0
| Projektant |  |  | Spracovateľ
| Dátum a podpis: |  | Pečiatka | Dátum a podpis: |  |  | Pečiatka
| Objednávateľ |  |  | Zhotoviteľ
| Dátum a podpis: |  | Pečiatka | Dátum a podpis: |  |  | Pečiatka
REKAPITULÁCIA ROZPOČTU
Stavba:
99gtrui-2021 - Materská škola Lubina_23.03.2023
Objekt:
SO-01 - Architektura
Miesto: | [5 empty] | Dátum: | 23. 3. 2023
Objednávateľ: | [5 empty] | Projektant:
Zhotoviteľ: |  |  | Vyplň údaj |  |  | Spracovateľ:
Kód dielu - Popis | [6 empty] | Cena celkom [EUR]
Náklady z rozpočtu | [6 empty] | 0 | [11 empty] | -1
| HSV - Práce a dodávky HSV | [5 empty] | 0
| 1 - Zemné práce | [5 empty] | 0
| 2 - Zakladanie | [5 empty] | 0
| 3 - Zvislé a kompletné konštrukcie | [5 empty] | 0
| 4 - Vodorovné konštrukcie | [5 empty] | 0
| 6 - Úpravy povrchov, podlahy, osadenie | [5 empty] | 0
| 9 - Ostatné konštrukcie a práce-búranie | [5 empty] | 0
| PSV - Práce a dodávky PSV | [5 empty] | 0
| 711 - Izolácie proti vode a vlhkosti | [5 empty] | 0
| 712 - Izolácie striech, povlakové krytiny | [5 empty] | 0
| 713 - Izolácie tepelné | [5 empty] | 0
| 762 - Konštrukcie tesárske | [5 empty] | 0
| 763 - Konštrukcie - drevostavby | [5 empty] | 0
| 764 - Konštrukcie klampiarske | [5 empty] | 0
| 766 - Konštrukcie stolárske | [5 empty] | 0
| 767 - Konštrukcie doplnkové kovové | [5 empty] | 0
| 769 - Montáže vzduchotechnických zariadení | [5 empty] | 0
| 771 - Podlahy z dlaždíc | [5 empty] | 0
| 775 - Podlahy vlysové a parketové | [5 empty] | 0
| 781 - Obklady | [5 empty] | 0
| 783 - Nátery | [5 empty] | 0
| 784 - Maľby | [5 empty] | 0
ROZPOČET
Stavba:
99gtrui-2021 - Materská škola Lubina_23.03.2023
Objekt:
SO-01 - Architektura
Miesto: | [5 empty] | Dátum: | 23. 3. 2023
Objednávateľ: | [5 empty] | Projektant:
Zhotoviteľ: |  |  | Vyplň údaj |  |  | Spracovateľ:
PČ | Typ | Kód | Popis | MJ | Množstvo | J.cena [EUR] | Cena celkom [EUR] | Cenová sústava |  | DPH | J. Nh [h] | Nh celkom [h] | J. hmotnosť [t] | Hmotnosť celkom [t] | J. suť [t] | Suť Celkom [t]
Náklady z rozpočtu | [6 empty] | 0 |  |  |  |  | 0 |  | 2320.0578 |  | 0 |  | D | -1 | [7 empty] | 0
| D | HSV | Práce a dodávky HSV |  |  |  | 0 |  |  |  |  | 0 |  | 2118.6448 |  | 0 | 1 | D | 0 | ROZPOCET | [6 empty] | 0
| D | 1 | Zemné práce |  |  |  | 0 |  |  |  |  | 0 |  | 0 |  | 0 | 1 | D | 1 | ROZPOCET | [6 empty] | 0
1 | K | 121101112.S | Odstránenie ornice s premiestn. na hromady, so zložením na vzdialenosť do 100 m a do 1000 m3 | m3 | 257.919 |  | 0 |  |  | znížená |  | 0 | 0 | 0 | 0 | 0 | 4 | K | 2 | ROZPOCET | 0 | 0 | 0 | 0 | 0 | 2 | 0 | 4 | 2
2 | K | 132201202.S | Výkop ryhy šírky 600-2000mm horn.3 od 100 do 1000 m3 | m3 | 227.899 |  | 0 |  |  | znížená |  | 0 | 0 | 0 | 0 | 0 | 4 | K | 2 | ROZPOCET | 0 | 0 | 0 | 0 | 0 | 2 | 0 | 4 | 4
3 | K | 132201209.S | Príplatok k cenám za lepivosť pri hĺbení rýh š. nad 600 do 2 000 mm zapaž. i nezapažených, s urovnaním dna v hornine 3 | m3 | 227.899 |  | 0 |  |  | znížená |  | 0 | 0 | 0 | 0 | 0 | 4 | K | 2 | ROZPOCET | 0 | 0 | 0 | 0 | 0 | 2 | 0 | 4 | 6
4 | K | 132201101.S | Výkop ryhy do šírky 600 mm v horn.3 do 100 m3 | m3 | 22.736 |  | 0 |  |  | znížená |  | 0 | 0 | 0 | 0 | 0 | 4 | K | 2 | ROZPOCET | 0 | 0 | 0 | 0 | 0 | 2 | 0 | 4 | 8
5 | K | 132201109.S | Príplatok k cene za lepivosť pri hĺbení rýh šírky do 600 mm zapažených i nezapažených s urovnaním dna v hornine 3 | m3 | 22.736 |  | 0 |  |  | znížená |  | 0 | 0 | 0 | 0 | 0 | 4 | K | 2 | ROZPOCET | 0 | 0 | 0 | 0 | 0 | 2 | 0 | 4 | 10
6 | K | 162201102 | Vodorovné premiestnenie výkopku z horniny 1-4 nad 20-50m | m3 | 250.635 |  | 0 |  |  | znížená |  | 0 | 0 | 0 | 0 | 0 | 4 | K | 2 | ROZPOCET | 0 | 0 | 0 | 0 | 0 | 2 | 0 | 4 | 12
7 | K | 162501122.S | Vodorovné premiestnenie výkopku po spevnenej ceste z horniny tr.1-4, nad 100 do 1000 m3 na vzdialenosť do 3000 m | m3 | 250.635 |  | 0 |  |  | znížená |  | 0 | 0 | 0 | 0 | 0 | 4 | K | 2 | ROZPOCET | 0 | 0 | 0 | 0 | 0 | 2 | 0 | 4 | 14
8 | K | 460600001 | Naloženie zeminy, odvoz do 1 km a zloženie na skládke a jazda späť | m3 | 250.635 |  | 0 |  |  | znížená |  | 0 | 0 | 0 | 0 | 0 | 4 | K | 2 | ROZPOCET | 0 | 0 | 0 | 0 | 0 | 2 | 0 | 4 | 16
9 | K | 460600002 | Príplatok za odvoz zeminy za každý ďalší km a jazda späť | m3 | 2005.08 |  | 0 |  |  | znížená |  | 0 | 0 | 0 | 0 | 0 | 4 | K | 2 | ROZPOCET | 0 | 0 | 0 | 0 | 0 | 2 | 0 | 4 | 18
10 | K | 171209002 | Poplatok za skladovanie - zemina a kamenivo (17 05) ostatné | t | 401.016 |  | 0 |  |  | znížená |  | 0 | 0 | 0 | 0 | 0 | 4 | K | 2 | ROZPOCET | 0 | 0 | 0 | 0 | 0 | 2 | 0 | 4 | 20
| D | 2 | Zakladanie |  |  |  | 0 |  |  |  |  | 0 |  | 1017.8564 |  | 0 | 1 | D | 1 | ROZPOCET | [6 empty] | 0
11 | K | 271573001.S | Násyp pod základové konštrukcie so zhutnením zo štrkopiesku fr.0-32 mm | m3 | 199.961 |  | 0 |  |  | znížená |  | 0 | 2.07 | 413.9193 | 0 | 0 | 4 | K | 2 | ROZPOCET | 0 | 0 | 0 | 0 | 0 | 2 | 0 | 4 | 22
12 | K | 274313611.S | Betón základových pásov, prostý tr. C 16/20 | m3 | 144.149 |  | 0 |  |  | znížená |  | 0 | 2.1941 | 316.2738 | 0 | 0 | 4 | K | 2 | ROZPOCET | 0 | 0 | 0 | 0 | 0 | 2 | 0 | 4 | 24
13 | K | 274271051.S | Murivo základových pásov (m3) z betónových debniacich tvárnic s betónovou výplňou C 16/20 hrúbky 400 mm | m3 | 57.745 |  | 0 |  |  | znížená |  | 0 | 2.1565 | 124.5244 | 0 | 0 | 4 | K | 2 | ROZPOCET | 0 | 0 | 0 | 0 | 0 | 2 | 0 | 4 | 26
14 | K | 274361821.S | Výstuž základových pásov z ocele B500 (10505) | t | 8.95 |  | 0 |  |  | znížená |  | 0 | 1.019 | 9.1197 | 0 | 0 | 4 | K | 2 | ROZPOCET | 0 | 0 | 0 | 0 | 0 | 2 | 0 | 4 | 28
15 | K | 274361825.S | Výstuž pre murivo základových pásov z betónových debniacich tvárnic s betónovou výplňou z ocele B500 (10505) | t | 3.1 |  | 0 |  |  | znížená |  | 0 | 1.002 | 3.1062 | 0 | 0 | 4 | K | 2 | ROZPOCET | 0 | 0 | 0 | 0 | 0 | 2 | 0 | 4 | 30
16 | K | 273351217.S | Debnenie stien základových dosiek, zhotovenie-tradičné | m2 | 66.6 |  | 0 |  |  | znížená |  | 0 | 0.0037677 | 0.25093 | 0 | 0 | 4 | K | 2 | ROZPOCET | 0 | 0 | 0 | 0 | 0 | 2 | 0 | 4 | 32
17 | K | 273351218.S | Debnenie stien základových dosiek, odstránenie-tradičné | m2 | 66.6 |  | 0 |  |  | znížená |  | 0 | 0 | 0 | 0 | 0 | 4 | K | 2 | ROZPOCET | 0 | 0 | 0 | 0 | 0 | 2 | 0 | 4 | 34
18 | K | 273361821.S | Výstuž základových dosiek z ocele B500 (10505) | t | 3.267 |  | 0 |  |  | znížená |  | 0 | 1.019 | 3.3289 | 0 | 0 | 4 | K | 2 | ROZPOCET | 0 | 0 | 0 | 0 | 0 | 2 | 0 | 4 | 36
19 | K | 273362442.S | Výstuž základových dosiek zo zvár. sietí KARI, priemer drôtu 8/8 mm, veľkosť oka 150x150 mm | m2 | 931.476 |  | 0 |  |  | znížená |  | 0 | 0.0062736 | 5.8437 | 0 | 0 | 4 | K | 2 | ROZPOCET | 0 | 0 | 0 | 0 | 0 | 2 | 0 | 4 | 38
20 | K | 273313611.S | Betón základových dosiek, prostý tr. C 16/20 | m3 | 64.487 |  | 0 |  |  | znížená |  | 0 | 2.1941 | 141.4894 | 0 | 0 | 4 | K | 2 | ROZPOCET | 0 | 0 | 0 | 0 | 0 | 2 | 0 | 4 | 40
| D | 3 | Zvislé a kompletné konštrukcie |  |  |  | 0 |  |  |  |  | 0 |  | 284.7885 |  | 0 | 1 | D | 1 | ROZPOCET | [6 empty] | 0
21 | K | 312234054 | Murivo výplňové (m3) z tehál pálených HELUZ 30 P 15 brúsených na pero a drážku, na PUR penu (300x247x249) | m3 | 347.484 |  | 0 |  |  | znížená |  | 0 | 0.70137 | 243.7159 | 0 | 0 | 4 | K | 2 | ROZPOCET | 0 | 0 | 0 | 0 | 0 | 2 | 0 | 4 | 42
22 | K | 317160312.S | Keramický preklad nosný šírky 70 mm, výšky 238 mm, dĺžky 1250 mm | ks | 72 |  | 0 |  |  | znížená |  | 0 | 0.048853 | 3.5174 | 0 | 0 | 4 | K | 2 | ROZPOCET | 0 | 0 | 0 | 0 | 0 | 2 | 0 | 4 | 44
23 | K | 317160315.S | Keramický preklad nosný šírky 70 mm, výšky 238 mm, dĺžky 2000 mm | ks | 28 |  | 0 |  |  | znížená |  | 0 | 0.078163 | 2.1886 | 0 | 0 | 4 | K | 2 | ROZPOCET | 0 | 0 | 0 | 0 | 0 | 2 | 0 | 4 | 46
24 | K | 342243164 | Priečky z tehál pálených HELUZ 14 P 10 brúsených na pero a drážku, na PUR penu (140x497x249) | m2 | 334.064 |  | 0 |  |  | znížená |  | 0 | 0.10447 | 34.899 | 0 | 0 | 4 | K | 2 | ROZPOCET | 0 | 0 | 0 | 0 | 0 | 2 | 0 | 4 | 48
25 | K | 317160172.S | Keramický preklad nenosný šírky 145 mm, výšky 71 mm, dĺžky 1250 mm | ks | 16 |  | 0 |  |  | znížená |  | 0 | 0.029225 | 0.4676 | 0 | 0 | 4 | K | 2 | ROZPOCET | 0 | 0 | 0 | 0 | 0 | 2 | 0 | 4 | 50
| D | 4 | Vodorovné konštrukcie |  |  |  | 0 |  |  |  |  | 0 |  | 551.843 |  | 0 | 1 | D | 1 | ROZPOCET | [6 empty] | 0
26 | K | 411351101.S | Debnenie stropov doskových zhotovenie-dielce | m2 | 932.78 |  | 0 |  |  | znížená |  | 0 | 0.0064041 | 5.9737 | 0 | 0 | 4 | K | 2 | ROZPOCET | 0 | 0 | 0 | 0 | 0 | 2 | 0 | 4 | 52
27 | K | 411351102.S | Debnenie stropov doskových odstránenie-dielce | m2 | 932.78 |  | 0 |  |  | znížená |  | 0 | 0 | 0 | 0 | 0 | 4 | K | 2 | ROZPOCET | 0 | 0 | 0 | 0 | 0 | 2 | 0 | 4 | 54
28 | K | 411354173.S | Podporná konštrukcia stropov výšky do 4 m pre zaťaženie do 12 kPa zhotovenie | m2 | 932.78 |  | 0 |  |  | znížená |  | 0 | 0.057567 | 53.6969 | 0 | 0 | 4 | K | 2 | ROZPOCET | 0 | 0 | 0 | 0 | 0 | 2 | 0 | 4 | 56
29 | K | 411354174.S | Podporná konštrukcia stropov výšky do 4 m pre zaťaženie do 12 kPa odstránenie | m2 | 932.78 |  | 0 |  |  | znížená |  | 0 | 0 | 0 | 0 | 0 | 4 | K | 2 | ROZPOCET | 0 | 0 | 0 | 0 | 0 | 2 | 0 | 4 | 58
30 | K | 411354401 | Denný prenájom dodatočného podoprenia stropov systémom DOKA pre svetlú výšku miestnosti do 3500 mm a zaťaženia do 5 kN/m2 | m2 | 7895.26 |  | 0 |  |  | znížená |  | 0 | 0 | 0 | 0 | 0 | 4 | K | 2 | ROZPOCET | 0 | 0 | 0 | 0 | 0 | 2 | 0 | 4 | 60
31 | K | 411361821.S | Výstuž stropov doskových, trámových, vložkových,konzolových alebo balkónových, B500 (10505) | t | 2.458 |  | 0 |  |  | znížená |  | 0 | 1.0163 | 2.498 | 0 | 0 | 4 | K | 2 | ROZPOCET | 0 | 0 | 0 | 0 | 0 | 2 | 0 | 4 | 62
32 | K | 411362442.S | Výstuž stropov doskových, trámových, vložkových, konzolových, balkónových, zo sietí KARI, priemer drôtu 8/8 mm, veľkosť oka 150x150 mm | m2 | 1217.294 |  | 0 |  |  | znížená |  | 0 | 0.0062736 | 7.6368 | 0 | 0 | 4 | K | 2 | ROZPOCET | 0 | 0 | 0 | 0 | 0 | 2 | 0 | 4 | 64
33 | K | 411321314.S | Betón stropov doskových a trámových, železový tr. C 20/25 | m3 | 107.722 |  | 0 |  |  | znížená |  | 0 | 2.297 | 247.4394 | 0 | 0 | 4 | K | 2 | ROZPOCET | 0 | 0 | 0 | 0 | 0 | 2 | 0 | 4 | 66
34 | K | 417351115.S | Debnenie bočníc stužujúcich pásov a vencov vrátane vzpier zhotovenie | m2 | 196.224 |  | 0 |  |  | znížená |  | 0 | 0.016892 | 3.3147 | 0 | 0 | 4 | K | 2 | ROZPOCET | 0 | 0 | 0 | 0 | 0 | 2 | 0 | 4 | 68
35 | K | 417351116.S | Debnenie bočníc stužujúcich pásov a vencov vrátane vzpier odstránenie | m2 | 196.224 |  | 0 |  |  | znížená |  | 0 | 0 | 0 | 0 | 0 | 4 | K | 2 | ROZPOCET | 0 | 0 | 0 | 0 | 0 | 2 | 0 | 4 | 70
36 | K | 417361821.S | Výstuž stužujúcich pásov a vencov z betonárskej ocele B500 (10505) | t | 2.459 |  | 0 |  |  | znížená |  | 0 | 1.0166 | 2.4998 | 0 | 0 | 4 | K | 2 | ROZPOCET | 0 | 0 | 0 | 0 | 0 | 2 | 0 | 4 | 72
37 | K | 417321414.S | Betón stužujúcich pásov a vencov železový tr. C 20/25 | m3 | 65.29 |  | 0 |  |  | znížená |  | 0 | 2.297 | 149.9702 | 0 | 0 | 4 | K | 2 | ROZPOCET | 0 | 0 | 0 | 0 | 0 | 2 | 0 | 4 | 74
38 | K | 417391151.S | Montáž obkladu betónových konštrukcií vykonaný súčasne s betónovaním extrudovaným polystyrénom | m2 | 135.26 |  | 0 |  |  | znížená |  | 0 | 0.00015001 | 0.02029 | 0 | 0 | 4 | K | 2 | ROZPOCET | 0 | 0 | 0 | 0 | 0 | 2 | 0 | 4 | 76
39 | M | 283750000500.S | Doska XPS hr. 30 mm, zateplenie soklov, suterénov, podláh | m2 | 142.023 |  | 0 |  |  | znížená |  | 0 | 0.0009 | 0.12782 | 0 | 0 | 8 | M | 2 | ROZPOCET | 0 | 0 | 0 | 0 | 0 | 2 | 0 | 4 | 78
40 | K | 317351107.S | Debnenie prekladu vrátane podpornej konštrukcie výšky do 4 m zhotovenie | m2 | 225.18 |  | 0 |  |  | znížená |  | 0 | 0.070325 | 15.8357 | 0 | 0 | 4 | K | 2 | ROZPOCET | 0 | 0 | 0 | 0 | 0 | 2 | 0 | 4 | 80
41 | K | 317351108.S | Debnenie prekladu vrátane podpornej konštrukcie výšky do 4 m odstránenie | m2 | 225.18 |  | 0 |  |  | znížená |  | 0 | 0 | 0 | 0 | 0 | 4 | K | 2 | ROZPOCET | 0 | 0 | 0 | 0 | 0 | 2 | 0 | 4 | 82
42 | K | 317361821.S | Výstuž prekladov z ocele B500 (10505) | t | 1.895 |  | 0 |  |  | znížená |  | 0 | 1.0115 | 1.9167 | 0 | 0 | 4 | K | 2 | ROZPOCET | 0 | 0 | 0 | 0 | 0 | 2 | 0 | 4 | 84
43 | K | 317321315.S | Betón prekladov železový (bez výstuže) tr. C 20/25 | m3 | 18.916 |  | 0 |  |  | znížená |  | 0 | 2.2119 | 41.8404 | 0 | 0 | 4 | K | 2 | ROZPOCET | 0 | 0 | 0 | 0 | 0 | 2 | 0 | 4 | 86
44 | K | 431351121.S | Debnenie do 4 m výšky - podest a podstupňových dosiek pôdorysne priamočiarych zhotovenie | m2 | 35.84 |  | 0 |  |  | znížená |  | 0 | 0.063077 | 2.2607 | 0 | 0 | 4 | K | 2 | ROZPOCET | 0 | 0 | 0 | 0 | 0 | 2 | 0 | 4 | 88
45 | K | 431351122.S | Debnenie do 4 m výšky - podest a podstupňových dosiek pôdorysne priamočiarych odstránenie | m2 | 35.84 |  | 0 |  |  | znížená |  | 0 | 0 | 0 | 0 | 0 | 4 | K | 2 | ROZPOCET | 0 | 0 | 0 | 0 | 0 | 2 | 0 | 4 | 90
46 | K | 430321414.S | Schodiskové konštrukcie, betón železový tr. C 25/30 | m3 | 6.208 |  | 0 |  |  | znížená |  | 0 | 2.4158 | 14.9973 | 0 | 0 | 4 | K | 2 | ROZPOCET | 0 | 0 | 0 | 0 | 0 | 2 | 0 | 4 | 92
47 | K | 430361821.S | Výstuž schodiskových konštrukcií z betonárskej ocele B500 (10505) | t | 1.785 |  | 0 |  |  | znížená |  | 0 | 1.0166 | 1.8146 | 0 | 0 | 4 | K | 2 | ROZPOCET | 0 | 0 | 0 | 0 | 0 | 2 | 0 | 4 | 94
| D | 6 | Úpravy povrchov, podlahy, osadenie |  |  |  | 0 |  |  |  |  | 0 |  | 170.102 |  | 0 | 1 | D | 1 | ROZPOCET | [6 empty] | 0
48 | K | 611460112.S | Príprava vnútorného podkladu stropov na betónové podklady kontaktným mostíkom | m2 | 343.05 |  | 0 |  |  | znížená |  | 0 | 0.00042 | 0.14408 | 0 | 0 | 4 | K | 2 | ROZPOCET | 0 | 0 | 0 | 0 | 0 | 2 | 0 | 4 | 96
49 | K | 611460201.S | Vnútorná omietka stropov vápenná jadrová (hrubá), hr. 10 mm | m2 | 343.05 |  | 0 |  |  | znížená |  | 0 | 0.0132 | 4.5283 | 0 | 0 | 4 | K | 2 | ROZPOCET | 0 | 0 | 0 | 0 | 0 | 2 | 0 | 4 | 98
50 | K | 611460206.S | Vnútorná omietka stropov vápenná štuková (jemná), hr. 3 mm | m2 | 343.05 |  | 0 |  |  | znížená |  | 0 | 0.0044 | 1.5094 | 0 | 0 | 4 | K | 2 | ROZPOCET | 0 | 0 | 0 | 0 | 0 | 2 | 0 | 4 | 100
51 | K | 612460112.S | Príprava vnútorného podkladu stien na betónové podklady kontaktným mostíkom | m2 | 78.29 |  | 0 |  |  | znížená |  | 0 | 0.00042496 | 0.03327 | 0 | 0 | 4 | K | 2 | ROZPOCET | 0 | 0 | 0 | 0 | 0 | 2 | 0 | 4 | 102
52 | K | 612460241.S | Vnútorná omietka stien vápennocementová jadrová (hrubá), hr. 10 mm | m2 | 1181.42 |  | 0 |  |  | znížená |  | 0 | 0.01575 | 18.6074 | 0 | 0 | 4 | K | 2 | ROZPOCET | 0 | 0 | 0 | 0 | 0 | 2 | 0 | 4 | 104
53 | K | 612460372.S | Vnútorná omietka stien vápennocementová tenkovrstvová, hr. 6 mm | m2 | 1181.42 |  | 0 |  |  | znížená |  | 0 | 0.008925 | 10.5442 | 0 | 0 | 4 | K | 2 | ROZPOCET | 0 | 0 | 0 | 0 | 0 | 2 | 0 | 4 | 106
54 | K | 625250713.S | Kontaktný zatepľovací systém z minerálnej vlny hr. 200 mm, skrutkovacie kotvy | m2 | 1302.78 |  | 0 |  |  | znížená |  | 0 | 0.039784 | 51.8298 | 0 | 0 | 4 | K | 2 | ROZPOCET | 0 | 0 | 0 | 0 | 0 | 2 | 0 | 4 | 108
55 | K | 625250612.S | Kontaktný zatepľovací systém soklovej alebo vodou namáhanej časti ostenia hr. 20 mm | m2 | 73.423 |  | 0 |  |  | znížená |  | 0 | 0.010234 | 0.75141 | 0 | 0 | 4 | K | 2 | ROZPOCET | 0 | 0 | 0 | 0 | 0 | 2 | 0 | 4 | 110
56 | K | 625250558.S | Kontaktný zatepľovací systém soklovej alebo vodou namáhanej časti hr. 200 mm, skrutkovacie kotvy | m2 | 191.25 |  | 0 |  |  | znížená |  | 0 | 0.016264 | 3.1105 | 0 | 0 | 4 | K | 2 | ROZPOCET | 0 | 0 | 0 | 0 | 0 | 2 | 0 | 4 | 112
57 | K | 622466116 | Príprava vonkajšieho podkladu stien BAUMIT, Univerzálny základ (Baumit UniPrimer) | m2 | 1567.453 |  | 0 |  |  | znížená |  | 0 | 0.0004 | 0.62698 | 0 | 0 | 4 | K | 2 | ROZPOCET | 0 | 0 | 0 | 0 | 0 | 2 | 0 | 4 | 114
58 | K | 612461053.S | Vnútorná omietka stien pastovitá silikónová roztieraná, hr. 2 mm | m2 | 1567.453 |  | 0 |  |  | znížená |  | 0 | 0.00322 | 5.0472 | 0 | 0 | 4 | K | 2 | ROZPOCET | 0 | 0 | 0 | 0 | 0 | 2 | 0 | 4 | 116
59 | K | 632001011 | Zhotovenie separačnej fólie v podlahových vrstvách z PE | m2 | 468.19 |  | 0 |  |  | znížená |  | 0 | 0 | 0 | 0 | 0 | 4 | K | 2 | ROZPOCET | 0 | 0 | 0 | 0 | 0 | 2 | 0 | 4 | 118
60 | M | 283290003600 | Separačná fólia FE, šxl 1,3x100 m, na oddelenie poterov, PE, BAUMIT | m2 | 468.19 |  | 0 |  |  | znížená |  | 0 | 0.0001 | 0.04682 | 0 | 0 | 8 | M | 2 | ROZPOCET | 0 | 0 | 0 | 0 | 0 | 2 | 0 | 4 | 120
61 | K | 632452255 | Cementový poter, pevnosti v tlaku 25 MPa, hr. 80 mm | m2 | 468.19 |  | 0 |  |  | znížená |  | 0 | 0.15656 | 73.2998 | 0 | 0 | 4 | K | 2 | ROZPOCET | 0 | 0 | 0 | 0 | 0 | 2 | 0 | 4 | 122
62 | K | 952901111.S | Vyčistenie budov pri výške podlaží do 4 m | m2 | 468.19 |  | 0 |  |  | znížená |  | 0 | 4.8997e-05 | 0.02294 | 0 | 0 | 4 | K | 2 | ROZPOCET | 0 | 0 | 0 | 0 | 0 | 2 | 0 | 4 | 124
| D | 9 | Ostatné konštrukcie a práce-búranie |  |  |  | 0 |  |  |  |  | 0 |  | 94.0549 |  | 0 | 1 | D | 1 | ROZPOCET | [6 empty] | 0
63 | K | 941941031.S | Montáž lešenia ľahkého pracovného radového s podlahami šírky od 0,80 do 1,00 m, výšky do 10 m | m2 | 1785.36 |  | 0 |  |  | znížená |  | 0 | 0.02572 | 45.9195 | 0 | 0 | 4 | K | 2 | ROZPOCET | 0 | 0 | 0 | 0 | 0 | 2 | 0 | 4 | 126
64 | K | 941941191.S | Príplatok za prvý a každý ďalší i začatý mesiac použitia lešenia ľahkého pracovného radového s podlahami šírky od 0,80 do 1,00 m, výšky do 10 m | m2 | 5356.08 |  | 0 |  |  | znížená |  | 0 | 0 | 0 | 0 | 0 | 4 | K | 2 | ROZPOCET | 0 | 0 | 0 | 0 | 0 | 2 | 0 | 4 | 128
65 | K | 941941831.S | Demontáž lešenia ľahkého pracovného radového s podlahami šírky nad 0,80 do 1,00 m, výšky do 10 m | m2 | 1785.36 |  | 0 |  |  | znížená |  | 0 | 0.02572 | 45.9195 | 0 | 0 | 4 | K | 2 | ROZPOCET | 0 | 0 | 0 | 0 | 0 | 2 | 0 | 4 | 130
66 | K | 941955002.S | Lešenie ľahké pracovné pomocné s výškou lešeňovej podlahy nad 1,20 do 1,90 m | m2 | 987.14 |  | 0 |  |  | znížená |  | 0 | 0.00192 | 1.8953 | 0 | 0 | 4 | K | 2 | ROZPOCET | 0 | 0 | 0 | 0 | 0 | 2 | 0 | 4 | 132
67 | K | 953995406.S | Okenný a dverový začisťovací profil | m | 452.36 |  | 0 |  |  | znížená |  | 0 | 0.00023101 | 0.1045 | 0 | 0 | 4 | K | 2 | ROZPOCET | 0 | 0 | 0 | 0 | 0 | 2 | 0 | 4 | 134
68 | K | 953995422.S | Rohový profil s integrovanou sieťovinou - flexibilný | m | 895.27 |  | 0 |  |  | znížená |  | 0 | 0.0002415 | 0.21621 | 0 | 0 | 4 | K | 2 | ROZPOCET | 0 | 0 | 0 | 0 | 0 | 2 | 0 | 4 | 136
69 | K | 998011002.S | Presun hmôt pre budovy (801, 803, 812), zvislá konštr. z tehál, tvárnic, z kovu výšky do 12 m | t | 2320.058 |  | 0 |  |  | znížená |  | 0 | 0 | 0 | 0 | 0 | 4 | K | 2 | ROZPOCET | 0 | 0 | 0 | 0 | 0 | 2 | 0 | 4 | 138
| D | PSV | Práce a dodávky PSV |  |  |  | 0 |  |  |  |  | 0 |  | 201.4131 |  | 0 | 2 | D | 0 | ROZPOCET | [6 empty] | 0
| D | 711 | Izolácie proti vode a vlhkosti |  |  |  | 0 |  |  |  |  | 0 |  | 2.5912 |  | 0 | 2 | D | 1 | ROZPOCET | [6 empty] | 0
70 | K | 711111001.S | Zhotovenie izolácie proti zemnej vlhkosti vodorovná náterom penetračným za studena | m2 | 452.369 |  | 0 |  |  | znížená |  | 0 | 0 | 0 | 0 | 0 | 16 | K | 2 | ROZPOCET | 0 | 0 | 0 | 0 | 0 | 2 | 0 | 16 | 140
71 | M | 246170000900.S | Lak asfaltový penetračný | t | 0.136 |  | 0 |  |  | znížená |  | 0 | 1 | 0.136 | 0 | 0 | 32 | M | 2 | ROZPOCET | 0 | 0 | 0 | 0 | 0 | 2 | 0 | 16 | 142
72 | K | 711141559.S | Zhotovenie izolácie proti zemnej vlhkosti a tlakovej vode vodorovná NAIP pritavením | m2 | 452.369 |  | 0 |  |  | znížená |  | 0 | 0.00054 | 0.24428 | 0 | 0 | 16 | K | 2 | ROZPOCET | 0 | 0 | 0 | 0 | 0 | 2 | 0 | 16 | 144
73 | M | 628310001000.S | Pás asfaltový s posypom hr. 3,5 mm vystužený sklenenou rohožou | m2 | 520.224 |  | 0 |  |  | znížená |  | 0 | 0.00425 | 2.2109 | 0 | 0 | 32 | M | 2 | ROZPOCET | 0 | 0 | 0 | 0 | 0 | 2 | 0 | 16 | 146
74 | K | 998711101.S | Presun hmôt pre izoláciu proti vode v objektoch výšky do 6 m | t | 2.591 |  | 0 |  |  | znížená |  | 0 | 0 | 0 | 0 | 0 | 16 | K | 2 | ROZPOCET | 0 | 0 | 0 | 0 | 0 | 2 | 0 | 16 | 148
| D | 712 | Izolácie striech, povlakové krytiny |  |  |  | 0 |  |  |  |  | 0 |  | 3.9211 |  | 0 | 2 | D | 1 | ROZPOCET | [6 empty] | 0
75 | K | 712290010.S | Zhotovenie parozábrany pre strechy ploché do 10° | m2 | 691.044 |  | 0 |  |  | znížená |  | 0 | 0 | 0 | 0 | 0 | 16 | K | 2 | ROZPOCET | 0 | 0 | 0 | 0 | 0 | 2 | 0 | 16 | 150
76 | M | 283230007300.S | Parozábrana hr. 0,15 mm, š. 2 m, materiál na báze PO - modifikovaný PE | m2 | 794.701 |  | 0 |  |  | znížená |  | 0 | 0.00019 | 0.15099 | 0 | 0 | 32 | M | 2 | ROZPOCET | 0 | 0 | 0 | 0 | 0 | 2 | 0 | 16 | 152
77 | K | 712370020.S | Zhotovenie povlakovej krytiny striech plochých do 10° PVC-P fóliou celoplošne lepenou s lepením spoju | m2 | 691.044 |  | 0 |  |  | znížená |  | 0 | 0.00045 | 0.31097 | 0 | 0 | 16 | K | 2 | ROZPOCET | 0 | 0 | 0 | 0 | 0 | 2 | 0 | 16 | 154
78 | M | 283220001900.S | Hydroizolačná fólia PVC-P hr. 2,6 mm s podkladnou vrstvou z netkanej textílie PES, izolácia pre lepené systémy | m2 | 794.701 |  | 0 |  |  | znížená |  | 0 | 0.0022 | 1.7483 | 0 | 0 | 32 | M | 2 | ROZPOCET | 0 | 0 | 0 | 0 | 0 | 2 | 0 | 16 | 156
79 | K | 712990040.S | Položenie geotextílie vodorovne alebo zvislo na strechy ploché do 10° | m2 | 691.044 |  | 0 |  |  | znížená |  | 0 | 0 | 0 | 0 | 0 | 16 | K | 2 | ROZPOCET | 0 | 0 | 0 | 0 | 0 | 2 | 0 | 16 | 158
80 | M | 693110004710.S | Geotextília polypropylénová netkaná 400 g/m2 | m2 | 794.701 |  | 0 |  |  | znížená |  | 0 | 0.00014 | 0.11126 | 0 | 0 | 32 | M | 2 | ROZPOCET | 0 | 0 | 0 | 0 | 0 | 2 | 0 | 16 | 160
81 | K | 712991030.S | Montáž podkladnej konštrukcie z OSB dosiek na atike šírky 311 - 410 mm pod klampiarske konštrukcie | m | 263.2 |  | 0 |  |  | znížená |  | 0 | 3.0015e-05 | 0.0079 | 0 | 0 | 16 | K | 2 | ROZPOCET | 0 | 0 | 0 | 0 | 0 | 2 | 0 | 16 | 162
82 | M | 311690001000.S | Rozperný nit 6x30 mm do betónu, hliníkový | ks | 2105.6 |  | 0 |  |  | znížená |  | 0 | 0.00035 | 0.73696 | 0 | 0 | 32 | M | 2 | ROZPOCET | 0 | 0 | 0 | 0 | 0 | 2 | 0 | 16 | 164
83 | M | 607260000300.S | Doska OSB nebrúsená hr. 18 mm | m2 | 107.912 |  | 0 |  |  | znížená |  | 0 | 0.00792 | 0.85466 | 0 | 0 | 32 | M | 2 | ROZPOCET | 0 | 0 | 0 | 0 | 0 | 2 | 0 | 16 | 166
84 | K | 998712102.S | Presun hmôt pre izoláciu povlakovej krytiny v objektoch výšky nad 6 do 12 m | t | 3.921 |  | 0 |  |  | znížená |  | 0 | 0 | 0 | 0 | 0 | 16 | K | 2 | ROZPOCET | 0 | 0 | 0 | 0 | 0 | 2 | 0 | 16 | 168
| D | 713 | Izolácie tepelné |  |  |  | 0 |  |  |  |  | 0 |  | 32.1399 |  | 0 | 2 | D | 1 | ROZPOCET | [6 empty] | 0
85 | K | 713122121.S | Montáž tepelnej izolácie podláh polystyrénom, kladeným voľne v dvoch vrstvách | m2 | 469.19 |  | 0 |  |  | znížená |  | 0 | 0 | 0 | 0 | 0 | 16 | K | 2 | ROZPOCET | 0 | 0 | 0 | 0 | 0 | 2 | 0 | 16 | 170
86 | M | 283720003100.S | Doska EPS max. zaťaženie 5 kN/m2 hr. 40 mm, pre podlahy | m2 | 957.148 |  | 0 |  |  | znížená |  | 0 | 0.0004 | 0.38286 | 0 | 0 | 32 | M | 2 | ROZPOCET | 0 | 0 | 0 | 0 | 0 | 2 | 0 | 16 | 172
87 | K | 713111122.S | Montáž tepelnej izolácie stropov rovných minerálnou vlnou, spodkom s pribitím na konštrukciu | m2 | 452.36 |  | 0 |  |  | znížená |  | 0 | 0.00028999 | 0.13118 | 0 | 0 | 16 | K | 2 | ROZPOCET | 0 | 0 | 0 | 0 | 0 | 2 | 0 | 16 | 174
88 | M | 631440004600.S | Doska z minerálnej vlny hr. 200 mm, izolácia pre šikmé strechy, nezaťažené stropy, priečky | m2 | 461.407 |  | 0 |  |  | znížená |  | 0 | 0.012 | 5.5369 | 0 | 0 | 32 | M | 2 | ROZPOCET | 0 | 0 | 0 | 0 | 0 | 2 | 0 | 16 | 176
89 | K | 713141250.S | Montáž tepelnej izolácie striech plochých do 10° minerálnou vlnou, dvojvrstvová kladenými voľne | m2 | 691.044 |  | 0 |  |  | znížená |  | 0 | 0 | 0 | 0 | 0 | 16 | K | 2 | ROZPOCET | 0 | 0 | 0 | 0 | 0 | 2 | 0 | 16 | 178
90 | M | 631440024900 | Doska ISOVER T 12, 200x1200x2000 mm izolácia z kamennej vlny vhodná pre zateplenie plochých striech | m2 | 704.865 |  | 0 |  |  | znížená |  | 0 | 0.0162 | 11.4188 | 0 | 0 | 32 | M | 2 | ROZPOCET | 0 | 0 | 0 | 0 | 0 | 2 | 0 | 16 | 180
91 | M | 631440025400 | Doska ISOVER S 10, 200x1200x2000 mm izolácia z kamennej vlny vhodná pre zateplenie plochých striech | m2 | 704.865 |  | 0 |  |  | znížená |  | 0 | 0.015 | 10.573 | 0 | 0 | 32 | M | 2 | ROZPOCET | 0 | 0 | 0 | 0 | 0 | 2 | 0 | 16 | 182
92 | K | 713141160.S | Montáž tepelnej izolácie striech plochých do 10° spádovými doskami z minerálnej vlny v jednej vrstve | m2 | 691.044 |  | 0 |  |  | znížená |  | 0 | 0 | 0 | 0 | 0 | 16 | K | 2 | ROZPOCET | 0 | 0 | 0 | 0 | 0 | 2 | 0 | 16 | 184
93 | M | 631440028500.S | Doska z minerálnej vlny jednostranne spádová 60/40x1000x1000 mm, izolácia pre ploché strechy | m2 | 704.865 |  | 0 |  |  | znížená |  | 0 | 0.0051 | 3.5948 | 0 | 0 | 32 | M | 2 | ROZPOCET | 0 | 0 | 0 | 0 | 0 | 2 | 0 | 16 | 186
94 | K | 713144060.S | Montáž tepelnej izolácie na atiku minerálnou vlnou prikotvením | m2 | 157.98 |  | 0 |  |  | znížená |  | 0 | 0.00012002 | 0.01896 | 0 | 0 | 16 | K | 2 | ROZPOCET | 0 | 0 | 0 | 0 | 0 | 2 | 0 | 16 | 188
95 | M | 631440030100 | Doska ISOVER LAM 30, 100x360x2000 mm izolácia z kamennej vlny vhodná pre zateplenie plochých striech | m2 | 161.14 |  | 0 |  |  | znížená |  | 0 | 0.003 | 0.48342 | 0 | 0 | 32 | M | 2 | ROZPOCET | 0 | 0 | 0 | 0 | 0 | 2 | 0 | 16 | 190
96 | K | 998713102.S | Presun hmôt pre izolácie tepelné v objektoch výšky nad 6 m do 12 m | t | 32.14 |  | 0 |  |  | znížená |  | 0 | 0 | 0 | 0 | 0 | 16 | K | 2 | ROZPOCET | 0 | 0 | 0 | 0 | 0 | 2 | 0 | 16 | 192
| D | 762 | Konštrukcie tesárske |  |  |  | 0 |  |  |  |  | 0 |  | 7.4838 |  | 0 | 2 | D | 1 | ROZPOCET | [6 empty] | 0
97 | K | 762123130.S | Dodanie a montáž prehradové nosniky drevena konštrukcia | súb | 1 |  | 0 |  |  | znížená |  | 0 | 9e-05 | 9e-05 | 0 | 0 | 16 | K | 2 | ROZPOCET | 0 | 0 | 0 | 0 | 0 | 2 | 0 | 16 | 194
98 | K | 762810016.S | Záklop stropov z dosiek OSB skrutkovaných na trámy na zraz hr. dosky 22 mm | m2 | 691.044 |  | 0 |  |  | znížená |  | 0 | 0.01083 | 7.4837 | 0 | 0 | 16 | K | 2 | ROZPOCET | 0 | 0 | 0 | 0 | 0 | 2 | 0 | 16 | 196
99 | K | 998762102.S | Presun hmôt pre konštrukcie tesárske v objektoch výšky do 12 m | t | 7.484 |  | 0 |  |  | znížená |  | 0 | 0 | 0 | 0 | 0 | 16 | K | 2 | ROZPOCET | 0 | 0 | 0 | 0 | 0 | 2 | 0 | 16 | 198
| D | 763 | Konštrukcie - drevostavby |  |  |  | 0 |  |  |  |  | 0 |  | 4.6441 |  | 0 | 2 | D | 1 | ROZPOCET | [6 empty] | 0
100 | K | 763138213.S | Podhľad SDK závesný na jednoúrovňovej oceľovej podkonštrukcií CD+UD, doska protipožiarna impregnovaná DFH2 12.5 mm | m2 | 345.29 |  | 0 |  |  | znížená |  | 0 | 0.01345 | 4.6441 | 0 | 0 | 16 | K | 2 | ROZPOCET | 0 | 0 | 0 | 0 | 0 | 2 | 0 | 16 | 200
101 | K | 998763301.S | Presun hmôt pre sádrokartónové konštrukcie v objektoch výšky do 7 m | t | 4.64 |  | 0 |  |  | znížená |  | 0 | 0 | 0 | 0 | 0 | 16 | K | 2 | ROZPOCET | 0 | 0 | 0 | 0 | 0 | 2 | 0 | 16 | 202
| D | 764 | Konštrukcie klampiarske |  |  |  | 0 |  |  |  |  | 0 |  | 1.1768 |  | 0 | 2 | D | 1 | ROZPOCET | [6 empty] | 0
102 | K | 764441411.S | Montáž balkónového chrliča z pozinkovaného farbeného PZf plechu, jednoduchý s D do 50 mm dĺžky do 500 mm | ks | 12 |  | 0 |  |  | znížená |  | 0 | 4e-05 | 0.00048 | 0 | 0 | 16 | K | 2 | ROZPOCET | 0 | 0 | 0 | 0 | 0 | 2 | 0 | 16 | 204
103 | M | 138210001200.S | Plech hladký pozinkovaný farbený v RAL, hr. 0,60 mm | m2 | 4.289 |  | 0 |  |  | znížená |  | 0 | 0.0072581 | 0.03113 | 0 | 0 | 32 | M | 2 | ROZPOCET | 0 | 0 | 0 | 0 | 0 | 2 | 0 | 16 | 206
104 | K | 764454454.S | Zvodové rúry z pozinkovaného farbeného PZf plechu, kruhové priemer 120 mm | m | 85.62 |  | 0 |  |  | znížená |  | 0 | 0.0028 | 0.23974 | 0 | 0 | 16 | K | 2 | ROZPOCET | 0 | 0 | 0 | 0 | 0 | 2 | 0 | 16 | 208
105 | K | 764430430.S | Oplechovanie muriva a atík z pozinkovaného farbeného PZf plechu, vrátane rohov r.š. 400 mm | m | 263.2 |  | 0 |  |  | znížená |  | 0 | 0.00344 | 0.90541 | 0 | 0 | 16 | K | 2 | ROZPOCET | 0 | 0 | 0 | 0 | 0 | 2 | 0 | 16 | 210
106 | K | 998764102.S | Presun hmôt pre konštrukcie klampiarske v objektoch výšky nad 6 do 12 m | t | 1.177 |  | 0 |  |  | znížená |  | 0 | 0 | 0 | 0 | 0 | 16 | K | 2 | ROZPOCET | 0 | 0 | 0 | 0 | 0 | 2 | 0 | 16 | 212
| D | 766 | Konštrukcie stolárske |  |  |  | 0 |  |  |  |  | 0 |  | 77.4053 |  | 0 | 2 | D | 1 | ROZPOCET | [6 empty] | 0
107 | K | 766621081 | Dodanie montáž plastových okien a vnutorne a vonkajšie prapety a plastove dvere | súb | 1 |  | 0 |  |  | znížená |  | 0 | 0.00018 | 0.00018 | 0 | 0 | 16 | K | 2 | ROZPOCET | 0 | 0 | 0 | 0 | 0 | 2 | 0 | 16 | 214
108 | K | 766662132.S | Montáž dverového krídla otočného dvojkrídlového poldrážkového, , vrátane kovania | ks | 10 |  | 0 |  |  | znížená |  | 0 | 0 | 0 | 0 | 0 | 16 | K | 2 | ROZPOCET | 0 | 0 | 0 | 0 | 0 | 2 | 0 | 16 | 216
109 | M | 611610000400.S | Dvere vnútorné dvojkrídlové, 900x900x1970 | ks | 10 |  | 0 |  |  | znížená |  | 0 | 0.025 | 0.25 | 0 | 0 | 32 | M | 2 | ROZPOCET | 0 | 0 | 0 | 0 | 0 | 2 | 0 | 16 | 218
110 | K | 766702112 | Montáž obložkovej zárubne pre jednokrídlové dvere pri hrúbke steny 10 až 35 cm | kus | 29 |  | 0 |  |  | znížená |  | 0 | 0.00045414 | 0.01317 | 0 | 0 | 16 | K | 2 | ROZPOCET | 0 | 0 | 0 | 0 | 0 | 2 | 0 | 16 | 220
111 | M | 6117103020 | Zárubňa dýhovaná, obložková, dub/buk, do hrúbky múru150mm do 350 mm | kus | 29 |  | 0 |  |  | znížená |  | 0 | 2.628 | 76.212 | 0 | 0 | 32 | M | 2 | ROZPOCET | 0 | 0 | 0 | 0 | 0 | 2 | 0 | 16 | 222
112 | K | 766662112 | Montáž dverového krídla otočného jednokrídlového | ks | 29 |  | 0 |  |  | znížená |  | 0 | 0 | 0 | 0 | 0 | 16 | K | 2 | ROZPOCET | 0 | 0 | 0 | 0 | 0 | 2 | 0 | 16 | 224
113 | M | 6117103100 | Dvere vnútorné, fóliované M10, plné, š.60, 70, 80, 90 , 100 cm /STN,obj.č.FOST10 | kus | 29 |  | 0 |  |  | znížená |  | 0 | 0.025 | 0.725 | 0 | 0 | 32 | M | 2 | ROZPOCET | 0 | 0 | 0 | 0 | 0 | 2 | 0 | 16 | 226
114 | K | 766702121.S | Montáž zárubní obložkových pre dvere dvojkrídlové | ks | 10 |  | 0 |  |  | znížená |  | 0 | 0.0005 | 0.005 | 0 | 0 | 16 | K | 2 | ROZPOCET | 0 | 0 | 0 | 0 | 0 | 2 | 0 | 16 | 228
115 | M | 611810006700.S | Zárubňa vnútorná obložková, šírka 1250-1850 mm, výška 1970 mm, DTD doska, povrch fólia, pre stenu hrúbky 60-170 mm, pre dvojkrídlové dvere | ks | 10 |  | 0 |  |  | znížená |  | 0 | 0.02 | 0.2 | 0 | 0 | 32 | M | 2 | ROZPOCET | 0 | 0 | 0 | 0 | 0 | 2 | 0 | 16 | 230
| D | 767 | Konštrukcie doplnkové kovové |  |  |  | 0 |  |  |  |  | 0 |  | 1.2164 |  | 0 | 2 | D | 1 | ROZPOCET | [6 empty] | 0
116 | K | 767212201.S | Montáž oceľových stropných sklápacích schodov do vopred pripraveného otvoru | ks | 2 |  | 0 |  |  | znížená |  | 0 | 0.00038 | 0.00076 | 0 | 0 | 16 | K | 2 | ROZPOCET | 0 | 0 | 0 | 0 | 0 | 2 | 0 | 16 | 232
117 | M | 612330001000.S | Schody stropné sklápacie skladacie zateplené 600x600 mm | ks | 2 |  | 0 |  |  | znížená |  | 0 | 0.035 | 0.07 | 0 | 0 | 32 | M | 2 | ROZPOCET | 0 | 0 | 0 | 0 | 0 | 2 | 0 | 16 | 234
118 | K | 767222120.S | Dodanie a montáž zábradlí schodiskových z profilovej ocele do muriva s hmotnosťou 1m zábradlia nad 20 do 40 kg | súb | 1 |  | 0 |  |  | znížená |  | 0 | 0 | 0 | 0 | 0 | 16 | K | 2 | ROZPOCET | 0 | 0 | 0 | 0 | 0 | 2 | 0 | 16 | 236
119 | K | 76789457 | Dodanie a montaž unikove ocelove schodisko a náter | súb | 2 |  | 0 |  |  | znížená |  | 0 | 0 | 0 | 0 | 0 | 16 | K | 2 | ROZPOCET | 0 | 0 | 0 | 0 | 0 | 2 | 0 | 16 | 238
120 | K | 767995108.S | Montáž ostatných atypických kovových stavebných doplnkových konštrukcií nad 500 kg kotvenie a platne | kg | 1091.8 |  | 0 |  |  | znížená |  | 0 | 5e-05 | 0.05459 | 0 | 0 | 16 | K | 2 | ROZPOCET | 0 | 0 | 0 | 0 | 0 | 2 | 0 | 16 | 240
121 | M | 145540000700.S | Profil oceľový 50x3 mm zváraný tenkostenný uzavretý štvorcový | t | 1.091 |  | 0 |  |  | znížená |  | 0 | 1 | 1.091 | 0 | 0 | 32 | M | 2 | ROZPOCET | 0 | 0 | 0 | 0 | 0 | 2 | 0 | 16 | 242
| D | 769 | Montáže vzduchotechnických zariadení |  |  |  | 0 |  |  |  |  | 0 |  | 0.01369 |  | 0 | 2 | D | 1 | ROZPOCET | [6 empty] | 0
122 | K | 210290751 | Montáž motorického spotrebiča, ventilátora do 1.5 kW, bez zapojenia | ks | 9 |  | 0 |  |  | znížená |  | 0 | 0 | 0 | 0 | 0 | 16 | K | 2 | ROZPOCET | 0 | 0 | 0 | 0 | 0 | 2 | 0 | 16 | 244
123 | M | 429110003800 | Ventilátor malý, axiálny | ks | 9 |  | 0 |  |  | znížená |  | 0 | 0 | 0 | 0 | 0 | 32 | M | 2 | ROZPOCET | 0 | 0 | 0 | 0 | 0 | 2 | 0 | 16 | 246
124 | K | 769021000.S | Montáž spiro potrubia do DN 100 | m | 6.3 |  | 0 |  |  | znížená |  | 0 | 0 | 0 | 0 | 0 | 16 | K | 2 | ROZPOCET | 0 | 0 | 0 | 0 | 0 | 2 | 0 | 16 | 248
125 | M | 429810000200 | Potrubie kruhové spiro DN 100, dĺžka 1000 mm | m | 6.3 |  | 0 |  |  | znížená |  | 0 | 0.00053016 | 0.00334 | 0 | 0 | 32 | M | 2 | ROZPOCET | 0 | 0 | 0 | 0 | 0 | 2 | 0 | 16 | 250
126 | K | 769035015.S | Montáž mriežky s pevnými lamelami prierezu 0.006-0.010 m2 | ks | 9 |  | 0 |  |  | znížená |  | 0 | 0 | 0 | 0 | 0 | 16 | K | 2 | ROZPOCET | 0 | 0 | 0 | 0 | 0 | 2 | 0 | 16 | 252
127 | M | 429720226900.S | Mriežka hliníková s horizontálnymi pevnými lamelami jednoradová so skrutkami, šxv 325x325 mm, rozostup lamiel 17,5 mm | ks | 9 |  | 0 |  |  | znížená |  | 0 | 0.00115 | 0.01035 | 0 | 0 | 32 | M | 2 | ROZPOCET | 0 | 0 | 0 | 0 | 0 | 2 | 0 | 16 | 254
128 | K | 998769201.S | Presun hmôt pre montáž vzduchotechnických zariadení v stavbe (objekte) výšky do 7 m | % |  |  | 0 |  |  | znížená |  | 0 | 0 | 0 | 0 | 0 | 16 | K | 2 | ROZPOCET | 0 | 0 | 0 | 0 | 0 | 2 | 0 | 16 | 256
| D | 771 | Podlahy z dlaždíc |  |  |  | 0 |  |  |  |  | 0 |  | 10.3514 |  | 0 | 2 | D | 1 | ROZPOCET | [6 empty] | 0
129 | K | 771575109 | Montáž podláh z dlaždíc keramických do tmelu veľ. 300 x 300 mm | m2 | 448 |  | 0 |  |  | znížená |  | 0 | 0.00378 | 1.6934 | 0 | 0 | 16 | K | 2 | ROZPOCET | 0 | 0 | 0 | 0 | 0 | 2 | 0 | 16 | 258
130 | M | 597740001200 | Dlaždice keramické lxvxhr 297x297x8 mm, | m2 | 468 |  | 0 |  |  | znížená |  | 0 | 0.0185 | 8.658 | 0 | 0 | 32 | M | 2 | ROZPOCET | 0 | 0 | 0 | 0 | 0 | 2 | 0 | 16 | 260
131 | K | 998771101 | Presun hmôt pre podlahy z dlaždíc v objektoch výšky do 6m | t | 10.351 |  | 0 |  |  | znížená |  | 0 | 0 | 0 | 0 | 0 | 16 | K | 2 | ROZPOCET | 0 | 0 | 0 | 0 | 0 | 2 | 0 | 16 | 262
| D | 775 | Podlahy vlysové a parketové |  |  |  | 0 |  |  |  |  | 0 |  | 56.4975 |  | 0 | 2 | D | 1 | ROZPOCET | [6 empty] | 0
132 | K | 775551310 | Montáž parketovej podlahy s podložkou, parozábranou a s olištovaním z veľkoplošných parkiet | m2 | 36.72 |  | 0 |  |  | znížená |  | 0 | 1.497 | 54.9698 | 0 | 0 | 16 | K | 2 | ROZPOCET | 0 | 0 | 0 | 0 | 0 | 2 | 0 | 16 | 264
133 | M | 6119800100 | Laminátové parkety | m2 | 38.45 |  | 0 |  |  | znížená |  | 0 | 0.0080999 | 0.31144 | 0 | 0 | 32 | M | 2 | ROZPOCET | 0 | 0 | 0 | 0 | 0 | 2 | 0 | 16 | 266
134 | K | 776572110.S | Položenie textilných podláh - kobercov z pásov na obojstranne lepiacu pásku | m2 | 484.74 |  | 0 |  |  | znížená |  | 0 | 1.0005e-05 | 0.00485 | 0 | 0 | 16 | K | 2 | ROZPOCET | 0 | 0 | 0 | 0 | 0 | 2 | 0 | 16 | 268
135 | M | 697410000312.S | Koberec metrážny strihaný | m2 | 508.977 |  | 0 |  |  | znížená |  | 0 | 0.00238 | 1.2114 | 0 | 0 | 32 | M | 2 | ROZPOCET | 0 | 0 | 0 | 0 | 0 | 2 | 0 | 16 | 270
136 | K | 998775101 | Presun hmôt pre podlahy vlysové a parketové v objektoch výšky do 6 m | t | 5.697 |  | 0 |  |  | znížená |  | 0 | 0 | 0 | 0 | 0 | 16 | K | 2 | ROZPOCET | 0 | 0 | 0 | 0 | 0 | 2 | 0 | 16 | 272
| D | 781 | Obklady |  |  |  | 0 |  |  |  |  | 0 |  | 3.4007 |  | 0 | 2 | D | 1 | ROZPOCET | [6 empty] | 0
137 | K | 781445212 | Montáž obkladov vnútor. stien z obkladačiek kladených do tmelu flexibilného veľ. 200x250 mm | m2 | 220.056 |  | 0 |  |  | znížená |  | 0 | 0.00292 | 0.64256 | 0 | 0 | 16 | K | 2 | ROZPOCET | 0 | 0 | 0 | 0 | 0 | 2 | 0 | 16 | 274
138 | M | 597640002200 | Obkladačky keramické MARMO, lxvxhr 198x248x6,8 mm, farba béžová, RAKO | m2 | 235.14 |  | 0 |  |  | znížená |  | 0 | 0.01173 | 2.7582 | 0 | 0 | 32 | M | 2 | ROZPOCET | 0 | 0 | 0 | 0 | 0 | 2 | 0 | 16 | 276
139 | K | 998781101 | Presun hmôt pre obklady keramické v objektoch výšky do 6 m | t | 3.401 |  | 0 |  |  | znížená |  | 0 | 0 | 0 | 0 | 0 | 16 | K | 2 | ROZPOCET | 0 | 0 | 0 | 0 | 0 | 2 | 0 | 16 | 278
| D | 783 | Nátery |  |  |  | 0 |  |  |  |  | 0 |  | 0.01181 |  | 0 | 2 | D | 1 | ROZPOCET | [6 empty] | 0
140 | K | 783782404.S | Nátery tesárskych konštrukcií, povrchová impregnácia proti drevokaznému hmyzu, hubám a plesniam, jednonásobná | m2 | 562.35 |  | 0 |  |  | znížená |  | 0 | 2.1001e-05 | 0.01181 | 0 | 0 | 16 | K | 2 | ROZPOCET | 0 | 0 | 0 | 0 | 0 | 2 | 0 | 16 | 280
| D | 784 | Maľby |  |  |  | 0 |  |  |  |  | 0 |  | 0.55926 |  | 0 | 2 | D | 1 | ROZPOCET | [6 empty] | 0
141 | K | 783894612 | Náter farbami ekologickými riediteľnými vodou SADAKRINOM bielym pre náter sadrokartón. stropov 2x | m2 | 356.25 |  | 0 |  |  | znížená |  | 0 | 0.00033331 | 0.11874 | 0 | 0 | 16 | K | 2 | ROZPOCET | 0 | 0 | 0 | 0 | 0 | 2 | 0 | 16 | 282
142 | K | 784452273 | Maľby z maliarskych zmesí Primalex, Farmal, ručne nanášané dvojnásobné základné na podklad hrubozrnný výšky do 3, 80 m | m2 | 1181.42 |  | 0 |  |  | znížená |  | 0 | 0.00027441 | 0.32419 | 0 | 0 | 16 | K | 2 | ROZPOCET | 0 | 0 | 0 | 0 | 0 | 2 | 0 | 16 | 284
143 | K | 784452471.S | Maľby z maliarskych zmesí na vodnej báze, ručne nanášané tónované s bielym stropom dvojnásobné na jemnozrnný podklad výšky do 3,80 m | m2 | 342.14 |  | 0 |  |  | znížená |  | 0 | 0.00034001 | 0.11633 | 0 | 0 | 16 | K | 2 | ROZPOCET | 0 | 0 | 0 | 0 | 0 | 2 | 0 | 16 | 286

## SO-02 - Zdravotechnika
{31aea8cd-3e7c-408e-8842-306b75479c4b}
0
| KRYCÍ LIST ROZPOČTU | [7 empty] | v --- nižšie sa nachádzajú doplnkové a pomocné údaje k zostavám --- v | [8 empty] | False
Stavba:
99gtrui-2021 - Materská škola Lubina_23.03.2023
Objekt:
SO-02 - Zdravotechnika
| JKSO: |  |  |  |  | KS:
| Miesto: |  |  |  |  | Dátum: | 23. 3. 2023
| Objednávateľ: |  |  |  |  | IČO:
IČ DPH:
| Zhotoviteľ: |  |  |  |  | IČO: | Vyplň údaj
|  | Vyplň údaj |  |  |  | IČ DPH: | Vyplň údaj
| Projektant: |  |  |  |  | IČO:
IČ DPH:
| Spracovateľ: |  |  |  |  | IČO:
IČ DPH:
Poznámka:
| Cena bez DPH | [5 empty] | 0
|  |  | Základ dane |  |  | Sadzba dane | Výška dane
| DPH | základná | 0 |  |  | 20% | 0
|  | znížená | 0 |  |  | 20% | 0
|  | zákl. prenesená | 0 |  |  | 20% | 0
|  | zníž. prenesená | 0 |  |  | 20% | 0
|  | nulová | 0 |  |  | 0% | 0
| Cena s DPH |  |  | v | EUR |  | 0
| Projektant |  |  | Spracovateľ
| Dátum a podpis: |  | Pečiatka | Dátum a podpis: |  |  | Pečiatka
| Objednávateľ |  |  | Zhotoviteľ
| Dátum a podpis: |  | Pečiatka | Dátum a podpis: |  |  | Pečiatka
REKAPITULÁCIA ROZPOČTU
Stavba:
99gtrui-2021 - Materská škola Lubina_23.03.2023
Objekt:
SO-02 - Zdravotechnika
Miesto: | [5 empty] | Dátum: | 23. 3. 2023
Objednávateľ: | [5 empty] | Projektant:
Zhotoviteľ: |  |  | Vyplň údaj |  |  | Spracovateľ:
Kód dielu - Popis | [6 empty] | Cena celkom [EUR]
Náklady z rozpočtu | [6 empty] | 0 | [11 empty] | -1
| HSV - Práce a dodávky HSV | [5 empty] | 0
| 1 - Zemné práce | [5 empty] | 0
| 8 - Rúrové vedenie | [5 empty] | 0
| 9 - Ostatné konštrukcie a práce-búranie | [5 empty] | 0
| PSV - Práce a dodávky PSV | [5 empty] | 0
| 713 - Izolácie tepelné | [5 empty] | 0
| 721 - Zdravotechnika - vnútorná kanalizácia | [5 empty] | 0
| 722 - Zdravotechnika - vnútorný vodovod | [5 empty] | 0
| 725 - Zdravotechnika - zariaďovacie predmety | [5 empty] | 0
ROZPOČET
Stavba:
99gtrui-2021 - Materská škola Lubina_23.03.2023
Objekt:
SO-02 - Zdravotechnika
Miesto: | [5 empty] | Dátum: | 23. 3. 2023
Objednávateľ: | [5 empty] | Projektant:
Zhotoviteľ: |  |  | Vyplň údaj |  |  | Spracovateľ:
PČ | Typ | Kód | Popis | MJ | Množstvo | J.cena [EUR] | Cena celkom [EUR] | Cenová sústava |  | DPH | J. Nh [h] | Nh celkom [h] | J. hmotnosť [t] | Hmotnosť celkom [t] | J. suť [t] | Suť Celkom [t]
Náklady z rozpočtu | [6 empty] | 0 |  |  |  |  | 0 |  | 34.4374 |  | 0 |  | D | -1 | [7 empty] | 0
| D | HSV | Práce a dodávky HSV |  |  |  | 0 |  |  |  |  | 0 |  | 32.3415 |  | 0 | 1 | D | 0 | ROZPOCET | [6 empty] | 0
| D | 1 | Zemné práce |  |  |  | 0 |  |  |  |  | 0 |  | 32.1707 |  | 0 | 1 | D | 1 | ROZPOCET | [6 empty] | 0
1 | K | 132201101 | Výkop ryhy do šírky 600 mm v horn.3 do 100 m3 | m3 | 33.741 |  | 0 |  |  | znížená |  | 0 | 0 | 0 | 0 | 0 | 4 | K | 2 | ROZPOCET | 0 | 0 | 0 | 0 | 0 | 2 | 0 | 4 | 2
2 | K | 132201109 | Príplatok k cene za lepivosť pri hĺbení rýh šírky do 600 mm zapažených i nezapažených s urovnaním dna v hornine 3 | m3 | 33.741 |  | 0 |  |  | znížená |  | 0 | 0 | 0 | 0 | 0 | 4 | K | 2 | ROZPOCET | 0 | 0 | 0 | 0 | 0 | 2 | 0 | 4 | 4
3 | K | 174101003 | Zásyp sypaninou so zhutnením jám, šachiet, rýh, zárezov alebo okolo objektov nad 1000 do 10000 m3 | m3 | 16.87 |  | 0 |  |  | znížená |  | 0 | 0 | 0 | 0 | 0 | 4 | K | 2 | ROZPOCET | 0 | 0 | 0 | 0 | 0 | 2 | 0 | 4 | 6
4 | M | 583310002500 | Kamenivo ťažené hrubé predrvené frakcia 8-16 mm | t | 32.053 |  | 0 |  |  | znížená |  | 0 | 1 | 32.053 | 0 | 0 | 8 | M | 2 | ROZPOCET | 0 | 0 | 0 | 0 | 0 | 2 | 0 | 4 | 8
5 | K | 175101102 | Obsyp potrubia sypaninou z vhodných hornín 1 až 4 s prehodením sypaniny | m3 | 16.87 |  | 0 |  |  | znížená |  | 0 | 0 | 0 | 0 | 0 | 4 | K | 2 | ROZPOCET | 0 | 0 | 0 | 0 | 0 | 2 | 0 | 4 | 10
6 | K | 279100002.S | Prestup v základoch z vláknocem. rúr dĺžky do 300 mm, DN 80, potrubie vonk.pr. 20-40 mm (bez tesniacej sady) | ks | 4 |  | 0 |  |  | znížená |  | 0 | 0.029417 | 0.11767 | 0 | 0 | 4 | K | 2 | ROZPOCET | 0 | 0 | 0 | 0 | 0 | 2 | 0 | 4 | 12
| D | 8 | Rúrové vedenie |  |  |  | 0 |  |  |  |  | 0 |  | 0.17078 |  | 0 | 1 | D | 1 | ROZPOCET | [6 empty] | 0
7 | K | 871276002 | Montáž kanalizačného PVC-U potrubia hladkého viacvrstvového DN 125 | m | 63.2 |  | 0 |  |  | znížená |  | 0 | 8.0696e-06 | 0.00051 | 0 | 0 | 4 | K | 2 | ROZPOCET | 0 | 0 | 0 | 0 | 0 | 2 | 0 | 4 | 14
8 | M | 286110006400.S | Rúra PVC hladký, kanalizačný, gravitačný systém Dxr 125x3,2 mm, dĺ. 5 m, SN4 - napenená (viacvrstvová) | ks | 12.64 |  | 0 |  |  | znížená |  | 0 | 0.00686 | 0.08671 | 0 | 0 | 8 | M | 2 | ROZPOCET | 0 | 0 | 0 | 0 | 0 | 2 | 0 | 4 | 16
9 | K | 877266000 | Montáž kanalizačného PVC-U kolena DN 110 | ks | 16 |  | 0 |  |  | znížená |  | 0 | 4e-05 | 0.00064 | 0 | 0 | 4 | K | 2 | ROZPOCET | 0 | 0 | 0 | 0 | 0 | 2 | 0 | 4 | 18
10 | M | 286510003600 | Koleno PVC-U, DN 110x87° hladká pre gravitačnú kanalizáciu KG potrubia, WAVIN | ks | 16 |  | 0 |  |  | znížená |  | 0 | 0.00039 | 0.00624 | 0 | 0 | 8 | M | 2 | ROZPOCET | 0 | 0 | 0 | 0 | 0 | 2 | 0 | 4 | 20
11 | K | 877276002 | Montáž kanalizačného PVC-U kolena DN 125 | ks | 16 |  | 0 |  |  | znížená |  | 0 | 4.375e-05 | 0.0007 | 0 | 0 | 4 | K | 2 | ROZPOCET | 0 | 0 | 0 | 0 | 0 | 2 | 0 | 4 | 22
12 | M | 286510004100 | Koleno PVC-U, DN 125x87° hladká pre gravitačnú kanalizáciu KG potrubia, WAVIN | ks | 16 |  | 0 |  |  | znížená |  | 0 | 0.00048 | 0.00768 | 0 | 0 | 8 | M | 2 | ROZPOCET | 0 | 0 | 0 | 0 | 0 | 2 | 0 | 4 | 24
13 | K | 877276002 | Montáž kanalizačného PVC-U kolena DN 125 | ks | 8 |  | 0 |  |  | znížená |  | 0 | 4.375e-05 | 0.00035 | 0 | 0 | 4 | K | 2 | ROZPOCET | 0 | 0 | 0 | 0 | 0 | 2 | 0 | 4 | 26
14 | M | 286510003900 | Koleno PVC-U, DN 125x45° hladká pre gravitačnú kanalizáciu KG potrubia, WAVIN | ks | 8 |  | 0 |  |  | znížená |  | 0 | 0.0004 | 0.0032 | 0 | 0 | 8 | M | 2 | ROZPOCET | 0 | 0 | 0 | 0 | 0 | 2 | 0 | 4 | 28
15 | K | 877276026 | Montáž kanalizačnej PVC-U odbočky DN 125 | ks | 10 |  | 0 |  |  | znížená |  | 0 | 4.4e-05 | 0.00044 | 0 | 0 | 4 | K | 2 | ROZPOCET | 0 | 0 | 0 | 0 | 0 | 2 | 0 | 4 | 30
16 | M | 286510013300 | Odbočka 45° PVC-U, DN 125/125 hladká pre gravitačnú kanalizáciu KG potrubia, WAVIN | ks | 10 |  | 0 |  |  | znížená |  | 0 | 0.00081 | 0.0081 | 0 | 0 | 8 | M | 2 | ROZPOCET | 0 | 0 | 0 | 0 | 0 | 2 | 0 | 4 | 32
17 | K | 877276026 | Montáž kanalizačnej PVC-U odbočky DN 125 | ks | 16 |  | 0 |  |  | znížená |  | 0 | 4.4e-05 | 0.000704 | 0 | 0 | 4 | K | 2 | ROZPOCET | 0 | 0 | 0 | 0 | 0 | 2 | 0 | 4 | 34
18 | M | 286510016800 | Odbočka 87° PVC-U, DN 125/110 hladká pre gravitačnú kanalizáciu KG potrubia, WAVIN | ks | 16 |  | 0 |  |  | znížená |  | 0 | 0.00058 | 0.00928 | 0 | 0 | 8 | M | 2 | ROZPOCET | 0 | 0 | 0 | 0 | 0 | 2 | 0 | 4 | 36
19 | K | 892351000 | Skúška tesnosti kanalizácie D 200 | m | 63.2 |  | 0 |  |  | znížená |  | 0 | 0 | 0 | 0 | 0 | 4 | K | 2 | ROZPOCET | 0 | 0 | 0 | 0 | 0 | 2 | 0 | 4 | 38
20 | K | 871221006.S | Montáž vodovodného potrubia z dvojvsrtvového PE 100 SDR11/PN16 zváraných natupo D 63x5,8 mm | m | 43.26 |  | 0 |  |  | znížená |  | 0 | 0 | 0 | 0 | 0 | 4 | K | 2 | ROZPOCET | 0 | 0 | 0 | 0 | 0 | 2 | 0 | 4 | 40
21 | M | 286130033700.S | Rúra HDPE na vodu PE100 PN16 SDR11 63x5,8x100 m | m | 43.26 |  | 0 |  |  | znížená |  | 0 | 0.0010499 | 0.04542 | 0 | 0 | 8 | M | 2 | ROZPOCET | 0 | 0 | 0 | 0 | 0 | 2 | 0 | 4 | 42
22 | M | 286530020400.S | Koleno 90° na tupo PE 100, na vodu, plyn a kanalizáciu, SDR 11 D 63 mm | ks | 2.898 |  | 0 |  |  | znížená |  | 0 | 0.0002795 | 0.00081 | 0 | 0 | 8 | M | 2 | ROZPOCET | 0 | 0 | 0 | 0 | 0 | 2 | 0 | 4 | 44
| D | 9 | Ostatné konštrukcie a práce-búranie |  |  |  | 0 |  |  |  |  | 0 |  | 0 |  | 0 | 1 | D | 1 | ROZPOCET | [6 empty] | 0
23 | K | 974036141 | Vysekanie rýh mur. TH HL 20cm š. 15cm | m | 23.69 |  | 0 |  |  | znížená |  | 0 | 0 | 0 | 0 | 0 | 4 | K | 2 | ROZPOCET | 0 | 0 | 0 | 0 | 0 | 2 | 0 | 4 | 46
| D | PSV | Práce a dodávky PSV |  |  |  | 0 |  |  |  |  | 0 |  | 2.0959 |  | 0 | 2 | D | 0 | ROZPOCET | [6 empty] | 0
| D | 713 | Izolácie tepelné |  |  |  | 0 |  |  |  |  | 0 |  | 0.06011 |  | 0 | 2 | D | 1 | ROZPOCET | [6 empty] | 0
24 | K | 713482131.S | Montáž trubíc z PE, hr.30 mm,vnút.priemer do 38 mm | m | 308.72 |  | 0 |  |  | znížená |  | 0 | 3.3007e-05 | 0.01019 | 0 | 0 | 16 | K | 2 | ROZPOCET | 0 | 0 | 0 | 0 | 0 | 2 | 0 | 16 | 48
25 | M | 283310006300.S | Izolačná PE trubica dxhr. 28x30 mm, rozrezaná, na izolovanie rozvodov vody, kúrenia, zdravotechniky | m | 314.894 |  | 0 |  |  | znížená |  | 0 | 5.9988e-05 | 0.01889 | 0 | 0 | 32 | M | 2 | ROZPOCET | 0 | 0 | 0 | 0 | 0 | 2 | 0 | 16 | 50
26 | K | 713482306 | Montaž trubíc TUBOLIT DG hr. do 13 mm, vnút.priemer 43-52 mm | m | 147.88 |  | 0 |  |  | znížená |  | 0 | 3.0024e-05 | 0.00444 | 0 | 0 | 16 | K | 2 | ROZPOCET | 0 | 0 | 0 | 0 | 0 | 2 | 0 | 16 | 52
27 | M | 283310008700 | Izolačná PE trubica MIRELON PRO 52x9 mm (d x hr. izolácie), dĺ. 2 m, AZ FLEX | m | 147.88 |  | 0 |  |  | znížená |  | 0 | 0.00017981 | 0.02659 | 0 | 0 | 32 | M | 2 | ROZPOCET | 0 | 0 | 0 | 0 | 0 | 2 | 0 | 16 | 54
28 | K | 998713101.S | Presun hmôt pre izolácie tepelné v objektoch výšky do 6 m | t | 0.062 |  | 0 |  |  | znížená |  | 0 | 0 | 0 | 0 | 0 | 16 | K | 2 | ROZPOCET | 0 | 0 | 0 | 0 | 0 | 2 | 0 | 16 | 56
| D | 721 | Zdravotechnika - vnútorná kanalizácia |  |  |  | 0 |  |  |  |  | 0 |  | 0.12991 |  | 0 | 2 | D | 1 | ROZPOCET | [6 empty] | 0
29 | K | 721171109 | Potrubie z PVC - U odpadové ležaté hrdlové D 110 mm | m | 27.29 |  | 0 |  |  | znížená |  | 0 | 0.0017669 | 0.04822 | 0 | 0 | 16 | K | 2 | ROZPOCET | 0 | 0 | 0 | 0 | 0 | 2 | 0 | 16 | 58
30 | K | 721172109.S | Potrubie z PVC - U odpadové zvislé hrdlové Dxt 110x2,2 mm | m | 21.14 |  | 0 |  |  | znížená |  | 0 | 0.0016395 | 0.03466 | 0 | 0 | 16 | K | 2 | ROZPOCET | 0 | 0 | 0 | 0 | 0 | 2 | 0 | 16 | 60
31 | K | 721173204 | Potrubie z PVC - U odpadné pripájacie D 40 mm | m | 15.26 |  | 0 |  |  | znížená |  | 0 | 0.00048231 | 0.00736 | 0 | 0 | 16 | K | 2 | ROZPOCET | 0 | 0 | 0 | 0 | 0 | 2 | 0 | 16 | 62
32 | K | 721173205 | Potrubie z PVC - U odpadné pripájacie D 50 mm | m | 24.58 |  | 0 |  |  | znížená |  | 0 | 0.00064687 | 0.0159 | 0 | 0 | 16 | K | 2 | ROZPOCET | 0 | 0 | 0 | 0 | 0 | 2 | 0 | 16 | 64
33 | K | 721194105 | Zriadenie prípojky na potrubí vyvedenie a upevnenie odpadových výpustiek D 50 mm | ks | 32 |  | 0 |  |  | znížená |  | 0 | 0 | 0 | 0 | 0 | 16 | K | 2 | ROZPOCET | 0 | 0 | 0 | 0 | 0 | 2 | 0 | 16 | 66
34 | K | 721194109 | Zriadenie prípojky na potrubí vyvedenie a upevnenie odpadových výpustiek D 110 mm | ks | 26 |  | 0 |  |  | znížená |  | 0 | 0 | 0 | 0 | 0 | 16 | K | 2 | ROZPOCET | 0 | 0 | 0 | 0 | 0 | 2 | 0 | 16 | 68
35 | K | 721229023.S | Montáž podlahového odtokového žlabu dĺžky 1000 mm pre montáž k stene | ks | 5 |  | 0 |  |  | znížená |  | 0 | 0.001164 | 0.00582 | 0 | 0 | 16 | K | 2 | ROZPOCET | 0 | 0 | 0 | 0 | 0 | 2 | 0 | 16 | 70
36 | M | 552240011600.S | Žľab sprchový bez krytu nerezový DN 50, zvislý odtok, dĺ. 1000 mm, montáž k stene | ks | 5 |  | 0 |  |  | znížená |  | 0 | 0.00346 | 0.0173 | 0 | 0 | 32 | M | 2 | ROZPOCET | 0 | 0 | 0 | 0 | 0 | 2 | 0 | 16 | 72
37 | K | 721273153 | Kanalizačné pripoj.koleno HL210 D110 | kus | 2 |  | 0 |  |  | znížená |  | 0 | 0 | 0 | 0 | 0 | 16 | K | 2 | ROZPOCET | 0 | 0 | 0 | 0 | 0 | 2 | 0 | 16 | 74
38 | K | 721274102 | Ventilačná hlavica strešná plastová DN 70 | ks | 2 |  | 0 |  |  | znížená |  | 0 | 0.000325 | 0.00065 | 0 | 0 | 16 | K | 2 | ROZPOCET | 0 | 0 | 0 | 0 | 0 | 2 | 0 | 16 | 76
39 | K | 721290111 | Ostatné - skúška tesnosti kanalizácie v objektoch vodou do DN 125 | m | 88.53 |  | 0 |  |  | znížená |  | 0 | 0 | 0 | 0 | 0 | 16 | K | 2 | ROZPOCET | 0 | 0 | 0 | 0 | 0 | 2 | 0 | 16 | 78
40 | K | 721999906 | Vnútorná kanalizácia HZS, nešpec.práce | hod | 123 |  | 0 |  |  | znížená |  | 0 | 0 | 0 | 0 | 0 | 16 | K | 2 | ROZPOCET | 0 | 0 | 0 | 0 | 0 | 2 | 0 | 16 | 80
| D | 722 | Zdravotechnika - vnútorný vodovod |  |  |  | 0 |  |  |  |  | 0 |  | 0.34399 |  | 0 | 2 | D | 1 | ROZPOCET | [6 empty] | 0
41 | K | 722130214.S | Potrubie z oceľových rúr pozink. bezšvíkových bežných-11 353.0, 10 004.0 zvarov. bežných-11 343.00 DN 32 | m | 3.68 |  | 0 |  |  | znížená |  | 0 | 0.0038913 | 0.01432 | 0 | 0 | 16 | K | 2 | ROZPOCET | 0 | 0 | 0 | 0 | 0 | 2 | 0 | 16 | 82
42 | K | 722172111 | Potrubie z plastických rúr PP-R Dxt 20x2.8 mm - PN16, polyfúznym zváraním | m | 228.47 |  | 0 |  |  | znížená |  | 0 | 0.0001935 | 0.04421 | 0 | 0 | 16 | K | 2 | ROZPOCET | 0 | 0 | 0 | 0 | 0 | 2 | 0 | 16 | 84
43 | K | 722172112 | Potrubie z plastických rúr PP-R Dxt 25x3.5 mm - PN16, polyfúznym zváraním | m | 80.25 |  | 0 |  |  | znížená |  | 0 | 0.00031053 | 0.02492 | 0 | 0 | 16 | K | 2 | ROZPOCET | 0 | 0 | 0 | 0 | 0 | 2 | 0 | 16 | 86
44 | K | 722172114.S | Potrubie z plastických rúr PP-R D 36 mm - PN16, polyfúznym zváraním | m | 92.7 |  | 0 |  |  | znížená |  | 0 | 0.00079903 | 0.07407 | 0 | 0 | 16 | K | 2 | ROZPOCET | 0 | 0 | 0 | 0 | 0 | 2 | 0 | 16 | 88
45 | K | 722172115.S | Potrubie z plastických rúr PP-R D 50 mm - PN16, polyfúznym zváraním | m | 55.18 |  | 0 |  |  | znížená |  | 0 | 0.0012791 | 0.07058 | 0 | 0 | 16 | K | 2 | ROZPOCET | 0 | 0 | 0 | 0 | 0 | 2 | 0 | 16 | 90
46 | K | 722220122 | Montáž armatúry závitovej s jedným závitom, nástenka pre batériu G 3/4 | pár | 24 |  | 0 |  |  | znížená |  | 0 | 0.00043708 | 0.01049 | 0 | 0 | 16 | K | 2 | ROZPOCET | 0 | 0 | 0 | 0 | 0 | 2 | 0 | 16 | 92
47 | K | 722221015 | Montáž guľového kohúta závitového priameho pre vodu G 3/4 | ks | 78 |  | 0 |  |  | znížená |  | 0 | 5.4487e-05 | 0.00425 | 0 | 0 | 16 | K | 2 | ROZPOCET | 0 | 0 | 0 | 0 | 0 | 2 | 0 | 16 | 94
48 | M | 551110005000 | Guľový uzáver pre vodu Evolution, 3/4" FF, plnoprietokový, motýľ, niklovaná mosadz, FIV.80001 M | ks | 78 |  | 0 |  |  | znížená |  | 0 | 0.0001 | 0.0078 | 0 | 0 | 32 | M | 2 | ROZPOCET | 0 | 0 | 0 | 0 | 0 | 2 | 0 | 16 | 96
49 | K | 722221075 | Montáž guľového kohúta závitového rohového pre vodu G 3/4 | ks | 135 |  | 0 |  |  | znížená |  | 0 | 5.4444e-05 | 0.00735 | 0 | 0 | 16 | K | 2 | ROZPOCET | 0 | 0 | 0 | 0 | 0 | 2 | 0 | 16 | 98
50 | M | 551110007800 | Guľový uzáver pre vodu rohový, 3/4" FF, motýľ, séria 59, niklovaná mosadz, IVAR.59 | ks | 135 |  | 0 |  |  | znížená |  | 0 | 0.00046 | 0.0621 | 0 | 0 | 32 | M | 2 | ROZPOCET | 0 | 0 | 0 | 0 | 0 | 2 | 0 | 16 | 100
51 | K | 722290226 | Tlaková skúška vodovodného potrubia závitového do DN 50 | m | 121.575 |  | 0 |  |  | znížená |  | 0 | 0.00018655 | 0.02268 | 0 | 0 | 16 | K | 2 | ROZPOCET | 0 | 0 | 0 | 0 | 0 | 2 | 0 | 16 | 102
52 | K | 722290234 | Prepláchnutie a dezinfekcia vodovodného potrubia do DN 80 | m | 121.575 |  | 0 |  |  | znížená |  | 0 | 1.0035e-05 | 0.00122 | 0 | 0 | 16 | K | 2 | ROZPOCET | 0 | 0 | 0 | 0 | 0 | 2 | 0 | 16 | 104
53 | K | 722999906 | Vnútorný vodovod HZS, napojenia | hod | 12 |  | 0 |  |  | znížená |  | 0 | 0 | 0 | 0 | 0 | 16 | K | 2 | ROZPOCET | 0 | 0 | 0 | 0 | 0 | 2 | 0 | 16 | 106
54 | K | 998722202 | Presun hmôt pre vnútorný vodovod v objektoch výšky nad 6 do 12 m | % |  |  | 0 |  |  | znížená |  | 0 | 0 | 0 | 0 | 0 | 16 | K | 2 | ROZPOCET | 0 | 0 | 0 | 0 | 0 | 2 | 0 | 16 | 108
| D | 725 | Zdravotechnika - zariaďovacie predmety |  |  |  | 0 |  |  |  |  | 0 |  | 1.5619 |  | 0 | 2 | D | 1 | ROZPOCET | [6 empty] | 0
89 | K | 725149715.S | Montáž predstenového systému záchodov do ľahkých stien s kovovou konštrukciou | ks | 20 |  | 0 |  |  | znížená |  | 0 | 0 | 0 | 0 | 0 | 16 | K | 2 | ROZPOCET | 0 | 0 | 0 | 0 | 0 | 2 | 0 | 16 | 110
90 | M | 552370000100.S | Predstenový systém pre závesné WC so splachovacou podomietkovou nádržou do ľahkých montovaných konštrukcií | ks | 20 |  | 0 |  |  | znížená |  | 0 | 0.01605 | 0.321 | 0 | 0 | 32 | M | 2 | ROZPOCET | 0 | 0 | 0 | 0 | 0 | 2 | 0 | 16 | 112
55 | K | 725119420 | Montáž záchodovej misy keramickej detskej závesnej pre škôlky | ks | 20 |  | 0 |  |  | znížená |  | 0 | 0.00017 | 0.0034 | 0 | 0 | 16 | K | 2 | ROZPOCET | 0 | 0 | 0 | 0 | 0 | 2 | 0 | 16 | 114
56 | M | 642360002600 | Misa záchodová keramická závesná detská Kind, lxšxv 535x330x335 mm, oválna, hlboké splachovanie, odpad vodorný, 6 l, 2-dielna sivá sedacia plocha, GEBERIT KOLO | ks | 20 |  | 0 |  |  | znížená |  | 0 | 0.0138 | 0.276 | 0 | 0 | 32 | M | 2 | ROZPOCET | 0 | 0 | 0 | 0 | 0 | 2 | 0 | 16 | 116
57 | M | 642370002600 | Záchodová doska detská Kind WC s poklopom a automatickým pozvoľným sklápaním, motív korytnačky s integrovanými opierkami, žltá, GEBERIT KOLO | ks | 20 |  | 0 |  |  | znížená |  | 0 | 0.00294 | 0.0588 | 0 | 0 | 32 | M | 2 | ROZPOCET | 0 | 0 | 0 | 0 | 0 | 2 | 0 | 16 | 118
58 | K | 725149715.S | Montáž predstenového systému záchodov do ľahkých stien s kovovou konštrukciou | ks | 6 |  | 0 |  |  | znížená |  | 0 | 0 | 0 | 0 | 0 | 16 | K | 2 | ROZPOCET | 0 | 0 | 0 | 0 | 0 | 2 | 0 | 16 | 120
59 | M | 552370000700 | Predstenový systém DuoFix pre závesné WC, výška 1120 mm so splachovacou podomietkovou nádržou Sigma 12 pre pripojenie na bočnej stene, plast, GEBERIT | ks | 6 |  | 0 |  |  | znížená |  | 0 | 0.01668 | 0.10008 | 0 | 0 | 32 | M | 2 | ROZPOCET | 0 | 0 | 0 | 0 | 0 | 2 | 0 | 16 | 122
60 | K | 725149720.S | Montáž záchodu do predstenového systému | ks | 6 |  | 0 |  |  | znížená |  | 0 | 0 | 0 | 0 | 0 | 16 | K | 2 | ROZPOCET | 0 | 0 | 0 | 0 | 0 | 2 | 0 | 16 | 124
61 | M | 642360000400 | Misa záchodová keramická závesná DEEP by JIKA, rozmer 365x360x700 mm, hlboké splachovanie, JIKA | ks | 6 |  | 0 |  |  | znížená |  | 0 | 0.0259 | 0.1554 | 0 | 0 | 32 | M | 2 | ROZPOCET | 0 | 0 | 0 | 0 | 0 | 2 | 0 | 16 | 126
62 | K | 725190000.S | Montáž deliacej steny plastovej | ks | 17 |  | 0 |  |  | znížená |  | 0 | 0 | 0 | 0 | 0 | 16 | K | 2 | ROZPOCET | 0 | 0 | 0 | 0 | 0 | 2 | 0 | 16 | 128
63 | M | 554950000100.S | Deliaca stena, plastová, biela | ks | 17 |  | 0 |  |  | znížená |  | 0 | 0.00528 | 0.08976 | 0 | 0 | 32 | M | 2 | ROZPOCET | 0 | 0 | 0 | 0 | 0 | 2 | 0 | 16 | 130
64 | K | 725219401.S | Montáž umývadla keramického na skrutky do muriva, bez výtokovej armatúry | ks | 7 |  | 0 |  |  | znížená |  | 0 | 0.00028 | 0.00196 | 0 | 0 | 16 | K | 2 | ROZPOCET | 0 | 0 | 0 | 0 | 0 | 2 | 0 | 16 | 132
65 | M | 642110004300.S | Umývadlo keramické bežný typ | ks | 7 |  | 0 |  |  | znížená |  | 0 | 0.0141 | 0.0987 | 0 | 0 | 32 | M | 2 | ROZPOCET | 0 | 0 | 0 | 0 | 0 | 2 | 0 | 16 | 134
66 | K | 725219505 | Montáž umývadla keramického detského závesného, bez výtokovej armatúry | ks | 24 |  | 0 |  |  | znížená |  | 0 | 0.00017 | 0.00408 | 0 | 0 | 16 | K | 2 | ROZPOCET | 0 | 0 | 0 | 0 | 0 | 2 | 0 | 16 | 136
67 | M | 642110003650 | Umývadlo keramické REKORD, lxšxv 500x410x160 mm s otvorom pre batériu s prepadom, biele, pre materské školy, GEBERIT KOLO | ks | 24 |  | 0 |  |  | znížená |  | 0 | 0.0095 | 0.228 | 0 | 0 | 32 | M | 2 | ROZPOCET | 0 | 0 | 0 | 0 | 0 | 2 | 0 | 16 | 138
68 | K | 725241113 | Montáž sprchovej vaničky akrylátovej štvorcovej 1000x1000 mm | ks | 4 |  | 0 |  |  | znížená |  | 0 | 0.00051 | 0.00204 | 0 | 0 | 16 | K | 2 | ROZPOCET | 0 | 0 | 0 | 0 | 0 | 2 | 0 | 16 | 140
69 | M | 554230000900 | Sprchovacia vanička akrylátová štvorcová PACIFIK, rozmer 1000x1000 mm, hĺbka 30 mm, KOLO | ks | 4 |  | 0 |  |  | znížená |  | 0 | 0.0125 | 0.05 | 0 | 0 | 32 | M | 2 | ROZPOCET | 0 | 0 | 0 | 0 | 0 | 2 | 0 | 16 | 142
70 | K | 725291112.S | Montáž záchodového sedadla s poklopom | ks | 6 |  | 0 |  |  | znížená |  | 0 | 0 | 0 | 0 | 0 | 16 | K | 2 | ROZPOCET | 0 | 0 | 0 | 0 | 0 | 2 | 0 | 16 | 144
71 | M | 554330000300.S | Záchodové sedadlo plastové s poklopom | ks | 6 |  | 0 |  |  | znížená |  | 0 | 0.002 | 0.012 | 0 | 0 | 32 | M | 2 | ROZPOCET | 0 | 0 | 0 | 0 | 0 | 2 | 0 | 16 | 146
72 | K | 725329102.S | Montáž kuchynských drezov dvojitých s dvoma drezmi alebo okapovým drezom s rozmerom do 800x600 mm | ks | 2 |  | 0 |  |  | znížená |  | 0 | 0.00072 | 0.00144 | 0 | 0 | 16 | K | 2 | ROZPOCET | 0 | 0 | 0 | 0 | 0 | 2 | 0 | 16 | 148
73 | M | 552310001900.S | Kuchynský dvojdrez nerezový na zapustenie do dosky, 780x435 mm | ks | 2 |  | 0 |  |  | znížená |  | 0 | 0.00435 | 0.0087 | 0 | 0 | 32 | M | 2 | ROZPOCET | 0 | 0 | 0 | 0 | 0 | 2 | 0 | 16 | 150
74 | K | 725333360 | Montáž výlevky keramickej voľne stojacej bez výtokovej armatúry | ks | 3 |  | 0 |  |  | znížená |  | 0 | 0.00073 | 0.00219 | 0 | 0 | 16 | K | 2 | ROZPOCET | 0 | 0 | 0 | 0 | 0 | 2 | 0 | 16 | 152
75 | M | 642710000200 | Výlevka stojatá keramická MIRA, vxšxl 460x500x435 mm, plastová mreža, JIKA | ks | 3 |  | 0 |  |  | znížená |  | 0 | 0.0185 | 0.0555 | 0 | 0 | 32 | M | 2 | ROZPOCET | 0 | 0 | 0 | 0 | 0 | 2 | 0 | 16 | 154
76 | K | 725829201.S | Montáž batérie umývadlovej a drezovej nástennej pákovej alebo klasickej s mechanickým ovládaním | ks | 7 |  | 0 |  |  | znížená |  | 0 | 4.2857e-06 | 3e-05 | 0 | 0 | 16 | K | 2 | ROZPOCET | 0 | 0 | 0 | 0 | 0 | 2 | 0 | 16 | 156
77 | M | 551450003800.S | Batéria umývadlová stojanková páková | ks | 7 |  | 0 |  |  | znížená |  | 0 | 0.002 | 0.014 | 0 | 0 | 32 | M | 2 | ROZPOCET | 0 | 0 | 0 | 0 | 0 | 2 | 0 | 16 | 158
78 | K | 725829605 | Montáž batérie umývadlovej a drezovej stojankovej, pákovej alebo klasickej, detskej s mechanickým ovládaním | ks | 24 |  | 0 |  |  | znížená |  | 0 | 0 | 0 | 0 | 0 | 16 | K | 2 | ROZPOCET | 0 | 0 | 0 | 0 | 0 | 2 | 0 | 16 | 160
79 | M | 551450004310 | Batéria pre detské umývadlá páková | ks | 24 |  | 0 |  |  | znížená |  | 0 | 0.00148 | 0.03552 | 0 | 0 | 32 | M | 2 | ROZPOCET | 0 | 0 | 0 | 0 | 0 | 2 | 0 | 16 | 162
80 | K | 725849205 | Montáž batérie sprchovej nástennej, držiak sprchy s nastaviteľnou výškou sprchy | ks | 5 |  | 0 |  |  | znížená |  | 0 | 4e-06 | 2e-05 | 0 | 0 | 16 | K | 2 | ROZPOCET | 0 | 0 | 0 | 0 | 0 | 2 | 0 | 16 | 164
81 | M | 551450003300 | Teleskopický sprchový stĺp s nástennou batériou s prepínačom Lyra, 700x400x150 mm, výškové nastavenie 400 mm, JIKA | ks | 5 |  | 0 |  |  | znížená |  | 0 | 0.00357 | 0.01785 | 0 | 0 | 32 | M | 2 | ROZPOCET | 0 | 0 | 0 | 0 | 0 | 2 | 0 | 16 | 166
82 | K | 725869302.S | Montáž zápachovej uzávierky pre zariaďovacie predmety, umývadlovej do D 50 mm (podomietková) | ks | 31 |  | 0 |  |  | znížená |  | 0 | 0 | 0 | 0 | 0 | 16 | K | 2 | ROZPOCET | 0 | 0 | 0 | 0 | 0 | 2 | 0 | 16 | 168
83 | M | 551620005600.S | Zápachová uzávierka - sifón pre umývadlá DN 50 | ks | 31 |  | 0 |  |  | znížená |  | 0 | 0.00074 | 0.02294 | 0 | 0 | 32 | M | 2 | ROZPOCET | 0 | 0 | 0 | 0 | 0 | 2 | 0 | 16 | 170
84 | K | 725869340 | Montáž zápachovej uzávierky pre zariaďovacie predmety, sprchovej do D 50 mm | ks | 5 |  | 0 |  |  | znížená |  | 0 | 0 | 0 | 0 | 0 | 16 | K | 2 | ROZPOCET | 0 | 0 | 0 | 0 | 0 | 2 | 0 | 16 | 172
85 | M | 551620002800 | Odtok sprchovej vaničky s otvorom pre ventil d 52 mm, pripájacie koleno d 50 mm s guľovým kĺbom, plast, GEBERIT | ks | 5 |  | 0 |  |  | znížená |  | 0 | 0.00033 | 0.00165 | 0 | 0 | 32 | M | 2 | ROZPOCET | 0 | 0 | 0 | 0 | 0 | 2 | 0 | 16 | 174
86 | K | 725869351 | Montáž zápachovej uzávierky pre zariaďovacie predmety, výlevkovej do D 50 mm | ks | 3 |  | 0 |  |  | znížená |  | 0 | 0 | 0 | 0 | 0 | 16 | K | 2 | ROZPOCET | 0 | 0 | 0 | 0 | 0 | 2 | 0 | 16 | 176
87 | M | 551620014100 | Zápachová uzávierka kolenová d 50/50 mm, pre výlevku, zvislý prívod a vodorovný odtok, s kompresným závitovým spojením, PE-HD, GEBERIT | ks | 3 |  | 0 |  |  | znížená |  | 0 | 0.00028 | 0.00084 | 0 | 0 | 32 | M | 2 | ROZPOCET | 0 | 0 | 0 | 0 | 0 | 2 | 0 | 16 | 178
88 | K | 998725101 | Presun hmôt pre zariaďovacie predmety v objektoch výšky do 6 m | t | 1.236 |  | 0 |  |  | znížená |  | 0 | 0 | 0 | 0 | 0 | 16 | K | 2 | ROZPOCET | 0 | 0 | 0 | 0 | 0 | 2 | 0 | 16 | 180

## SO-03 - Výkurovanie
{21f3dcb3-9cd5-4773-811b-e8dcfea9e9d0}
0
| KRYCÍ LIST ROZPOČTU | [7 empty] | v --- nižšie sa nachádzajú doplnkové a pomocné údaje k zostavám --- v | [8 empty] | False
Stavba:
99gtrui-2021 - Materská škola Lubina_23.03.2023
Objekt:
SO-03 - Výkurovanie
| JKSO: |  |  |  |  | KS:
| Miesto: |  |  |  |  | Dátum: | 23. 3. 2023
| Objednávateľ: |  |  |  |  | IČO:
IČ DPH:
| Zhotoviteľ: |  |  |  |  | IČO: | Vyplň údaj
|  | Vyplň údaj |  |  |  | IČ DPH: | Vyplň údaj
| Projektant: |  |  |  |  | IČO:
IČ DPH:
| Spracovateľ: |  |  |  |  | IČO:
IČ DPH:
Poznámka:
| Cena bez DPH | [5 empty] | 0
|  |  | Základ dane |  |  | Sadzba dane | Výška dane
| DPH | základná | 0 |  |  | 20% | 0
|  | znížená | 0 |  |  | 20% | 0
|  | zákl. prenesená | 0 |  |  | 20% | 0
|  | zníž. prenesená | 0 |  |  | 20% | 0
|  | nulová | 0 |  |  | 0% | 0
| Cena s DPH |  |  | v | EUR |  | 0
| Projektant |  |  | Spracovateľ
| Dátum a podpis: |  | Pečiatka | Dátum a podpis: |  |  | Pečiatka
| Objednávateľ |  |  | Zhotoviteľ
| Dátum a podpis: |  | Pečiatka | Dátum a podpis: |  |  | Pečiatka
REKAPITULÁCIA ROZPOČTU
Stavba:
99gtrui-2021 - Materská škola Lubina_23.03.2023
Objekt:
SO-03 - Výkurovanie
Miesto: | [5 empty] | Dátum: | 23. 3. 2023
Objednávateľ: | [5 empty] | Projektant:
Zhotoviteľ: |  |  | Vyplň údaj |  |  | Spracovateľ:
Kód dielu - Popis | [6 empty] | Cena celkom [EUR]
Náklady z rozpočtu | [6 empty] | 0 | [11 empty] | -1
| HSV - Práce a dodávky HSV | [5 empty] | 0
| 6 - Úpravy povrchov, podlahy, osadenie | [5 empty] | 0
| 9 - Ostatné konštrukcie a práce-búranie | [5 empty] | 0
| PSV - Práce a dodávky PSV | [5 empty] | 0
| 713 - Izolácie tepelné | [5 empty] | 0
| 731 - Ústredné kúrenie, kotolne | [5 empty] | 0
| 732 - Ústredné kúrenie - strojovne | [5 empty] | 0
| 733 - Ústredné kúrenie - rozvodné potrubie | [5 empty] | 0
| 735 - Ústredné kúrenie - vykurovacie telesá | [5 empty] | 0
| 734 - Ústredné kúrenie - armatúry | [5 empty] | 0
ROZPOČET
Stavba:
99gtrui-2021 - Materská škola Lubina_23.03.2023
Objekt:
SO-03 - Výkurovanie
Miesto: | [5 empty] | Dátum: | 23. 3. 2023
Objednávateľ: | [5 empty] | Projektant:
Zhotoviteľ: |  |  | Vyplň údaj |  |  | Spracovateľ:
PČ | Typ | Kód | Popis | MJ | Množstvo | J.cena [EUR] | Cena celkom [EUR] | Cenová sústava |  | DPH | J. Nh [h] | Nh celkom [h] | J. hmotnosť [t] | Hmotnosť celkom [t] | J. suť [t] | Suť Celkom [t]
Náklady z rozpočtu | [6 empty] | 0 |  |  |  |  | 0 |  | 10.107 |  | 0 |  | D | -1 | [7 empty] | 0
| D | HSV | Práce a dodávky HSV |  |  |  | 0 |  |  |  |  | 0 |  | 0.46146 |  | 0 | 1 | D | 0 | ROZPOCET | [6 empty] | 0
| D | 6 | Úpravy povrchov, podlahy, osadenie |  |  |  | 0 |  |  |  |  | 0 |  | 0.42291 |  | 0 | 1 | D | 1 | ROZPOCET | [6 empty] | 0
1 | K | 612403399 | Hrubá výplň rýh na stenách akoukoľvek maltou, akejkoľvek šírky ryhy | m2 | 5.6 |  | 0 |  |  | znížená |  | 0 | 0.07552 | 0.42291 | 0 | 0 | 4 | K | 2 | ROZPOCET | 0 | 0 | 0 | 0 | 0 | 2 | 0 | 4 | 2
| D | 9 | Ostatné konštrukcie a práce-búranie |  |  |  | 0 |  |  |  |  | 0 |  | 0.03855 |  | 0 | 1 | D | 1 | ROZPOCET | [6 empty] | 0
2 | K | 941955001 | Lešenie ľahké pracovné pomocné, s výškou lešeňovej podlahy do 1,20 m | m2 | 5 |  | 0 |  |  | znížená |  | 0 | 0.00153 | 0.00765 | 0 | 0 | 4 | K | 2 | ROZPOCET | 0 | 0 | 0 | 0 | 0 | 2 | 0 | 4 | 4
3 | K | 941955004 | Lešenie ľahké pracovné pomocné s výškou lešeňovej podlahy nad 2,50 do 3,5 m | m2 | 5 |  | 0 |  |  | znížená |  | 0 | 0.00618 | 0.0309 | 0 | 0 | 4 | K | 2 | ROZPOCET | 0 | 0 | 0 | 0 | 0 | 2 | 0 | 4 | 6
4 | K | 971033231 | Vybúranie otvoru v murive tehl. plochy do 0, 0225 m2 hr.do 150 mm, -0,00400t | ks | 13 |  | 0 |  |  | znížená |  | 0 | 0 | 0 | 0 | 0 | 4 | K | 2 | ROZPOCET | 0 | 0 | 0 | 0 | 0 | 2 | 0 | 4 | 8
5 | K | 972054141 | Vybúranie otvoru v stropoch plochy do 0, 0225 m2,hr.nad 120 mm, -0,00800t | ks | 2 |  | 0 |  |  | znížená |  | 0 | 0 | 0 | 0 | 0 | 4 | K | 2 | ROZPOCET | 0 | 0 | 0 | 0 | 0 | 2 | 0 | 4 | 10
| D | PSV | Práce a dodávky PSV |  |  |  | 0 |  |  |  |  | 0 |  | 9.6456 |  | 0 | 2 | D | 0 | ROZPOCET | [6 empty] | 0
| D | 713 | Izolácie tepelné |  |  |  | 0 |  |  |  |  | 0 |  | 0.04785 |  | 0 | 2 | D | 1 | ROZPOCET | [6 empty] | 0
6 | K | 713482151.S | Montáž trubíc z EPDM, hr.38-50,vnút.priemer do 38 mm | m | 299.095 |  | 0 |  |  | znížená |  | 0 | 4.9984e-05 | 0.01495 | 0 | 0 | 16 | K | 2 | ROZPOCET | 0 | 0 | 0 | 0 | 0 | 2 | 0 | 16 | 12
7 | M | 283310002000 | Izolačná PE trubica TUBOLIT DG 50x9 mm (d potrubia x hr. izolácie), nadrezaná, AZ FLEX | m | 299.095 |  | 0 |  |  | znížená |  | 0 | 0.00011 | 0.0329 | 0 | 0 | 32 | M | 2 | ROZPOCET | 0 | 0 | 0 | 0 | 0 | 2 | 0 | 16 | 14
8 | K | 998713201 | Presun hmôt pre izolácie tepelné v objektoch výšky do 6 m | % |  |  | 0 |  |  | znížená |  | 0 | 0 | 0 | 0 | 0 | 16 | K | 2 | ROZPOCET | 0 | 0 | 0 | 0 | 0 | 2 | 0 | 16 | 16
| D | 731 | Ústredné kúrenie, kotolne |  |  |  | 0 |  |  |  |  | 0 |  | 0.41698 |  | 0 | 2 | D | 1 | ROZPOCET | [6 empty] | 0
9 | K | 731161010.S | Montáž plynového kotla stacionárneho kondenzačného 20,0-80 kW | ks | 1 |  | 0 |  |  | znížená |  | 0 | 0 | 0 | 0 | 0 | 16 | K | 2 | ROZPOCET | 0 | 0 | 0 | 0 | 0 | 2 | 0 | 16 | 18
10 | M | 484120000500.S | Závesný kondenzačný kotol Vitodens 200-W výkon 20,0-80kW pri Tv/Tr= 50/30°C , s hydraulickou kaskádou a anuloidom | ks | 1 |  | 0 |  |  | znížená |  | 0 | 0.205 | 0.205 | 0 | 0 | 32 | M | 2 | ROZPOCET | 0 | 0 | 0 | 0 | 0 | 2 | 0 | 16 | 20
11 | K | 7311610102.S | Montáž plynového kotla stacionárneho kondenzačného 12,0-60 kW | ks | 1 |  | 0 |  |  | znížená |  | 0 | 0 | 0 | 0 | 0 | 16 | K | 2 | ROZPOCET | 0 | 0 | 0 | 0 | 0 | 2 | 0 | 16 | 22
12 | M | 484120000500.S.1 | Závesný kondenzačný kotol Vitodens 200-W výkon 12,0-60kW pri Tv/Tr= 50/30°C , s hydraulickou kaskádou a anuloidom | ks | 1 |  | 0 |  |  | znížená |  | 0 | 0.205 | 0.205 | 0 | 0 | 32 | M | 2 | ROZPOCET | 0 | 0 | 0 | 0 | 0 | 2 | 0 | 16 | 24
13 | K | 124578 | Montáž konzola regulácie s kanálom pre kábel | ks | 2 |  | 0 |  |  | znížená |  | 0 | 0 | 0 | 0 | 0 | 16 | K | 2 | ROZPOCET | 0 | 0 | 0 | 0 | 0 | 2 | 0 | 16 | 26
14 | M | 4849103790 | Príslušenstvo vykurovania VIESSMANN prílož.snímac teploty NTC č.2 l=5800,NTC 10kOhm obj.7426463 | ks | 2 |  | 0 |  |  | znížená |  | 0 | 0 | 0 | 0 | 0 | 32 | M | 2 | ROZPOCET | 0 | 0 | 0 | 0 | 0 | 2 | 0 | 16 | 28
15 | K | 124587 | Montáž Tu sada pripojovacia sada vyk okruhu | ks | 2 |  | 0 |  |  | znížená |  | 0 | 0 | 0 | 0 | 0 | 16 | K | 2 | ROZPOCET | 0 | 0 | 0 | 0 | 0 | 2 | 0 | 16 | 30
16 | M | 4844000000 | Príslušenstvo vykurovania VIESSMANN rychlomontážna sada M 31 bez zmiešavača D=25,ob.7424142 | ks | 6 |  | 0 |  |  | znížená |  | 0 | 0 | 0 | 0 | 0 | 32 | M | 2 | ROZPOCET | 0 | 0 | 0 | 0 | 0 | 2 | 0 | 16 | 32
17 | M | 48440000251 | Príslušenstvo vykurovania VIESSMANN rychlomontážna sada D=25-uchytenie na stenu pre RMSobj.9569445 | ks | 6 |  | 0 |  |  | znížená |  | 0 | 0 | 0 | 0 | 0 | 32 | M | 2 | ROZPOCET | 0 | 0 | 0 | 0 | 0 | 2 | 0 | 16 | 34
18 | K | 220030275.S.1 | Montáž Vitocekk 100 B elektronické riadenie teplotnej | ks | 2 |  | 0 |  |  | znížená |  | 0 | 0 | 0 | 0 | 0 | 16 | K | 2 | ROZPOCET | 0 | 0 | 0 | 0 | 0 | 2 | 0 | 16 | 36
19 | M | 4849103380 | Príslušenstvo vykurovania VIESSMANN ovládanie Vitronik 300 | ks | 1 |  | 0 |  |  | znížená |  | 0 | 0 | 0 | 0 | 0 | 32 | M | 2 | ROZPOCET | 0 | 0 | 0 | 0 | 0 | 2 | 0 | 16 | 38
20 | K | 731370000.S | Montáž hydraulického výhybka DN 80 | ks | 2 |  | 0 |  |  | znížená |  | 0 | 0 | 0 | 0 | 0 | 16 | K | 2 | ROZPOCET | 0 | 0 | 0 | 0 | 0 | 2 | 0 | 16 | 40
21 | M | 48440000321 | Príslušenstvo vykurovania VIESSMANN hydraulický vyrovnávač tlakov typ 60/60 D=1"3,3m3,č7501894 | ks | 1 |  | 0 |  |  | znížená |  | 0 | 0 | 0 | 0 | 0 | 32 | M | 2 | ROZPOCET | 0 | 0 | 0 | 0 | 0 | 2 | 0 | 16 | 42
22 | M | 48440000331 | Príslušenstvo vykurovania VIESSMANN hydraulický vyrovnávač tepelná izolácia 200/120 obj.č.:9572683 | ks | 1 |  | 0 |  |  | znížená |  | 0 | 0 | 0 | 0 | 0 | 32 | M | 2 | ROZPOCET | 0 | 0 | 0 | 0 | 0 | 2 | 0 | 16 | 44
23 | K | 731380075.S | Odťah spalín od kondenzačných kotlov súosový vedený vodorovne vonkajšiou stenou priemer 80/125 mm | ks | 2 |  | 0 |  |  | znížená |  | 0 | 0.00349 | 0.00698 | 0 | 0 | 16 | K | 2 | ROZPOCET | 0 | 0 | 0 | 0 | 0 | 2 | 0 | 16 | 46
24 | K | 73147851 | Montáž držiak pre podstavnú sadu | ks | 2 |  | 0 |  |  | znížená |  | 0 | 0 | 0 | 0 | 0 | 16 | K | 2 | ROZPOCET | 0 | 0 | 0 | 0 | 0 | 2 | 0 | 16 | 48
25 | M | 28314579125 | Stenový držiak pre podstavnú sadu | ks | 2 |  | 0 |  |  | znížená |  | 0 | 0 | 0 | 0 | 0 | 32 | M | 2 | ROZPOCET | 0 | 0 | 0 | 0 | 0 | 2 | 0 | 16 | 50
26 | K | 732145781 | Montáž Vitotrol 200A dialkové ovladanie pre jedn vykurovací okruh | ks | 2 |  | 0 |  |  | znížená |  | 0 | 0 | 0 | 0 | 0 | 16 | K | 2 | ROZPOCET | 0 | 0 | 0 | 0 | 0 | 2 | 0 | 16 | 52
27 | M | 426145789 | Vitotrol 200a dialkové ovládanie pre jeden vykurovací okruh | ks | 1 |  | 0 |  |  | znížená |  | 0 | 0 | 0 | 0 | 0 | 32 | M | 2 | ROZPOCET | 0 | 0 | 0 | 0 | 0 | 2 | 0 | 16 | 54
28 | K | 732219215.S | Montáž zásobníkového ohrievača vody pre ohrev pitnej vody v spojení s kotlami objem 300 l | ks | 2 |  | 0 |  |  | znížená |  | 0 | 0 | 0 | 0 | 0 | 16 | K | 2 | ROZPOCET | 0 | 0 | 0 | 0 | 0 | 2 | 0 | 16 | 56
29 | M | 4849104410 | Príslušenstvo vykurovania VIESSMANN zásobník Vitocell-V 300 300L | ks | 2 |  | 0 |  |  | znížená |  | 0 | 0 | 0 | 0 | 0 | 32 | M | 2 | ROZPOCET | 0 | 0 | 0 | 0 | 0 | 2 | 0 | 16 | 58
30 | K | 733126020.S | Montáž redukcia DN 50 ,DN 32 | ks | 2 |  | 0 |  |  | znížená |  | 0 | 0 | 0 | 0 | 0 | 16 | K | 2 | ROZPOCET | 0 | 0 | 0 | 0 | 0 | 2 | 0 | 16 | 60
31 | M | 316170010100.S | Redukcia DN50 DN 32 | ks | 2 |  | 0 |  |  | znížená |  | 0 | 0 | 0 | 0 | 0 | 32 | M | 2 | ROZPOCET | 0 | 0 | 0 | 0 | 0 | 2 | 0 | 16 | 62
32 | K | 733181409.S | Montáž odkalovača | ks | 1 |  | 0 |  |  | znížená |  | 0 | 0 | 0 | 0 | 0 | 16 | K | 2 | ROZPOCET | 0 | 0 | 0 | 0 | 0 | 2 | 0 | 16 | 64
33 | M | 4849103920 | Príslušenstvo vykurovania VIESSMANN odkalovac Spiro | ks | 1 |  | 0 |  |  | znížená |  | 0 | 0 | 0 | 0 | 0 | 32 | M | 2 | ROZPOCET | 0 | 0 | 0 | 0 | 0 | 2 | 0 | 16 | 66
34 | K | 734162010.S | Montáž zariadenie GENO -Neutra | ks | 1 |  | 0 |  |  | znížená |  | 0 | 0 | 0 | 0 | 0 | 16 | K | 2 | ROZPOCET | 0 | 0 | 0 | 0 | 0 | 2 | 0 | 16 | 68
35 | M | 4849103992 | Príslušenstvo vykurovania VIESSMANN neutralizačné zariadenie GENO-Neutral V N-20,obj.č.:7437829 vr granulátu | ks | 1 |  | 0 |  |  | znížená |  | 0 | 0 | 0 | 0 | 0 | 32 | M | 2 | ROZPOCET | 0 | 0 | 0 | 0 | 0 | 2 | 0 | 16 | 70
36 | K | 734162015.S | Montáž filtra | ks | 2 |  | 0 |  |  | znížená |  | 0 | 0 | 0 | 0 | 0 | 16 | K | 2 | ROZPOCET | 0 | 0 | 0 | 0 | 0 | 2 | 0 | 16 | 72
37 | M | 422010001300.S | Plynový filter Rp 3/4 | ks | 2 |  | 0 |  |  | znížená |  | 0 | 0 | 0 | 0 | 0 | 32 | M | 2 | ROZPOCET | 0 | 0 | 0 | 0 | 0 | 2 | 0 | 16 | 74
38 | K | 7425861 | Montáž konzola pre rozdel DN40 , DN 50 | ks | 2 |  | 0 |  |  | znížená |  | 0 | 0 | 0 | 0 | 0 | 16 | K | 2 | ROZPOCET | 0 | 0 | 0 | 0 | 0 | 2 | 0 | 16 | 76
39 | M | 4237412579 | Stojonová konzola pre rozdel . DN 40 , DN 50 | ks | 2 |  | 0 |  |  | znížená |  | 0 | 0 | 0 | 0 | 0 | 32 | M | 2 | ROZPOCET | 0 | 0 | 0 | 0 | 0 | 2 | 0 | 16 | 78
40 | K | 765331817.S | Montáž pre systém odvodu spalín/ prívodu vzduchu | ks | 2 |  | 0 |  |  | znížená |  | 0 | 0 | 0 | 0 | 0 | 16 | K | 2 | ROZPOCET | 0 | 0 | 0 | 0 | 0 | 2 | 0 | 16 | 80
41 | M | 4849103061 | Príslušenstvo vykurovania VIESSMANN AZ revízny kus D=80/125 č.7199781 | ks | 1 |  | 0 |  |  | znížená |  | 0 | 0 | 0 | 0 | 0 | 32 | M | 2 | ROZPOCET | 0 | 0 | 0 | 0 | 0 | 2 | 0 | 16 | 82
42 | M | 4849103250 | Príslušenstvo vykurovania VIESSMANN koleno100/100 AL č.7194836 | ks | 4 |  | 0 |  |  | znížená |  | 0 | 0 | 0 | 0 | 0 | 32 | M | 2 | ROZPOCET | 0 | 0 | 0 | 0 | 0 | 2 | 0 | 16 | 84
42 | M | 4849103300 | Príslušenstvo vykurovania VIESSMANN koleno dymovodu D=80/125 45°(2ks)kond. č.7194324 | ks | 4 |  | 0 |  |  | znížená |  | 0 | 0 | 0 | 0 | 0 | 32 | M | 2 | ROZPOCET | 0 | 0 | 0 | 0 | 0 | 2 | 0 | 16 | 86
43 | M | 4849103471 | Príslušenstvo vykurovania VIESSMANN montážna pomôcka na omietku č.Z002723 | ks | 2 |  | 0 |  |  | znížená |  | 0 | 0 | 0 | 0 | 0 | 32 | M | 2 | ROZPOCET | 0 | 0 | 0 | 0 | 0 | 2 | 0 | 16 | 88
44 | M | 4849102935 | Príslušenstvo vykurovania VIESSMANN predlženie - spalinová rúra D=100/0,5m AL obj.7198581 | ks | 5 |  | 0 |  |  | znížená |  | 0 | 0 | 0 | 0 | 0 | 32 | M | 2 | ROZPOCET | 0 | 0 | 0 | 0 | 0 | 2 | 0 | 16 | 90
45 | M | 4849103550 | Príslušenstvo vykurovania VIESSMANN komínová hlavica dn 100 | ks | 2 |  | 0 |  |  | znížená |  | 0 | 0 | 0 | 0 | 0 | 32 | M | 2 | ROZPOCET | 0 | 0 | 0 | 0 | 0 | 2 | 0 | 16 | 92
46 | M | 4849102931 | Príslušenstvo vykurovania VIESSMANN predlženie - spalinová rúra 100/1500 obj.7373214 | ks | 10 |  | 0 |  |  | znížená |  | 0 | 0 | 0 | 0 | 0 | 32 | M | 2 | ROZPOCET | 0 | 0 | 0 | 0 | 0 | 2 | 0 | 16 | 94
| D | 732 | Ústredné kúrenie - strojovne |  |  |  | 0 |  |  |  |  | 0 |  | 2.4057 |  | 0 | 2 | D | 1 | ROZPOCET | [6 empty] | 0
47 | K | 724399105 | Montáž úpavovne TÚV typ 05 | súb. | 1 |  | 0 |  |  | znížená |  | 0 | 0 | 0 | 0 | 0 | 16 | K | 2 | ROZPOCET | 0 | 0 | 0 | 0 | 0 | 2 | 0 | 16 | 96
48 | M | 436310000100 | Aquaset 500N zariadenie na zmäkčenie vody | ks | 1 |  | 0 |  |  | znížená |  | 0 | 0.00265 | 0.00265 | 0 | 0 | 32 | M | 2 | ROZPOCET | 0 | 0 | 0 | 0 | 0 | 2 | 0 | 16 | 98
49 | K | 724399105.1 | Montáž nádrže Flamcomat | súb. | 1 |  | 0 |  |  | znížená |  | 0 | 0 | 0 | 0 | 0 | 16 | K | 2 | ROZPOCET | 0 | 0 | 0 | 0 | 0 | 2 | 0 | 16 | 100
50 | M | 436310000100.1 | Nádoba Flamcomat objem 300 litrov | ks | 1 |  | 0 |  |  | znížená |  | 0 | 0 | 0 | 0 | 0 | 32 | M | 2 | ROZPOCET | 0 | 0 | 0 | 0 | 0 | 2 | 0 | 16 | 102
51 | K | 732111405.S | Montáž rozdeľovača a zberača združeného prietok Q 42 m3/h (modul 200 mm) | ks | 2 |  | 0 |  |  | znížená |  | 0 | 0.00025 | 0.0005 | 0 | 0 | 16 | K | 2 | ROZPOCET | 0 | 0 | 0 | 0 | 0 | 2 | 0 | 16 | 104
52 | M | 4844000016 | Príslušenstvo vykurovania VIESSMANN modulárny rozdelovač2-nasobný D=32obj.7194270 | m | 2 |  | 0 |  |  | znížená |  | 0 | 0 | 0 | 0 | 0 | 32 | M | 2 | ROZPOCET | 0 | 0 | 0 | 0 | 0 | 2 | 0 | 16 | 106
53 | M | 484650039000.S | Pevný stojan modul 200 mm, výška 200 - 800 mm pre rozdeľovače a zberače | ks | 2 |  | 0 |  |  | znížená |  | 0 | 0.00015 | 0.0003 | 0 | 0 | 32 | M | 2 | ROZPOCET | 0 | 0 | 0 | 0 | 0 | 2 | 0 | 16 | 108
54 | K | 732111407.S | Montáž rozdeľovača a zberača združeného prietok Q 95 m3/h (modul 300 mm) | ks | 2 |  | 0 |  |  | znížená |  | 0 | 0.000405 | 0.00081 | 0 | 0 | 16 | K | 2 | ROZPOCET | 0 | 0 | 0 | 0 | 0 | 2 | 0 | 16 | 110
55 | M | 484650000700.S | Rozdeľovač a zberač modul 300 mm, max. prietok 95 m3/hod, prevádzková teplota 110°C, pretlak 0,6 Mpa | m | 2 |  | 0 |  |  | znížená |  | 0 | 0.105 | 0.21 | 0 | 0 | 32 | M | 2 | ROZPOCET | 0 | 0 | 0 | 0 | 0 | 2 | 0 | 16 | 112
56 | M | 484650039700.S | Nastaviteľný stojan 300 - 350 mm, výška 370 - 570 mm pre rozdeľovače a zberače | ks | 4 |  | 0 |  |  | znížená |  | 0 | 0.004 | 0.016 | 0 | 0 | 32 | M | 2 | ROZPOCET | 0 | 0 | 0 | 0 | 0 | 2 | 0 | 16 | 114
57 | K | 732111407.S | Montáž rozdeľovača a zberača združeného prietok Q 95 m3/h (modul 300 mm) | ks | 1 |  | 0 |  |  | znížená |  | 0 | 0.000405 | 0.000405 | 0 | 0 | 16 | K | 2 | ROZPOCET | 0 | 0 | 0 | 0 | 0 | 2 | 0 | 16 | 116
58 | M | 484650000700.S | Rozdeľovač a zberač modul 300 mm, max. prietok 95 m3/hod, prevádzková teplota 110°C, pretlak 0,6 Mpa | m | 1 |  | 0 |  |  | znížená |  | 0 | 0.105 | 0.105 | 0 | 0 | 32 | M | 2 | ROZPOCET | 0 | 0 | 0 | 0 | 0 | 2 | 0 | 16 | 118
59 | M | 484650039700.S | Nastaviteľný stojan 300 - 350 mm, výška 370 - 570 mm pre rozdeľovače a zberače | ks | 2 |  | 0 |  |  | znížená |  | 0 | 0.004 | 0.008 | 0 | 0 | 32 | M | 2 | ROZPOCET | 0 | 0 | 0 | 0 | 0 | 2 | 0 | 16 | 120
60 | K | 732199100.S | Montáž orientačného štítka | súb. | 4 |  | 0 |  |  | znížená |  | 0 | 0.00114 | 0.00456 | 0 | 0 | 16 | K | 2 | ROZPOCET | 0 | 0 | 0 | 0 | 0 | 2 | 0 | 16 | 122
61 | M | 548230000900.S | Štítok smaltovaný do 5 písmen, lxv 100x150 mm | ks | 4 |  | 0 |  |  | znížená |  | 0 | 0.00015 | 0.0006 | 0 | 0 | 32 | M | 2 | ROZPOCET | 0 | 0 | 0 | 0 | 0 | 2 | 0 | 16 | 124
62 | K | 732331018.S | Montáž expanznej nádoby TÚV , tlakova 80 l | ks | 1 |  | 0 |  |  | znížená |  | 0 | 0 | 0 | 0 | 0 | 16 | K | 2 | ROZPOCET | 0 | 0 | 0 | 0 | 0 | 2 | 0 | 16 | 126
63 | M | 484630005650.S | Nádoba expanzná s 80 l TÚV , tlakova | ks | 1 |  | 0 |  |  | znížená |  | 0 | 0.01328 | 0.01328 | 0 | 0 | 32 | M | 2 | ROZPOCET | 0 | 0 | 0 | 0 | 0 | 2 | 0 | 16 | 128
64 | K | 732331063.S | Montáž expanznej nádoby výkurovanie tlaková 400 l | ks | 1 |  | 0 |  |  | znížená |  | 0 | 0 | 0 | 0 | 0 | 16 | K | 2 | ROZPOCET | 0 | 0 | 0 | 0 | 0 | 2 | 0 | 16 | 130
65 | M | 484630007200.S | Nádoba expanzná výkurovanie tlaková , objem 400 l, 6 bar | ks | 1 |  | 0 |  |  | znížená |  | 0 | 0.047 | 0.047 | 0 | 0 | 32 | M | 2 | ROZPOCET | 0 | 0 | 0 | 0 | 0 | 2 | 0 | 16 | 132
66 | K | 732351005.S | Montáž akumulačného zásobníka vykurovacej vody v spojení so solár. systémami, tepel. čerpadlami a kotlami na pevné palivo objem 750 l | ks | 1 |  | 0 |  |  | znížená |  | 0 | 0 | 0 | 0 | 0 | 16 | K | 2 | ROZPOCET | 0 | 0 | 0 | 0 | 0 | 2 | 0 | 16 | 134
67 | M | 484420016800.S | Zásobník akumulačný vykurovacej vody v spojení so solárnymi tepelnými čerpadlami a kotlami, objem 750 l | ks | 1 |  | 0 |  |  | znížená |  | 0 | 0.147 | 0.147 | 0 | 0 | 32 | M | 2 | ROZPOCET | 0 | 0 | 0 | 0 | 0 | 2 | 0 | 16 | 136
68 | K | 732429112.S | Montáž čerpadla (do potrubia) obehového špirálového DN 40 | súb. | 3 |  | 0 |  |  | znížená |  | 0 | 0.00062 | 0.00186 | 0 | 0 | 16 | K | 2 | ROZPOCET | 0 | 0 | 0 | 0 | 0 | 2 | 0 | 16 | 138
69 | M | 426150001400.S | Čerpadlo cirkulačné, automatické riadenie výkonu s integrovaným uzatváracím a spätným ventilom, dĺžka 80 mm/ Rp1/2, max. dopravná výška 1,4 m, mosadz | ks | 3 |  | 0 |  |  | znížená |  | 0 | 0.00132 | 0.00396 | 0 | 0 | 32 | M | 2 | ROZPOCET | 0 | 0 | 0 | 0 | 0 | 2 | 0 | 16 | 140
70 | K | 732470005.S | Montáž čerpadlovej skupiny pre solárne systémy jednovetvovej G 1, 8-28 l/min | ks | 1 |  | 0 |  |  | znížená |  | 0 | 0 | 0 | 0 | 0 | 16 | K | 2 | ROZPOCET | 0 | 0 | 0 | 0 | 0 | 2 | 0 | 16 | 142
71 | M | 484720024700.S | Čerpadlová skupina jednovetvová s nízkoenergetickým obehovým čerpadlom bez integrovaného regulátora, prietok do 28 l/min | ks | 1 |  | 0 |  |  | znížená |  | 0 | 0.00499 | 0.00499 | 0 | 0 | 32 | M | 2 | ROZPOCET | 0 | 0 | 0 | 0 | 0 | 2 | 0 | 16 | 144
72 | K | 732610055.S | Montáž 4 solárnych kolektorov plochých na rovnú strechu, na stojato v sklone 45° | ks | 8 |  | 0 |  |  | znížená |  | 0 | 0.02985 | 0.2388 | 0 | 0 | 16 | K | 2 | ROZPOCET | 0 | 0 | 0 | 0 | 0 | 2 | 0 | 16 | 146
73 | M | 484720000800.S | Solárny kolektor plochý rámový s absorbčnou plochou 2,29 m2, objem 1,7 l pre vertikálnu montáž do strešnej krytiny, drevený rám | súb. | 32 |  | 0 |  |  | znížená |  | 0 | 0.05 | 1.6 | 0 | 0 | 32 | M | 2 | ROZPOCET | 0 | 0 | 0 | 0 | 0 | 2 | 0 | 16 | 148
74 | K | 7331458 | Montáž naplň regeneračná sol balenie 25 kg | ks | 1 |  | 0 |  |  | znížená |  | 0 | 0 | 0 | 0 | 0 | 16 | K | 2 | ROZPOCET | 0 | 0 | 0 | 0 | 0 | 2 | 0 | 16 | 150
75 | M | 4851245883 | Regeneračná soľ balenie 8 kg | ks | 1 |  | 0 |  |  | znížená |  | 0 | 0 | 0 | 0 | 0 | 32 | M | 2 | ROZPOCET | 0 | 0 | 0 | 0 | 0 | 2 | 0 | 16 | 152
| D | 733 | Ústredné kúrenie - rozvodné potrubie |  |  |  | 0 |  |  |  |  | 0 |  | 6.7714 |  | 0 | 2 | D | 1 | ROZPOCET | [6 empty] | 0
76 | K | 733151060.S | Potrubie z medených rúrok tvrdých spájaných mäkkou spájkou D 35/1,5 mm | m | 15.26 |  | 0 |  |  | znížená |  | 0 | 0.00173 | 0.0264 | 0 | 0 | 16 | K | 2 | ROZPOCET | 0 | 0 | 0 | 0 | 0 | 2 | 0 | 16 | 154
77 | K | 733151063.S | Potrubie z medených rúrok tvrdých spájaných mäkkou spájkou D 42/1,5 mm | m | 41.18 |  | 0 |  |  | znížená |  | 0 | 0.0019801 | 0.08154 | 0 | 0 | 16 | K | 2 | ROZPOCET | 0 | 0 | 0 | 0 | 0 | 2 | 0 | 16 | 156
78 | K | 733151064.S | Potrubie z medených rúrok tvrdých spájaných mäkkou spájkou D 64x2,0 mm | m | 30.47 |  | 0 |  |  | znížená |  | 0 | 0.0039701 | 0.12097 | 0 | 0 | 16 | K | 2 | ROZPOCET | 0 | 0 | 0 | 0 | 0 | 2 | 0 | 16 | 158
79 | K | 733160000.S | Montáž PP-RCT potrubia univerzálneho (max 70°) polyfúznym zváraním PN 20 D 16 | m | 299.095 |  | 0 |  |  | znížená |  | 0 | 0 | 0 | 0 | 0 | 16 | K | 2 | ROZPOCET | 0 | 0 | 0 | 0 | 0 | 2 | 0 | 16 | 160
80 | M | 286140023200.S | Rúra PP-R RCT univerzálna D 16x2,2 mm dĺ. 4 m PN 20, systém pre rozvod vody, kúrenia (max.70°C), stlačeného vzduchu | m | 299.095 |  | 0 |  |  | znížená |  | 0 | 0.00022 | 0.0658 | 0 | 0 | 32 | M | 2 | ROZPOCET | 0 | 0 | 0 | 0 | 0 | 2 | 0 | 16 | 162
81 | K | 733191202.S | Tlaková skúška medeného potrubia nad 35 do 64 mm | m | 86.91 |  | 0 |  |  | znížená |  | 0 | 0 | 0 | 0 | 0 | 16 | K | 2 | ROZPOCET | 0 | 0 | 0 | 0 | 0 | 2 | 0 | 16 | 164
82 | K | 733191301.S | Tlaková skúška plastového potrubia do 32 mm | m | 299.095 |  | 0 |  |  | znížená |  | 0 | 0 | 0 | 0 | 0 | 16 | K | 2 | ROZPOCET | 0 | 0 | 0 | 0 | 0 | 2 | 0 | 16 | 166
83 | K | 998733101 | Presun hmôt pre rozvody potrubia v objektoch výšky do 6 m | t | 6.775 |  | 0 |  |  | znížená |  | 0 | 0 | 0 | 0 | 0 | 16 | K | 2 | ROZPOCET | 0 | 0 | 0 | 0 | 0 | 2 | 0 | 16 | 168
| D | 735 | Ústredné kúrenie - vykurovacie telesá |  |  |  | 0 |  |  |  |  | 0 |  | 6.4767 |  | 0 | 2 | D | 2 | ROZPOCET | [6 empty] | 0
84 | K | 735311200.S | Podlahové kúrenie so systémovou doskou z PS fólie s výstupkami, s kročajovou izoláciou hr. 30 mm, potrubie 17x2,0 rozteč 50 mm | m2 | 1459.41 |  | 0 |  |  | znížená |  | 0 | 0.00426 | 6.2171 | 0 | 0 | 16 | K | 3 | ROZPOCET | 0 | 0 | 0 | 0 | 0 | 2 | 0 | 16 | 170
85 | K | 735162150.S | Montáž vykurovacieho telesa rúrkového výšky 1820 mm | ks | 4 |  | 0 |  |  | znížená |  | 0 | 2e-05 | 8e-05 | 0 | 0 | 16 | K | 3 | ROZPOCET | 0 | 0 | 0 | 0 | 0 | 2 | 0 | 16 | 172
86 | M | 484520003000.S | Teleso vykurovacie rebríkové oceľové, lxvxhĺ 750x1820x30-65 mm, pripojenie G 1/2" vnútorné | ks | 4 |  | 0 |  |  | znížená |  | 0 | 0.01736 | 0.06944 | 0 | 0 | 32 | M | 3 | ROZPOCET | 0 | 0 | 0 | 0 | 0 | 2 | 0 | 16 | 174
87 | K | 735311550.S | Montáž zostavy rozdeľovač / zberač na stenu typ 6 cestný | ks | 2 |  | 0 |  |  | znížená |  | 0 | 9e-05 | 0.00018 | 0 | 0 | 16 | K | 3 | ROZPOCET | 0 | 0 | 0 | 0 | 0 | 2 | 0 | 16 | 176
88 | M | 484650035800.S | Rozdeľovač s prietokomermi z ušľachtilej ocele, šxvxhĺ 396x341x89 mm, 6 vykurovacích okruhov, ušľachtilá oceľ | ks | 2 |  | 0 |  |  | znížená |  | 0 | 0.00375 | 0.0075 | 0 | 0 | 32 | M | 3 | ROZPOCET | 0 | 0 | 0 | 0 | 0 | 2 | 0 | 16 | 178
89 | M | 551240012000.S | Set guľových kohútov 1“ (2 ks rohové 90°) na pripojenie k rozdeľovaču obehové čerpadlo | ks | 2 |  | 0 |  |  | znížená |  | 0 | 0.00115 | 0.0023 | 0 | 0 | 32 | M | 3 | ROZPOCET | 0 | 0 | 0 | 0 | 0 | 2 | 0 | 16 | 180
90 | K | 735311590.S | Montáž zostavy rozdeľovač / zberač na stenu typ 10 cestný | ks | 2 |  | 0 |  |  | znížená |  | 0 | 9e-05 | 0.00018 | 0 | 0 | 16 | K | 3 | ROZPOCET | 0 | 0 | 0 | 0 | 0 | 2 | 0 | 16 | 182
91 | M | 484650036200.S | Rozdeľovač s prietokomermi z ušľachtilej ocele, šxvxhĺ 596x341x89 mm, 10 vykurovacích okruhov, ušľachtilá oceľ | ks | 2 |  | 0 |  |  | znížená |  | 0 | 0.00534 | 0.01068 | 0 | 0 | 32 | M | 3 | ROZPOCET | 0 | 0 | 0 | 0 | 0 | 2 | 0 | 16 | 184
92 | M | 551240011900.S | Set guľových kohútov 1“ (2 ks priame) na pripojenie k rozdeľovaču obehové čerpadlo | ks | 2 |  | 0 |  |  | znížená |  | 0 | 0.00063 | 0.00126 | 0 | 0 | 32 | M | 3 | ROZPOCET | 0 | 0 | 0 | 0 | 0 | 2 | 0 | 16 | 186
93 | K | 735311610.S | Montáž zostavy rozdeľovač / zberač na stenu typ 11 cestný | ks | 1 |  | 0 |  |  | znížená |  | 0 | 9e-05 | 9e-05 | 0 | 0 | 16 | K | 3 | ROZPOCET | 0 | 0 | 0 | 0 | 0 | 2 | 0 | 16 | 188
94 | M | 484650036300.S | Rozdeľovač s prietokomermi z ušľachtilej ocele, šxvxhĺ 646x341x89 mm, 11 vykurovacích okruhov, ušľachtilá oceľ | ks | 1 |  | 0 |  |  | znížená |  | 0 | 0.00574 | 0.00574 | 0 | 0 | 32 | M | 3 | ROZPOCET | 0 | 0 | 0 | 0 | 0 | 2 | 0 | 16 | 190
95 | M | 551240011900.S | Set guľových kohútov 1“ (2 ks priame) na pripojenie k rozdeľovaču obehové čerpadlo | ks | 1 |  | 0 |  |  | znížená |  | 0 | 0.00063 | 0.00063 | 0 | 0 | 32 | M | 3 | ROZPOCET | 0 | 0 | 0 | 0 | 0 | 2 | 0 | 16 | 192
96 | K | 735311620.S | Montáž zostavy rozdeľovač / zberač na stenu typ 12 cestný | ks | 3 |  | 0 |  |  | znížená |  | 0 | 9e-05 | 0.00027 | 0 | 0 | 16 | K | 3 | ROZPOCET | 0 | 0 | 0 | 0 | 0 | 2 | 0 | 16 | 194
97 | M | 484650036400.S | Rozdeľovač s prietokomermi z ušľachtilej ocele, šxvxhĺ 696x341x89 mm, 12 vykurovacích okruhov, ušľachtilá oceľ | ks | 3 |  | 0 |  |  | znížená |  | 0 | 0.00614 | 0.01842 | 0 | 0 | 32 | M | 3 | ROZPOCET | 0 | 0 | 0 | 0 | 0 | 2 | 0 | 16 | 196
98 | M | 551240012000.S | Set guľových kohútov 1“ (2 ks rohové 90°) na pripojenie k rozdeľovaču obehové čerpadlo | ks | 3 |  | 0 |  |  | znížená |  | 0 | 0 | 0 | 0 | 0 | 32 | M | 3 | ROZPOCET | 0 | 0 | 0 | 0 | 0 | 2 | 0 | 16 | 198
99 | K | 735311760.S | Montáž skrinky rozdeľovača pod omietku 5-8 okruhov | ks | 2 |  | 0 |  |  | znížená |  | 0 | 0 | 0 | 0 | 0 | 16 | K | 3 | ROZPOCET | 0 | 0 | 0 | 0 | 0 | 2 | 0 | 16 | 200
100 | M | 484650041700.S | Skrinka rozdelovača pre montáž pod omietku, 5 - 8 okruhov, šxvxhĺ 750x715-895x110-150 mm, oceľový plech | ks | 2 |  | 0 |  |  | znížená |  | 0 | 0.01377 | 0.02754 | 0 | 0 | 32 | M | 3 | ROZPOCET | 0 | 0 | 0 | 0 | 0 | 2 | 0 | 16 | 202
101 | K | 735311770.S | Montáž skrinky rozdeľovača pod omietku 9-12 okruhov | ks | 6 |  | 0 |  |  | znížená |  | 0 | 0 | 0 | 0 | 0 | 16 | K | 3 | ROZPOCET | 0 | 0 | 0 | 0 | 0 | 2 | 0 | 16 | 204
102 | M | 484650041800.S | Skrinka rozdelovača pre montáž pod omietku, 9 - 12 okruhov, šxvxhĺ 950x715-895x110-150 mm, oceľový plech | ks | 6 |  | 0 |  |  | znížená |  | 0 | 0.01922 | 0.11532 | 0 | 0 | 32 | M | 3 | ROZPOCET | 0 | 0 | 0 | 0 | 0 | 2 | 0 | 16 | 206
103 | K | 998735101.S | Presun hmôt pre vykurovacie telesá v objektoch výšky do 6 m | t | 6.48 |  | 0 |  |  | znížená |  | 0 | 0 | 0 | 0 | 0 | 16 | K | 3 | ROZPOCET | 0 | 0 | 0 | 0 | 0 | 2 | 0 | 16 | 208
| D | 734 | Ústredné kúrenie - armatúry |  |  |  | 0 |  |  |  |  | 0 |  | 0.0036 |  | 0 | 2 | D | 1 | ROZPOCET | [6 empty] | 0
104 | K | 734209112 | Montáž závitovej armatúry s 2 závitmi do G 1/2 | ks | 4 |  | 0 |  |  | znížená |  | 0 | 0 | 0 | 0 | 0 | 16 | K | 2 | ROZPOCET | 0 | 0 | 0 | 0 | 0 | 2 | 0 | 16 | 210
105 | K | 734211111 | Ventil odvzdušňovací závitový vykurovacích telies do G 3/8 | ks | 4 |  | 0 |  |  | znížená |  | 0 | 0 | 0 | 0 | 0 | 16 | K | 2 | ROZPOCET | 0 | 0 | 0 | 0 | 0 | 2 | 0 | 16 | 212
106 | K | 734222611 | Ventil regulačný závitový s hlavicou termostatického ovládania V 4262 A - priamy G 3/8 | ks | 4 |  | 0 |  |  | znížená |  | 0 | 0 | 0 | 0 | 0 | 16 | K | 2 | ROZPOCET | 0 | 0 | 0 | 0 | 0 | 2 | 0 | 16 | 214
107 | K | 734223010 | Montáž ventilu závitového regulačného G 3/4 stupačkového | ks | 10 |  | 0 |  |  | znížená |  | 0 | 0 | 0 | 0 | 0 | 16 | K | 2 | ROZPOCET | 0 | 0 | 0 | 0 | 0 | 2 | 0 | 16 | 216
108 | M | 4228461762 | Herz ventil priamy STROMAX-MS merací, G (vonkajší závit) DN 20, kvs 3,40 obj.c.1421622 | ks | 10 |  | 0 |  |  | znížená |  | 0 | 0 | 0 | 0 | 0 | 32 | M | 2 | ROZPOCET | 0 | 0 | 0 | 0 | 0 | 2 | 0 | 16 | 218
109 | M | 4228461176 | Herz ventil priamy RL-4, s prípojkou na VT Rp 1/2, vonkajší závit G 3/4 obj.c.1343711 | ks | 10 |  | 0 |  |  | znížená |  | 0 | 0 | 0 | 0 | 0 | 32 | M | 2 | ROZPOCET | 0 | 0 | 0 | 0 | 0 | 2 | 0 | 16 | 220
110 | K | 734223110 | Montáž ventilu závitového termostatického rohového jednoregulačného G 3/8 | ks | 4 |  | 0 |  |  | znížená |  | 0 | 0 | 0 | 0 | 0 | 16 | K | 2 | ROZPOCET | 0 | 0 | 0 | 0 | 0 | 2 | 0 | 16 | 222
111 | M | 4228461034 | Herz ventil priamy TS-90-V 1/2", hrdlo x vonkajší závit G 3/4" obj.c.1772371 | ks | 4 |  | 0 |  |  | znížená |  | 0 | 0 | 0 | 0 | 0 | 32 | M | 2 | ROZPOCET | 0 | 0 | 0 | 0 | 0 | 2 | 0 | 16 | 224
112 | K | 734223208 | Montáž termostatickej hlavice kvapalinovej jednoduchej | súb. | 4 |  | 0 |  |  | znížená |  | 0 | 0 | 0 | 0 | 0 | 16 | K | 2 | ROZPOCET | 0 | 0 | 0 | 0 | 0 | 2 | 0 | 16 | 226
113 | M | 4849211620 | Príslušenstvo vykurovania HERZ Termostatická hlavica "H" "Desing" "Mini" GS so závitom M 30x1,5 s kvapalin.snímacom a poloh."0", s priamymi drážkami, nastav.protimraz.ochrana pri cca 6°C, tepl.rozsah 6-30°C, obj.c. 1920083 | ks | 4 |  | 0 |  |  | znížená |  | 0 | 0 | 0 | 0 | 0 | 32 | M | 2 | ROZPOCET | 0 | 0 | 0 | 0 | 0 | 2 | 0 | 16 | 228
114 | K | 734411111.S | Teplomer technický s ochranným púzdrom - priamy typ 160 prev."A" | ks | 6 |  | 0 |  |  | znížená |  | 0 | 0.0006 | 0.0036 | 0 | 0 | 16 | K | 2 | ROZPOCET | 0 | 0 | 0 | 0 | 0 | 2 | 0 | 16 | 230
115 | K | 734421130.S | Montáž tlakomeru deformačného kruhového 0-10 MPa priemer 160 | ks | 3 |  | 0 |  |  | znížená |  | 0 | 0 | 0 | 0 | 0 | 16 | K | 2 | ROZPOCET | 0 | 0 | 0 | 0 | 0 | 2 | 0 | 16 | 232
116 | M | 388410000300.S | Tlakomer deformačný kruhový d 160 mm | ks | 3 |  | 0 |  |  | znížená |  | 0 | 0 | 0 | 0 | 0 | 32 | M | 2 | ROZPOCET | 0 | 0 | 0 | 0 | 0 | 2 | 0 | 16 | 234
117 | K | 998734101 | Presun hmôt pre armatúry v objektoch výšky do 6 m | t | 0.13 |  | 0 |  |  | znížená |  | 0 | 0 | 0 | 0 | 0 | 16 | K | 2 | ROZPOCET | 0 | 0 | 0 | 0 | 0 | 2 | 0 | 16 | 236

## SO-04 - Elektroinštalacia
{49810b9b-c8c9-43c9-ae9f-a8ecf2642ab7}
0
| KRYCÍ LIST ROZPOČTU | [7 empty] | v --- nižšie sa nachádzajú doplnkové a pomocné údaje k zostavám --- v | [8 empty] | False
Stavba:
99gtrui-2021 - Materská škola Lubina_23.03.2023
Objekt:
SO-04 - Elektroinštalacia
| JKSO: |  |  |  |  | KS:
| Miesto: |  |  |  |  | Dátum: | 23. 3. 2023
| Objednávateľ: |  |  |  |  | IČO:
IČ DPH:
| Zhotoviteľ: |  |  |  |  | IČO: | Vyplň údaj
|  | Vyplň údaj |  |  |  | IČ DPH: | Vyplň údaj
| Projektant: |  |  |  |  | IČO:
IČ DPH:
| Spracovateľ: |  |  |  |  | IČO:
IČ DPH:
Poznámka:
| Cena bez DPH | [5 empty] | 0
|  |  | Základ dane |  |  | Sadzba dane | Výška dane
| DPH | základná | 0 |  |  | 20% | 0
|  | znížená | 0 |  |  | 20% | 0
|  | zákl. prenesená | 0 |  |  | 20% | 0
|  | zníž. prenesená | 0 |  |  | 20% | 0
|  | nulová | 0 |  |  | 0% | 0
| Cena s DPH |  |  | v | EUR |  | 0
| Projektant |  |  | Spracovateľ
| Dátum a podpis: |  | Pečiatka | Dátum a podpis: |  |  | Pečiatka
| Objednávateľ |  |  | Zhotoviteľ
| Dátum a podpis: |  | Pečiatka | Dátum a podpis: |  |  | Pečiatka
REKAPITULÁCIA ROZPOČTU
Stavba:
99gtrui-2021 - Materská škola Lubina_23.03.2023
Objekt:
SO-04 - Elektroinštalacia
Miesto: | [5 empty] | Dátum: | 23. 3. 2023
Objednávateľ: | [5 empty] | Projektant:
Zhotoviteľ: |  |  | Vyplň údaj |  |  | Spracovateľ:
Kód dielu - Popis | [6 empty] | Cena celkom [EUR]
Náklady z rozpočtu | [6 empty] | 0 | [11 empty] | -1
| M - Práce a dodávky M | [5 empty] | 0
| 21-M - Elektromontáže | [5 empty] | 0
| 22-M - Montáže oznam. a zabezp. zariadení | [5 empty] | 0
| 23-M - Bleskozvod | [5 empty] | 0
ROZPOČET
Stavba:
99gtrui-2021 - Materská škola Lubina_23.03.2023
Objekt:
SO-04 - Elektroinštalacia
Miesto: | [5 empty] | Dátum: | 23. 3. 2023
Objednávateľ: | [5 empty] | Projektant:
Zhotoviteľ: |  |  | Vyplň údaj |  |  | Spracovateľ:
PČ | Typ | Kód | Popis | MJ | Množstvo | J.cena [EUR] | Cena celkom [EUR] | Cenová sústava |  | DPH | J. Nh [h] | Nh celkom [h] | J. hmotnosť [t] | Hmotnosť celkom [t] | J. suť [t] | Suť Celkom [t]
Náklady z rozpočtu | [6 empty] | 0 |  |  |  |  | 0 |  | 2.295 |  | 0 |  | D | -1 | [7 empty] | 0
| D | M | Práce a dodávky M |  |  |  | 0 |  |  |  |  | 0 |  | 2.295 |  | 0 | 3 | D | 0 | ROZPOCET | [6 empty] | 0
| D | 21-M | Elektromontáže |  |  |  | 0 |  |  |  |  | 0 |  | 1.3146 |  | 0 | 3 | D | 1 | ROZPOCET | [6 empty] | 0
1 | K | 210010301 | Krabica prístrojová bez zapojenia (1901, KP 68, KZ 3) | ks | 191 |  | 0 |  |  | znížená |  | 0 | 0 | 0 | 0 | 0 | 64 | K | 2 | ROZPOCET | 0 | 0 | 0 | 0 | 0 | 2 | 0 | 64 | 2
2 | M | 3450906510 | Krabica KU 68-1901 | ks | 191 |  | 0 |  |  | znížená |  | 0 | 3e-05 | 0.00573 | 0 | 0 | 256 | M | 2 | ROZPOCET | 0 | 0 | 0 | 0 | 0 | 2 | 0 | 64 | 4
3 | K | 210010313 | Krabica (KO 125) odbočná s viečkom, bez zapojenia, štvorcová | ks | 42 |  | 0 |  |  | znížená |  | 0 | 0 | 0 | 0 | 0 | 64 | K | 2 | ROZPOCET | 0 | 0 | 0 | 0 | 0 | 2 | 0 | 64 | 6
4 | M | 3450913000 | Krabica KO-125 | ks | 42 |  | 0 |  |  | znížená |  | 0 | 0 | 0 | 0 | 0 | 256 | M | 2 | ROZPOCET | 0 | 0 | 0 | 0 | 0 | 2 | 0 | 64 | 8
5 | K | 210010321 | Krabica (1903, KR 68) odbočná s viečkom, svorkovnicou vrátane zapojenia, kruhová | ks | 65 |  | 0 |  |  | znížená |  | 0 | 0 | 0 | 0 | 0 | 64 | K | 2 | ROZPOCET | 0 | 0 | 0 | 0 | 0 | 2 | 0 | 64 | 10
6 | M | 3450907510 | Krabica KU 68-1903 | ks | 65 |  | 0 |  |  | znížená |  | 0 | 0.0001 | 0.0065 | 0 | 0 | 256 | M | 2 | ROZPOCET | 0 | 0 | 0 | 0 | 0 | 2 | 0 | 64 | 12
7 | K | 210110001 | Jednopólový spínač - radenie 1, nástenný pre prostredie obyčajné alebo vlhké vrátane zapojenia | ks | 15 |  | 0 |  |  | znížená |  | 0 | 0 | 0 | 0 | 0 | 64 | K | 2 | ROZPOCET | 0 | 0 | 0 | 0 | 0 | 2 | 0 | 64 | 14
8 | M | 3450201320 | Spínač č.1, 230V/16A, IP20, ABB-Tango | ks | 15 |  | 0 |  |  | znížená |  | 0 | 0.0001 | 0.0015 | 0 | 0 | 256 | M | 2 | ROZPOCET | 0 | 0 | 0 | 0 | 0 | 2 | 0 | 64 | 16
9 | K | 210110003 | Sériový spínač (prepínač) - radenie 5, nástenný pre prostredie obyčajné alebo vlhké vrátane zapojenia | ks | 2 |  | 0 |  |  | znížená |  | 0 | 0 | 0 | 0 | 0 | 64 | K | 2 | ROZPOCET | 0 | 0 | 0 | 0 | 0 | 2 | 0 | 64 | 18
10 | M | 3450201480 | Spínač č.5, 230V/16A, IP20, ABB-Tango | ks | 2 |  | 0 |  |  | znížená |  | 0 | 0 | 0 | 0 | 0 | 256 | M | 2 | ROZPOCET | 0 | 0 | 0 | 0 | 0 | 2 | 0 | 64 | 20
11 | K | 210110003.S | Sériový spínač - radenie 5, nástenný IP 44 vrátane zapojenia | ks | 11 |  | 0 |  |  | znížená |  | 0 | 0 | 0 | 0 | 0 | 64 | K | 2 | ROZPOCET | 0 | 0 | 0 | 0 | 0 | 2 | 0 | 64 | 22
12 | M | 345330002915.S | Prepínač nástenný, radenie 5, IP44 | ks | 11 |  | 0 |  |  | znížená |  | 0 | 0.00011 | 0.00121 | 0 | 0 | 256 | M | 2 | ROZPOCET | 0 | 0 | 0 | 0 | 0 | 2 | 0 | 64 | 24
13 | K | 210110004 | Striedavý spínač (prepínač) - radenie 6, nástenný pre prostredie obyčajné alebo vlhké vrátane zapojenia | ks | 11 |  | 0 |  |  | znížená |  | 0 | 0 | 0 | 0 | 0 | 64 | K | 2 | ROZPOCET | 0 | 0 | 0 | 0 | 0 | 2 | 0 | 64 | 26
14 | M | 3450201570 | Spínač č.6, 230V/16A, IP20, ABB-Tango | ks | 11 |  | 0 |  |  | znížená |  | 0 | 0 | 0 | 0 | 0 | 256 | M | 2 | ROZPOCET | 0 | 0 | 0 | 0 | 0 | 2 | 0 | 64 | 28
15 | K | 210110005.S | Krížový prepínač - radenie 7, nástenný IP 44, vrátane zapojenia | ks | 12 |  | 0 |  |  | znížená |  | 0 | 0 | 0 | 0 | 0 | 64 | K | 2 | ROZPOCET | 0 | 0 | 0 | 0 | 0 | 2 | 0 | 64 | 30
16 | M | 345330002925.S | Prepínač krížový nástenný, radenie 7, IP44 | ks | 12 |  | 0 |  |  | znížená |  | 0 | 0.00011 | 0.00132 | 0 | 0 | 256 | M | 2 | ROZPOCET | 0 | 0 | 0 | 0 | 0 | 2 | 0 | 64 | 32
17 | K | 210110006 | Spínač štart stop KJD 12 | ks | 1 |  | 0 |  |  | znížená |  | 0 | 0 | 0 | 0 | 0 | 64 | K | 2 | ROZPOCET | 0 | 0 | 0 | 0 | 0 | 2 | 0 | 64 | 34
18 | M | 358120001400 | Vypínač štart stop KJD 12 | ks | 1 |  | 0 |  |  | znížená |  | 0 | 0.00013 | 0.00013 | 0 | 0 | 256 | M | 2 | ROZPOCET | 0 | 0 | 0 | 0 | 0 | 2 | 0 | 64 | 36
19 | K | 210111011.S | Domová zásuvka polozapustená alebo zapustená 250 V / 16A, vrátane zapojenia 2P + PE | ks | 140 |  | 0 |  |  | znížená |  | 0 | 0 | 0 | 0 | 0 | 64 | K | 2 | ROZPOCET | 0 | 0 | 0 | 0 | 0 | 2 | 0 | 64 | 38
20 | M | 345350004320.S | Rámik jednoduchý pre spínače a zásuvky | ks | 140 |  | 0 |  |  | znížená |  | 0 | 3e-05 | 0.0042 | 0 | 0 | 256 | M | 2 | ROZPOCET | 0 | 0 | 0 | 0 | 0 | 2 | 0 | 64 | 40
21 | M | 345520000310 | Štandard zásuvka Z 3111 jednoduchá zapustená, radenie 2P+PE, IP 20, biela, SEZ | ks | 140 |  | 0 |  |  | znížená |  | 0 | 6e-05 | 0.0084 | 0 | 0 | 256 | M | 2 | ROZPOCET | 0 | 0 | 0 | 0 | 0 | 2 | 0 | 64 | 42
22 | K | 210120417.S | Prúdové chrániče dvojpólové 100 - 125 A | ks | 1 |  | 0 |  |  | znížená |  | 0 | 0 | 0 | 0 | 0 | 64 | K | 2 | ROZPOCET | 0 | 0 | 0 | 0 | 0 | 2 | 0 | 64 | 44
23 | M | 358230010300.S | Prúdový chránič 2P, 100 A, 30 mA, typ AC, 2 moduly | ks | 1 |  | 0 |  |  | znížená |  | 0 | 0.00032 | 0.00032 | 0 | 0 | 256 | M | 2 | ROZPOCET | 0 | 0 | 0 | 0 | 0 | 2 | 0 | 64 | 46
24 | K | 210193074 | Domova rozvodnica do pre zapustenú montáž | ks | 1 |  | 0 |  |  | znížená |  | 0 | 0 | 0 | 0 | 0 | 64 | K | 2 | ROZPOCET | 0 | 0 | 0 | 0 | 0 | 2 | 0 | 64 | 48
25 | M | 357150000500 | Rozvádzač s výzbrojou | ks | 1 |  | 0 |  |  | znížená |  | 0 | 0.01643 | 0.01643 | 0 | 0 | 256 | M | 2 | ROZPOCET | 0 | 0 | 0 | 0 | 0 | 2 | 0 | 64 | 50
26 | K | 210201001.S | Zapojenie svietidla IP20, svetelný zdroj, stropného LED vonkajšie senzorom | ks | 8 |  | 0 |  |  | znížená |  | 0 | 0 | 0 | 0 | 0 | 64 | K | 2 | ROZPOCET | 0 | 0 | 0 | 0 | 0 | 2 | 0 | 64 | 52
27 | M | 348140000100.S | Led nonkajšie svietidlo zo senzorom IP 20 | ks | 8 |  | 0 |  |  | znížená |  | 0 | 0.00104 | 0.00832 | 0 | 0 | 256 | M | 2 | ROZPOCET | 0 | 0 | 0 | 0 | 0 | 2 | 0 | 64 | 54
28 | K | 210201002.S | Zapojenie svietidla IP20 svetelný zdroj, stropného LED zo senzorom pohyhu | ks | 23 |  | 0 |  |  | znížená |  | 0 | 0 | 0 | 0 | 0 | 64 | K | 2 | ROZPOCET | 0 | 0 | 0 | 0 | 0 | 2 | 0 | 64 | 56
29 | M | 348140000400.S | Led svietidlo interiérové zo senzorom pohybu IP 20 | ks | 23 |  | 0 |  |  | znížená |  | 0 | 0.00229 | 0.05267 | 0 | 0 | 256 | M | 2 | ROZPOCET | 0 | 0 | 0 | 0 | 0 | 2 | 0 | 64 | 58
30 | K | 210201080 | Zapojenie svietidla IP20, stropného - nástenného LED | ks | 18 |  | 0 |  |  | znížená |  | 0 | 0 | 0 | 0 | 0 | 64 | K | 2 | ROZPOCET | 0 | 0 | 0 | 0 | 0 | 2 | 0 | 64 | 60
31 | M | 348320000700 | Svietidlo stropné LED 1x15,3W, 2200 lm IP66, 672x95 mm, s vyšším krytím | ks | 18 |  | 0 |  |  | znížená |  | 0 | 0.0011 | 0.0198 | 0 | 0 | 256 | M | 2 | ROZPOCET | 0 | 0 | 0 | 0 | 0 | 2 | 0 | 64 | 62
32 | K | 210201241 | Zapojenie svietidla IP20, 2x svetelný zdroj, zabudovatelné s lineárnou žiarovkou | ks | 100 |  | 0 |  |  | znížená |  | 0 | 0 | 0 | 0 | 0 | 64 | K | 2 | ROZPOCET | 0 | 0 | 0 | 0 | 0 | 2 | 0 | 64 | 64
33 | M | 348130000700 | Svietidlo zabudovateľné obdĺžnikové podhľadové 2x18W, IP20, 1200x170 mm, EVG, stromčeková mriežka | ks | 100 |  | 0 |  |  | znížená |  | 0 | 0.0021 | 0.21 | 0 | 0 | 256 | M | 2 | ROZPOCET | 0 | 0 | 0 | 0 | 0 | 2 | 0 | 64 | 66
34 | K | 210201500 | Zapojenie svietidla 1x svetelný zdroj, núdzového, s lineárnou žiarovkou - núdzový režim | ks | 20 |  | 0 |  |  | znížená |  | 0 | 0 | 0 | 0 | 0 | 64 | K | 2 | ROZPOCET | 0 | 0 | 0 | 0 | 0 | 2 | 0 | 64 | 68
35 | M | 348150000800 | Svietidlo núdzové nástenné so svetelným zdrojom LED 1x3,2W, 360x140 mm, 3 hod., IP22, stály režim | ks | 20 |  | 0 |  |  | znížená |  | 0 | 0.0014 | 0.028 | 0 | 0 | 256 | M | 2 | ROZPOCET | 0 | 0 | 0 | 0 | 0 | 2 | 0 | 64 | 70
36 | K | 210220040 | Svorka na potrubie "BERNARD" vrátane pásika Cu | ks | 10 |  | 0 |  |  | znížená |  | 0 | 0 | 0 | 0 | 0 | 64 | K | 2 | ROZPOCET | 0 | 0 | 0 | 0 | 0 | 2 | 0 | 64 | 72
37 | M | 3544247905 | Bernard svorka zemniaca ZSA 16, obj. č. ESV000000041; bleskozvodný a uzemňovací materiál | ks | 26 |  | 0 |  |  | znížená |  | 0 | 0.0001 | 0.0026 | 0 | 0 | 256 | M | 2 | ROZPOCET | 0 | 0 | 0 | 0 | 0 | 2 | 0 | 64 | 74
38 | M | 3544247910 | Páska CU, obj. č. ESV000000038; bleskozvodný a uzemňovací materiál, dĺžka 0,5m | ks | 26 |  | 0 |  |  | znížená |  | 0 | 3e-05 | 0.00078 | 0 | 0 | 256 | M | 2 | ROZPOCET | 0 | 0 | 0 | 0 | 0 | 2 | 0 | 64 | 76
39 | K | 210290751 | Montáž motorického spotrebiča, ventilátora do 1.5 kW, bez zapojenia | ks | 9 |  | 0 |  |  | znížená |  | 0 | 0 | 0 | 0 | 0 | 64 | K | 2 | ROZPOCET | 0 | 0 | 0 | 0 | 0 | 2 | 0 | 64 | 78
40 | M | 429110003800 | Ventilátor malý, axiálny | ks | 9 |  | 0 |  |  | znížená |  | 0 | 0 | 0 | 0 | 0 | 256 | M | 2 | ROZPOCET | 0 | 0 | 0 | 0 | 0 | 2 | 0 | 64 | 80
41 | K | 210800140 | Kábel medený CHKE-R-J 450/750 V 2x1,5 | m | 1658 |  | 0 |  |  | znížená |  | 0 | 0 | 0 | 0 | 0 | 64 | K | 2 | ROZPOCET | 0 | 0 | 0 | 0 | 0 | 2 | 0 | 64 | 82
42 | M | 3410350079 | CHKE-R-J 2x1,5 Kábel medený STN | m | 1658 |  | 0 |  |  | znížená |  | 0 | 0.00012 | 0.19896 | 0 | 0 | 256 | M | 2 | ROZPOCET | 0 | 0 | 0 | 0 | 0 | 2 | 0 | 64 | 84
43 | K | 210800146 | Kábel medený CHKE-R-J 450/750 V 3x1,5 | m | 785.2 |  | 0 |  |  | znížená |  | 0 | 0 | 0 | 0 | 0 | 64 | K | 2 | ROZPOCET | 0 | 0 | 0 | 0 | 0 | 2 | 0 | 64 | 86
44 | M | 3410350085 | CHKE- R-J 3x1,5 Kábel medený STN | m | 785.2 |  | 0 |  |  | znížená |  | 0 | 0.00014 | 0.10993 | 0 | 0 | 256 | M | 2 | ROZPOCET | 0 | 0 | 0 | 0 | 0 | 2 | 0 | 64 | 88
45 | K | 210800147 | Kábel medený pevne CHKE- R-J 450/750 V 3x2,5 | m | 865.47 |  | 0 |  |  | znížená |  | 0 | 0 | 0 | 0 | 0 | 64 | K | 2 | ROZPOCET | 0 | 0 | 0 | 0 | 0 | 2 | 0 | 64 | 90
46 | M | 3410350086 | CHKE -R-J 3x2,5 Kábel medený STN | m | 865.47 |  | 0 |  |  | znížená |  | 0 | 0.00019 | 0.16444 | 0 | 0 | 256 | M | 2 | ROZPOCET | 0 | 0 | 0 | 0 | 0 | 2 | 0 | 64 | 92
47 | K | 210800161.S | Kábel medený uložený pevne CHKE -R-J 450/750 V 5x6 | m | 658.95 |  | 0 |  |  | znížená |  | 0 | 0 | 0 | 0 | 0 | 64 | K | 2 | ROZPOCET | 0 | 0 | 0 | 0 | 0 | 2 | 0 | 64 | 94
48 | M | 341110002200.S | Kábel medený CYKY 5x6 mm2 | m | 658.95 |  | 0 |  |  | znížená |  | 0 | 0.00048001 | 0.3163 | 0 | 0 | 256 | M | 2 | ROZPOCET | 0 | 0 | 0 | 0 | 0 | 2 | 0 | 64 | 96
49 | K | 711712019 | Vysekanie drážky pre káble | m | 785.26 |  | 0 |  |  | znížená |  | 0 | 0.0002 | 0.15705 | 0 | 0 | 64 | K | 2 | ROZPOCET | 0 | 0 | 0 | 0 | 0 | 2 | 0 | 64 | 98
50 | K | MV | Murárske výpomoci | % |  |  | 0 |  |  | znížená |  | 0 | 0 | 0 | 0 | 0 | 64 | K | 2 | ROZPOCET | 0 | 0 | 0 | 0 | 0 | 2 | 0 | 64 | 100
51 | K | PM | Podružný materiál | % |  |  | 0 |  |  | znížená |  | 0 | 0 | 0 | 0 | 0 | 64 | K | 2 | ROZPOCET | 0 | 0 | 0 | 0 | 0 | 2 | 0 | 64 | 102
52 | K | PM | Podružný materiál | % |  |  | 0 |  |  | znížená |  | 0 | 0 | 0 | 0 | 0 | 64 | K | 2 | ROZPOCET | 0 | 0 | 0 | 0 | 0 | 2 | 0 | 64 | 104
53 | K | PPV | Podiel pridružených výkonov | % |  |  | 0 |  |  | znížená |  | 0 | 0 | 0 | 0 | 0 | 64 | K | 2 | ROZPOCET | 0 | 0 | 0 | 0 | 0 | 2 | 0 | 64 | 106
54 | K | PPV | Podiel pridružených výkonov | % |  |  | 0 |  |  | znížená |  | 0 | 0 | 0 | 0 | 0 | 64 | K | 2 | ROZPOCET | 0 | 0 | 0 | 0 | 0 | 2 | 0 | 64 | 108
| D | 22-M | Montáže oznam. a zabezp. zariadení |  |  |  | 0 |  |  |  |  | 0 |  | 0.03075 |  | 0 | 3 | D | 1 | ROZPOCET | [6 empty] | 0
55 | K | 220330113 | Zariadenie EPS, montáž zásuvky automatického hlásiča, zapojenie, preskúšanie do záveseného stropu | ks | 1 |  | 0 |  |  | znížená |  | 0 | 0 | 0 | 0 | 0 | 64 | K | 2 | ROZPOCET | 0 | 0 | 0 | 0 | 0 | 2 | 0 | 64 | 110
56 | M | 404890001000 | Zásuvka pre pripojenie konvenčný hlásičov MHY 734.029 | ks | 1 |  | 0 |  |  | znížená |  | 0 | 0.00355 | 0.00355 | 0 | 0 | 256 | M | 2 | ROZPOCET | 0 | 0 | 0 | 0 | 0 | 2 | 0 | 64 | 112
57 | K | 220511002 | Montáž zásuvky pod omietku | ks | 8 |  | 0 |  |  | znížená |  | 0 | 0 | 0 | 0 | 0 | 64 | K | 2 | ROZPOCET | 0 | 0 | 0 | 0 | 0 | 2 | 0 | 64 | 114
58 | M | 383150004900 | Zásuvka podpovrchová komplet osadená, | ks | 8 |  | 0 |  |  | znížená |  | 0 | 0.0005 | 0.004 | 0 | 0 | 256 | M | 2 | ROZPOCET | 0 | 0 | 0 | 0 | 0 | 2 | 0 | 64 | 116
59 | K | 220511021 | Zapojenie zásuvky | ks | 8 |  | 0 |  |  | znížená |  | 0 | 0 | 0 | 0 | 0 | 64 | K | 2 | ROZPOCET | 0 | 0 | 0 | 0 | 0 | 2 | 0 | 64 | 118
60 | K | 220511031 | Kábel v rúrkach | m | 562.3 |  | 0 |  |  | znížená |  | 0 | 0 | 0 | 0 | 0 | 64 | K | 2 | ROZPOCET | 0 | 0 | 0 | 0 | 0 | 2 | 0 | 64 | 120
61 | M | 341230001800 | Kábel medený dátový | m | 562.3 |  | 0 |  |  | znížená |  | 0 | 3.9996e-05 | 0.02249 | 0 | 0 | 256 | M | 2 | ROZPOCET | 0 | 0 | 0 | 0 | 0 | 2 | 0 | 64 | 122
62 | K | 220880002 | Montáž zabezpečovacieho stojana káblového do stojanového radu, informatívna kontrola zapojenia | ks | 1 |  | 0 |  |  | znížená |  | 0 | 0 | 0 | 0 | 0 | 64 | K | 2 | ROZPOCET | 0 | 0 | 0 | 0 | 0 | 2 | 0 | 64 | 124
63 | M | 404620000200 | Zabezpečovacia ústredňa Spectra SP 5500 - 5 vstupov | ks | 1 |  | 0 |  |  | znížená |  | 0 | 0.00071 | 0.00071 | 0 | 0 | 256 | M | 2 | ROZPOCET | 0 | 0 | 0 | 0 | 0 | 2 | 0 | 64 | 126
| D | 23-M | Bleskozvod |  |  |  | 0 |  |  |  |  | 0 |  | 0.94964 |  | 0 | 3 | D | 1 | ROZPOCET | [6 empty] | 0
64 | K | 210220021 | Uzemňovacie vedenie v zemi včít. svoriek,prepojenia, izolácie spojov FeZn do 120 mm2 | m | 198.48 |  | 0 |  |  | znížená |  | 0 | 0 | 0 | 0 | 0 | 64 | K | 2 | ROZPOCET | 0 | 0 | 0 | 0 | 0 | 2 | 0 | 64 | 128
65 | M | 3544112000 | Páska uzemňovacia 30x4 mm | kg | 212.36 |  | 0 |  |  | znížená |  | 0 | 0.001 | 0.21236 | 0 | 0 | 256 | M | 2 | ROZPOCET | 0 | 0 | 0 | 0 | 0 | 2 | 0 | 64 | 130
66 | K | 210220001.S | Uzemňovacie vedenie na povrchu FeZn drôt zvodový O 8-10 | m | 276.81 |  | 0 |  |  | znížená |  | 0 | 0 | 0 | 0 | 0 | 64 | K | 2 | ROZPOCET | 0 | 0 | 0 | 0 | 0 | 2 | 0 | 64 | 132
67 | M | 354410054700.S | Drôt bleskozvodový FeZn, d 8 mm | kg | 110.724 |  | 0 |  |  | znížená |  | 0 | 0.00099996 | 0.11072 | 0 | 0 | 256 | M | 2 | ROZPOCET | 0 | 0 | 0 | 0 | 0 | 2 | 0 | 64 | 134
68 | K | 210220101.S | Podpery vedenia FeZn na plochú strechu PV21 | ks | 356 |  | 0 |  |  | znížená |  | 0 | 0 | 0 | 0 | 0 | 64 | K | 2 | ROZPOCET | 0 | 0 | 0 | 0 | 0 | 2 | 0 | 64 | 136
69 | M | 354410034800.S | Podpera vedenia FeZn na ploché strechy označenie PV 21 oceľ | ks | 356 |  | 0 |  |  | znížená |  | 0 | 0.00106 | 0.37736 | 0 | 0 | 256 | M | 2 | ROZPOCET | 0 | 0 | 0 | 0 | 0 | 2 | 0 | 64 | 138
70 | M | 354410034900.S | Podložka plastová k podpere vedenia FeZn označenie podložka k PV 21 | ks | 356 |  | 0 |  |  | znížená |  | 0 | 0.0001 | 0.0356 | 0 | 0 | 256 | M | 2 | ROZPOCET | 0 | 0 | 0 | 0 | 0 | 2 | 0 | 64 | 140
71 | M | 3540406800 | HR-Svorka SS | ks | 72 |  | 0 |  |  | znížená |  | 0 | 0 | 0 | 0 | 0 | 256 | M | 2 | ROZPOCET | 0 | 0 | 0 | 0 | 0 | 2 | 0 | 64 | 142
72 | K | 210220105.S | Podpery vedenia FeZn do muriva PV 01h a PV 01, 02, 03 | ks | 160 |  | 0 |  |  | znížená |  | 0 | 0 | 0 | 0 | 0 | 64 | K | 2 | ROZPOCET | 0 | 0 | 0 | 0 | 0 | 2 | 0 | 64 | 144
73 | M | 311310008520.S | Hmoždinka 12x160 rámová KPR | ks | 160 |  | 0 |  |  | znížená |  | 0 | 0 | 0 | 0 | 0 | 256 | M | 2 | ROZPOCET | 0 | 0 | 0 | 0 | 0 | 2 | 0 | 64 | 146
74 | M | 354410031900.S | Podpera vedenia FeZn do muriva a do hmoždinky označenie PV 01 h | ks | 160 |  | 0 |  |  | znížená |  | 0 | 0.00012 | 0.0192 | 0 | 0 | 256 | M | 2 | ROZPOCET | 0 | 0 | 0 | 0 | 0 | 2 | 0 | 64 | 148
75 | M | 354410032000.S | Podpera vedenia FeZn do muriva označenie PV 01 | ks | 160 |  | 0 |  |  | znížená |  | 0 | 0.00015 | 0.024 | 0 | 0 | 256 | M | 2 | ROZPOCET | 0 | 0 | 0 | 0 | 0 | 2 | 0 | 64 | 150
76 | K | 210220210.S | Podstavec betónový FeZn k zachytávacej tyči JP | ks | 12 |  | 0 |  |  | znížená |  | 0 | 0 | 0 | 0 | 0 | 64 | K | 2 | ROZPOCET | 0 | 0 | 0 | 0 | 0 | 2 | 0 | 64 | 152
77 | M | 354410024800.S | Podstavec betónový k zachytávacej tyči FeZn označenie JP a OB 350x350 | ks | 12 |  | 0 |  |  | znížená |  | 0 | 0.014 | 0.168 | 0 | 0 | 256 | M | 2 | ROZPOCET | 0 | 0 | 0 | 0 | 0 | 2 | 0 | 64 | 154
78 | M | 354410030650.S | Podložka ochranná AlMgSi k betónovému podstavcu, d 330 mm | ks | 12 |  | 0 |  |  | znížená |  | 0 | 5e-05 | 0.0006 | 0 | 0 | 256 | M | 2 | ROZPOCET | 0 | 0 | 0 | 0 | 0 | 2 | 0 | 64 | 156
79 | M | 3540201600 | Držiak zvodovej tyče na upevnenie na drevené konštrukcie DJ 8hd | ks | 12 |  | 0 |  |  | znížená |  | 0 | 0 | 0 | 0 | 0 | 256 | M | 2 | ROZPOCET | 0 | 0 | 0 | 0 | 0 | 2 | 0 | 64 | 158
80 | M | 3540300400 | HR-Zberná tyč JP20 | ks | 12 |  | 0 |  |  | znížená |  | 0 | 0 | 0 | 0 | 0 | 256 | M | 2 | ROZPOCET | 0 | 0 | 0 | 0 | 0 | 2 | 0 | 64 | 160
81 | M | 3540402100 | HR-Ochranná strieška OS 04 | ks | 12 |  | 0 |  |  | znížená |  | 0 | 0 | 0 | 0 | 0 | 256 | M | 2 | ROZPOCET | 0 | 0 | 0 | 0 | 0 | 2 | 0 | 64 | 162
82 | M | 3540405900 | HR-Svorka SJ 01 | ks | 12 |  | 0 |  |  | znížená |  | 0 | 0 | 0 | 0 | 0 | 256 | M | 2 | ROZPOCET | 0 | 0 | 0 | 0 | 0 | 2 | 0 | 64 | 164
83 | K | 210220302 | Bleskozvodová svorka nad 2 skrutky (ST, SJ, SK, SZ, SR 01, 02) | ks | 122 |  | 0 |  |  | znížená |  | 0 | 0 | 0 | 0 | 0 | 64 | K | 2 | ROZPOCET | 0 | 0 | 0 | 0 | 0 | 2 | 0 | 64 | 166
84 | M | 3540408300 | HR-Svorka SZ | ks | 34 |  | 0 |  |  | znížená |  | 0 | 0 | 0 | 0 | 0 | 256 | M | 2 | ROZPOCET | 0 | 0 | 0 | 0 | 0 | 2 | 0 | 64 | 168
85 | M | 3540406200 | HR-Svorka SO | ks | 28 |  | 0 |  |  | znížená |  | 0 | 0 | 0 | 0 | 0 | 256 | M | 2 | ROZPOCET | 0 | 0 | 0 | 0 | 0 | 2 | 0 | 64 | 170
86 | M | 3540406700 | HR-Svorka SR 03 | ks | 36 |  | 0 |  |  | znížená |  | 0 | 0 | 0 | 0 | 0 | 256 | M | 2 | ROZPOCET | 0 | 0 | 0 | 0 | 0 | 2 | 0 | 64 | 172
87 | M | 3540406100 | HR-Svorka SK | ks | 24 |  | 0 |  |  | znížená |  | 0 | 0 | 0 | 0 | 0 | 256 | M | 2 | ROZPOCET | 0 | 0 | 0 | 0 | 0 | 2 | 0 | 64 | 174
88 | K | 210220362 | Tyčový uzemňovač zarazený do zeme a pripoj.vedenie 4,5 m súprava | ks | 12 |  | 0 |  |  | znížená |  | 0 | 0 | 0 | 0 | 0 | 64 | K | 2 | ROZPOCET | 0 | 0 | 0 | 0 | 0 | 2 | 0 | 64 | 176
89 | M | 3540501100 | HR-Zemniaca tyč ZT 2 m | ks | 12 |  | 0 |  |  | znížená |  | 0 | 0 | 0 | 0 | 0 | 256 | M | 2 | ROZPOCET | 0 | 0 | 0 | 0 | 0 | 2 | 0 | 64 | 178
90 | K | 210220401 | Označenie zvodov štítkami smaltované, z umelej hmot | ks | 12 |  | 0 |  |  | znížená |  | 0 | 0 | 0 | 0 | 0 | 64 | K | 2 | ROZPOCET | 0 | 0 | 0 | 0 | 0 | 2 | 0 | 64 | 180
91 | M | 5489511000 | Štítok smaltovaný do 5 písmmen 10x15 mm | ks | 12 |  | 0 |  |  | znížená |  | 0 | 0.00015 | 0.0018 | 0 | 0 | 256 | M | 2 | ROZPOCET | 0 | 0 | 0 | 0 | 0 | 2 | 0 | 64 | 182
92 | K | 210220431 | Tvarovanie montáž. dielu- zberača ochrannej rúrky, uholníka | ks | 12 |  | 0 |  |  | znížená |  | 0 | 0 | 0 | 0 | 0 | 64 | K | 2 | ROZPOCET | 0 | 0 | 0 | 0 | 0 | 2 | 0 | 64 | 184
93 | K | 210220455 | Pomocný zberač | ks | 12 |  | 0 |  |  | znížená |  | 0 | 0 | 0 | 0 | 0 | 64 | K | 2 | ROZPOCET | 0 | 0 | 0 | 0 | 0 | 2 | 0 | 64 | 186

## SO-05 - Plynoinštalacia
{7ef561bb-46db-44c3-b8ac-8c984fe4cbc4}
0
| KRYCÍ LIST ROZPOČTU | [7 empty] | v --- nižšie sa nachádzajú doplnkové a pomocné údaje k zostavám --- v | [8 empty] | False
Stavba:
99gtrui-2021 - Materská škola Lubina_23.03.2023
Objekt:
SO-05 - Plynoinštalacia
| JKSO: |  |  |  |  | KS:
| Miesto: |  |  |  |  | Dátum: | 23. 3. 2023
| Objednávateľ: |  |  |  |  | IČO:
IČ DPH:
| Zhotoviteľ: |  |  |  |  | IČO: | Vyplň údaj
|  | Vyplň údaj |  |  |  | IČ DPH: | Vyplň údaj
| Projektant: |  |  |  |  | IČO:
IČ DPH:
| Spracovateľ: |  |  |  |  | IČO:
IČ DPH:
Poznámka:
| Cena bez DPH | [5 empty] | 0
|  |  | Základ dane |  |  | Sadzba dane | Výška dane
| DPH | základná | 0 |  |  | 20% | 0
|  | znížená | 0 |  |  | 20% | 0
|  | zákl. prenesená | 0 |  |  | 20% | 0
|  | zníž. prenesená | 0 |  |  | 20% | 0
|  | nulová | 0 |  |  | 0% | 0
| Cena s DPH |  |  | v | EUR |  | 0
| Projektant |  |  | Spracovateľ
| Dátum a podpis: |  | Pečiatka | Dátum a podpis: |  |  | Pečiatka
| Objednávateľ |  |  | Zhotoviteľ
| Dátum a podpis: |  | Pečiatka | Dátum a podpis: |  |  | Pečiatka
REKAPITULÁCIA ROZPOČTU
Stavba:
99gtrui-2021 - Materská škola Lubina_23.03.2023
Objekt:
SO-05 - Plynoinštalacia
Miesto: | [5 empty] | Dátum: | 23. 3. 2023
Objednávateľ: | [5 empty] | Projektant:
Zhotoviteľ: |  |  | Vyplň údaj |  |  | Spracovateľ:
Kód dielu - Popis | [6 empty] | Cena celkom [EUR]
Náklady z rozpočtu | [6 empty] | 0 | [11 empty] | -1
| PSV - Práce a dodávky PSV | [5 empty] | 0
| 723 - Zdravotechnika - vnútorný plynovod | [5 empty] | 0
| 783 - Nátery | [5 empty] | 0
| HZS - Hodinové zúčtovacie sadzby | [5 empty] | 0
ROZPOČET
Stavba:
99gtrui-2021 - Materská škola Lubina_23.03.2023
Objekt:
SO-05 - Plynoinštalacia
Miesto: | [5 empty] | Dátum: | 23. 3. 2023
Objednávateľ: | [5 empty] | Projektant:
Zhotoviteľ: |  |  | Vyplň údaj |  |  | Spracovateľ:
PČ | Typ | Kód | Popis | MJ | Množstvo | J.cena [EUR] | Cena celkom [EUR] | Cenová sústava |  | DPH | J. Nh [h] | Nh celkom [h] | J. hmotnosť [t] | Hmotnosť celkom [t] | J. suť [t] | Suť Celkom [t]
Náklady z rozpočtu | [6 empty] | 0 |  |  |  |  | 0 |  | 0.10756 |  | 0 |  | D | -1 | [7 empty] | 0
| D | PSV | Práce a dodávky PSV |  |  |  | 0 |  |  |  |  | 0 |  | 0.10756 |  | 0 | 2 | D | 0 | ROZPOCET | [6 empty] | 0
| D | 723 | Zdravotechnika - vnútorný plynovod |  |  |  | 0 |  |  |  |  | 0 |  | 0.09614 |  | 0 | 2 | D | 1 | ROZPOCET | [6 empty] | 0
1 | K | 723120202 | Potrubie z oceľových rúrok závitových čiernych spájaných zvarovaním - akosť 11 353.0 DN 15 | m | 32.5 |  | 0 |  |  | znížená |  | 0 | 0.0014751 | 0.04794 | 0 | 0 | 16 | K | 2 | ROZPOCET | 0 | 0 | 0 | 0 | 0 | 2 | 0 | 16 | 2
2 | K | 7231202020 | Odvetracie potrubie ukončené fajkou DN15 - info | m | 4.5 |  | 0 |  |  | znížená |  | 0 | 0 | 0 | 0 | 0 | 16 | K | 2 | ROZPOCET | 0 | 0 | 0 | 0 | 0 | 2 | 0 | 16 | 4
3 | K | 723150367 | Potrubie z oceľových rúrok hladkých čiernych, chránička - info cena | m | 3.56 |  | 0 |  |  | znížená |  | 0 | 0.0042893 | 0.01527 | 0 | 0 | 16 | K | 2 | ROZPOCET | 0 | 0 | 0 | 0 | 0 | 2 | 0 | 16 | 6
4 | K | 723190202 | Prípojka plynovodná z oceľových rúrok závitových čiernych spájaných na závit DN 15 | súb. | 2 |  | 0 |  |  | znížená |  | 0 | 0.003245 | 0.00649 | 0 | 0 | 16 | K | 2 | ROZPOCET | 0 | 0 | 0 | 0 | 0 | 2 | 0 | 16 | 8
5 | K | 723190204 | Prípojka plynovodná z oceľových rúrok závitových čiernych spájaných na závit DN 25 | súb. | 1 |  | 0 |  |  | znížená |  | 0 | 0.00682 | 0.00682 | 0 | 0 | 16 | K | 2 | ROZPOCET | 0 | 0 | 0 | 0 | 0 | 2 | 0 | 16 | 10
6 | K | 723230012 | Montáž guľového uzáveru priameho PN 5 G 1 FF s protipožiarnou armatúrou a 2x vnútorným závitom | ks | 2 |  | 0 |  |  | znížená |  | 0 | 0 | 0 | 0 | 0 | 16 | K | 2 | ROZPOCET | 0 | 0 | 0 | 0 | 0 | 2 | 0 | 16 | 12
7 | M | 551340008900 | Guľový uzáver na plyn priamy 1"x1" FF, s protipožiarnou armatúrou Firebag, prevádzková poistka, niklovaná mosadz, IVAR | ks | 2 |  | 0 |  |  | znížená |  | 0 | 0.00548 | 0.01096 | 0 | 0 | 32 | M | 2 | ROZPOCET | 0 | 0 | 0 | 0 | 0 | 2 | 0 | 16 | 14
8 | K | 723239201 | Montáž armatúr plynových s dvoma závitmi G 1/2 ostatné typy | ks | 2 |  | 0 |  |  | znížená |  | 0 | 0 | 0 | 0 | 0 | 16 | K | 2 | ROZPOCET | 0 | 0 | 0 | 0 | 0 | 2 | 0 | 16 | 16
9 | M | 551340000200 | Kohút pre plynovú inštaláciu priamy s nátrubkom K 800 1/2" | ks | 2 |  | 0 |  |  | znížená |  | 0 | 0.00024 | 0.00048 | 0 | 0 | 32 | M | 2 | ROZPOCET | 0 | 0 | 0 | 0 | 0 | 2 | 0 | 16 | 18
10 | K | 723239202 | Montáž armatúr plynových s dvoma závitmi G 3/4 ostatné typy | ks | 2 |  | 0 |  |  | znížená |  | 0 | 0 | 0 | 0 | 0 | 16 | K | 2 | ROZPOCET | 0 | 0 | 0 | 0 | 0 | 2 | 0 | 16 | 20
11 | M | 551340000300 | Kohút pre plynovú inštaláciu priamy s nátrubkom K 800 3/4" | ks | 2 |  | 0 |  |  | znížená |  | 0 | 0.00041 | 0.00082 | 0 | 0 | 32 | M | 2 | ROZPOCET | 0 | 0 | 0 | 0 | 0 | 2 | 0 | 16 | 22
12 | M | 422010003000 | Filter závitový, 3/4" plynový | ks | 2 |  | 0 |  |  | znížená |  | 0 | 0.00049 | 0.00098 | 0 | 0 | 32 | M | 2 | ROZPOCET | 0 | 0 | 0 | 0 | 0 | 2 | 0 | 16 | 24
13 | K | 7232392081 | Montáž a dodávka tlakomeru - info cena | ks | 1 |  | 0 |  |  | znížená |  | 0 | 0 | 0 | 0 | 0 | 16 | K | 2 | ROZPOCET | 0 | 0 | 0 | 0 | 0 | 2 | 0 | 16 | 26
14 | M | 404830000500 | Detektor CO plynu so sirénou 70 dB | ks | 1 |  | 0 |  |  | znížená |  | 0 | 0.00038 | 0.00038 | 0 | 0 | 32 | M | 2 | ROZPOCET | 0 | 0 | 0 | 0 | 0 | 2 | 0 | 16 | 28
15 | M | 404830001000 | Detektor úniku zemného plynu centrálny, napájanie 230 V, IP54, IVAR | ks | 2 |  | 0 |  |  | znížená |  | 0 | 0.002 | 0.004 | 0 | 0 | 32 | M | 2 | ROZPOCET | 0 | 0 | 0 | 0 | 0 | 2 | 0 | 16 | 30
16 | M | 404830001100 | Externý snímač úniku zemného plynu, napájanie 7,5 V, IP54, IVAR | ks | 2 |  | 0 |  |  | znížená |  | 0 | 0.001 | 0.002 | 0 | 0 | 32 | M | 2 | ROZPOCET | 0 | 0 | 0 | 0 | 0 | 2 | 0 | 16 | 32
17 | K | 723900001 | M+ skrinka na fasádu s GU 50 - info cena | súb | 1 |  | 0 |  |  | znížená |  | 0 | 0 | 0 | 0 | 0 | 16 | K | 2 | ROZPOCET | 0 | 0 | 0 | 0 | 0 | 2 | 0 | 16 | 34
18 | K | 723900002 | M+D otvor opaterný s mriežkou 250/250 mm -info cena | súb | 2 |  | 0 |  |  | znížená |  | 0 | 0 | 0 | 0 | 0 | 16 | K | 2 | ROZPOCET | 0 | 0 | 0 | 0 | 0 | 2 | 0 | 16 | 36
19 | K | 723sk | Skúška plynoinštalácie | ks | 1 |  | 0 |  |  | znížená |  | 0 | 0 | 0 | 0 | 0 | 16 | K | 2 | ROZPOCET | 0 | 0 | 0 | 0 | 0 | 2 | 0 | 16 | 38
20 | K | 998723201 | Presun hmôt pre vnútorný plynovod v objektoch výšky do 6 m | % |  |  | 0 |  |  | znížená |  | 0 | 0 | 0 | 0 | 0 | 16 | K | 2 | ROZPOCET | 0 | 0 | 0 | 0 | 0 | 2 | 0 | 16 | 40
| D | 783 | Nátery |  |  |  | 0 |  |  |  |  | 0 |  | 0.01142 |  | 0 | 2 | D | 1 | ROZPOCET | [6 empty] | 0
21 | K | 783421111 | Nátery kov.potr.a armatúr v kanáloch a šachtách syntet. na vzduchu schnúce farby bielej armatúr do DN 100 mm dvojnásobné - 70µm | m | 32.5 |  | 0 |  |  | znížená |  | 0 | 0.00021323 | 0.00693 | 0 | 0 | 16 | K | 2 | ROZPOCET | 0 | 0 | 0 | 0 | 0 | 2 | 0 | 16 | 42
22 | K | 783421711 | Nátery kov.potr.a armatúr v kanáloch a šachtách syntetické armatúr do DN 100 mm základný - 35µm | m | 32.5 |  | 0 |  |  | znížená |  | 0 | 0.00013815 | 0.00449 | 0 | 0 | 16 | K | 2 | ROZPOCET | 0 | 0 | 0 | 0 | 0 | 2 | 0 | 16 | 44
| D | HZS | Hodinové zúčtovacie sadzby |  |  |  | 0 |  |  |  |  | 0 |  | 0 |  | 0 | 4 | D | 0 | ROZPOCET | [6 empty] | 0
23 | K | HZS000112 | Stavebno montážne práce náročnejšie, ucelené, obtiažne, rutinné (Tr. 2) v rozsahu viac ako 8 hodín náročnejšie | hod | 35 |  | 0 |  |  | znížená |  | 0 | 0 | 0 | 0 | 0 | 262144 | K | 1 | ROZPOCET | 0 | 0 | 0 | 0 | 0 | 2 | 0 | 262144 | 46

## SO-06 - Spevnene plochy
{91289a01-4e1c-480c-92bc-7406bb99f39b}
0
| KRYCÍ LIST ROZPOČTU | [7 empty] | v --- nižšie sa nachádzajú doplnkové a pomocné údaje k zostavám --- v | [8 empty] | False
Stavba:
99gtrui-2021 - Materská škola Lubina_23.03.2023
Objekt:
SO-06 - Spevnene plochy
| JKSO: |  |  |  |  | KS:
| Miesto: |  |  |  |  | Dátum: | 23. 3. 2023
| Objednávateľ: |  |  |  |  | IČO:
IČ DPH:
| Zhotoviteľ: |  |  |  |  | IČO: | Vyplň údaj
|  | Vyplň údaj |  |  |  | IČ DPH: | Vyplň údaj
| Projektant: |  |  |  |  | IČO:
IČ DPH:
| Spracovateľ: |  |  |  |  | IČO:
IČ DPH:
Poznámka:
| Cena bez DPH | [5 empty] | 0
|  |  | Základ dane |  |  | Sadzba dane | Výška dane
| DPH | základná | 0 |  |  | 20% | 0
|  | znížená | 0 |  |  | 20% | 0
|  | zákl. prenesená | 0 |  |  | 20% | 0
|  | zníž. prenesená | 0 |  |  | 20% | 0
|  | nulová | 0 |  |  | 0% | 0
| Cena s DPH |  |  | v | EUR |  | 0
| Projektant |  |  | Spracovateľ
| Dátum a podpis: |  | Pečiatka | Dátum a podpis: |  |  | Pečiatka
| Objednávateľ |  |  | Zhotoviteľ
| Dátum a podpis: |  | Pečiatka | Dátum a podpis: |  |  | Pečiatka
REKAPITULÁCIA ROZPOČTU
Stavba:
99gtrui-2021 - Materská škola Lubina_23.03.2023
Objekt:
SO-06 - Spevnene plochy
Miesto: | [5 empty] | Dátum: | 23. 3. 2023
Objednávateľ: | [5 empty] | Projektant:
Zhotoviteľ: |  |  | Vyplň údaj |  |  | Spracovateľ:
Kód dielu - Popis | [6 empty] | Cena celkom [EUR]
Náklady z rozpočtu | [6 empty] | 0 | [11 empty] | -1
| HSV - Práce a dodávky HSV | [5 empty] | 0
| 1 - Zemné práce | [5 empty] | 0
| 5 - Komunikácie | [5 empty] | 0
| 9 - Ostatné konštrukcie a práce-búranie | [5 empty] | 0
| 99. - Presun hmôt | [5 empty] | 0
ROZPOČET
Stavba:
99gtrui-2021 - Materská škola Lubina_23.03.2023
Objekt:
SO-06 - Spevnene plochy
Miesto: | [5 empty] | Dátum: | 23. 3. 2023
Objednávateľ: | [5 empty] | Projektant:
Zhotoviteľ: |  |  | Vyplň údaj |  |  | Spracovateľ:
PČ | Typ | Kód | Popis | MJ | Množstvo | J.cena [EUR] | Cena celkom [EUR] | Cenová sústava |  | DPH | J. Nh [h] | Nh celkom [h] | J. hmotnosť [t] | Hmotnosť celkom [t] | J. suť [t] | Suť Celkom [t]
Náklady z rozpočtu | [6 empty] | 0 |  |  |  |  | 0 |  | 953.2415 |  | 0 |  | D | -1 | [7 empty] | 0
| D | HSV | Práce a dodávky HSV |  |  |  | 0 |  |  |  |  | 0 |  | 953.2415 |  | 0 | 1 | D | 0 | ROZPOCET | [6 empty] | 0
| D | 1 | Zemné práce |  |  |  | 0 |  |  |  |  | 0 |  | 1.0721 |  | 0 | 1 | D | 1 | ROZPOCET | [6 empty] | 0
1 | K | 122201102.S | Odkopávka a prekopávka nezapažená v hornine 3, nad 100 do 1000 m3 | m3 | 269 |  | 0 |  |  | znížená |  | 0 | 0 | 0 | 0 | 0 | 4 | K | 2 | ROZPOCET | 0 | 0 | 0 | 0 | 0 | 2 | 0 | 4 | 2
2 | K | 122201109.S | Odkopávky a prekopávky nezapažené. Príplatok k cenám za lepivosť horniny 3 | m3 | 269 |  | 0 |  |  | znížená |  | 0 | 0 | 0 | 0 | 0 | 4 | K | 2 | ROZPOCET | 0 | 0 | 0 | 0 | 0 | 2 | 0 | 4 | 4
3 | K | 162201102.S | Vodorovné premiestnenie výkopku z horniny 1-4 nad 20-50m | m3 | 269 |  | 0 |  |  | znížená |  | 0 | 0 | 0 | 0 | 0 | 4 | K | 2 | ROZPOCET | 0 | 0 | 0 | 0 | 0 | 2 | 0 | 4 | 6
4 | K | 162501122.S | Vodorovné premiestnenie výkopku po spevnenej ceste z horniny tr.1-4, nad 100 do 1000 m3 na vzdialenosť do 3000 m | m3 | 269 |  | 0 |  |  | znížená |  | 0 | 0 | 0 | 0 | 0 | 4 | K | 2 | ROZPOCET | 0 | 0 | 0 | 0 | 0 | 2 | 0 | 4 | 8
5 | K | 167101102.S | Nakladanie neuľahnutého výkopku z hornín tr.1-4 nad 100 do 1000 m3 | m3 | 269 |  | 0 |  |  | znížená |  | 0 | 0 | 0 | 0 | 0 | 4 | K | 2 | ROZPOCET | 0 | 0 | 0 | 0 | 0 | 2 | 0 | 4 | 10
6 | K | 171201202.S | Uloženie sypaniny na skládky nad 100 do 1000 m3 | m3 | 269 |  | 0 |  |  | znížená |  | 0 | 0 | 0 | 0 | 0 | 4 | K | 2 | ROZPOCET | 0 | 0 | 0 | 0 | 0 | 2 | 0 | 4 | 12
7 | K | 171209002 | Poplatok za skladovanie - zemina a kamenivo (17 05) ostatné | t | 430.4 |  | 0 |  |  | znížená |  | 0 | 0 | 0 | 0 | 0 | 4 | K | 2 | ROZPOCET | 0 | 0 | 0 | 0 | 0 | 2 | 0 | 4 | 14
8 | K | 180405111.S | Založenie trávnika vo vegetačných prefabrikátoch výsevom semena v rovine alebo vo svahu do 1:5 | m2 | 1450 |  | 0 |  |  | znížená |  | 0 | 0 | 0 | 0 | 0 | 4 | K | 2 | ROZPOCET | 0 | 0 | 0 | 0 | 0 | 2 | 0 | 4 | 16
9 | M | 005720001300.S | Osivá tráv - trávové semeno | kg | 44.805 |  | 0 |  |  | znížená |  | 0 | 0.00099989 | 0.0448 | 0 | 0 | 8 | M | 2 | ROZPOCET | 0 | 0 | 0 | 0 | 0 | 2 | 0 | 4 | 18
10 | K | 181101101.S | Úprava pláne v zárezoch v hornine 1-4 bez zhutnenia | m2 | 1450 |  | 0 |  |  | znížená |  | 0 | 0 | 0 | 0 | 0 | 4 | K | 2 | ROZPOCET | 0 | 0 | 0 | 0 | 0 | 2 | 0 | 4 | 20
11 | K | 183101121.S | Hĺbenie jamky v rovine alebo na svahu do 1:5, objem nad 0,40 do 1,00 m3 | ks | 27 |  | 0 |  |  | znížená |  | 0 | 0 | 0 | 0 | 0 | 4 | K | 2 | ROZPOCET | 0 | 0 | 0 | 0 | 0 | 2 | 0 | 4 | 22
12 | K | 184201112.S | Výsadba stromu do predom vyhĺbenej jamky v rovine alebo na svahu do 1:5, pri výške kmeňa nad 1,8 do 2,5m | ks | 27 |  | 0 |  |  | znížená |  | 0 | 0 | 0 | 0 | 0 | 4 | K | 2 | ROZPOCET | 0 | 0 | 0 | 0 | 0 | 2 | 0 | 4 | 24
13 | M | 026510002500.S | Strom Javor poľny Lienco , obvod kmienka 8/10 cm výška 250 cm . Acer compastre Elsirijk | ks | 27 |  | 0 |  |  | znížená |  | 0 | 0.0004 | 0.0108 | 0 | 0 | 8 | M | 2 | ROZPOCET | 0 | 0 | 0 | 0 | 0 | 2 | 0 | 4 | 26
14 | K | 184202111.S | Zakotvenie dreviny troma a viac kolmi pri priemere kolov do 100 mm pri dĺžke kolov do 2 m | ks | 81 |  | 0 |  |  | znížená |  | 0 | 0.00039 | 0.03159 | 0 | 0 | 4 | K | 2 | ROZPOCET | 0 | 0 | 0 | 0 | 0 | 2 | 0 | 4 | 28
15 | M | 052170000500.S | Drevene kolov tr. 1, hrúbka 6-7 cm, dĺžky 6 m a viac bez kôry | ks | 81.81 |  | 0 |  |  | znížená |  | 0 | 0.012 | 0.98172 | 0 | 0 | 8 | M | 2 | ROZPOCET | 0 | 0 | 0 | 0 | 0 | 2 | 0 | 4 | 30
16 | K | 184802111.S | Chemické odburinenie pôdy v rovine alebo na svahu do 1:5 postrekom naširoko | m2 | 1450 |  | 0 |  |  | znížená |  | 0 | 1.8e-06 | 0.00261 | 0 | 0 | 4 | K | 2 | ROZPOCET | 0 | 0 | 0 | 0 | 0 | 2 | 0 | 4 | 32
17 | M | 252310000100.S | Postrekový prípravok na ničenie burín v trávniku | l | 0.58 |  | 0 |  |  | znížená |  | 0 | 0.001 | 0.00058 | 0 | 0 | 8 | M | 2 | ROZPOCET | 0 | 0 | 0 | 0 | 0 | 2 | 0 | 4 | 34
| D | 5 | Komunikácie |  |  |  | 0 |  |  |  |  | 0 |  | 895.3825 |  | 0 | 1 | D | 1 | ROZPOCET | [6 empty] | 0
18 | K | 564761111.S | Podklad alebo kryt z kameniva hrubého drveného veľ. 32-63 mm s rozprestretím a zhutnením hr. 200 mm | m2 | 630 |  | 0 |  |  | znížená |  | 0 | 0.38625 | 243.3375 | 0 | 0 | 4 | K | 2 | ROZPOCET | 0 | 0 | 0 | 0 | 0 | 2 | 0 | 4 | 36
19 | M | 583310002000.S | Kamenivo ťažené hrubé frakcia 32-63 mm | t | 239.4 |  | 0 |  |  | znížená |  | 0 | 1 | 239.4 | 0 | 0 | 8 | M | 2 | ROZPOCET | 0 | 0 | 0 | 0 | 0 | 2 | 0 | 4 | 38
20 | K | 564750212.S | Podklad alebo kryt z kameniva hrubého drveného veľ. 16-32 mm s rozprestretím a zhutnením hr. 160 mm | m2 | 400 |  | 0 |  |  | znížená |  | 0 | 0.318 | 127.2 | 0 | 0 | 4 | K | 2 | ROZPOCET | 0 | 0 | 0 | 0 | 0 | 2 | 0 | 4 | 40
21 | M | 583310001600.S | Kamenivo ťažené hrubé frakcia 16-32 mm | t | 121.6 |  | 0 |  |  | znížená |  | 0 | 1 | 121.6 | 0 | 0 | 8 | M | 2 | ROZPOCET | 0 | 0 | 0 | 0 | 0 | 2 | 0 | 4 | 42
22 | K | 596911143.S | Kladenie betónovej zámkovej dlažby komunikácií pre peších hr. 60 mm pre peších nad 100 do 300 m2 so zriadením lôžka z kameniva hr. 30 mm | m2 | 230 |  | 0 |  |  | znížená |  | 0 | 0.0925 | 21.275 | 0 | 0 | 4 | K | 2 | ROZPOCET | 0 | 0 | 0 | 0 | 0 | 2 | 0 | 4 | 44
23 | M | 592460007700.S | Dlažba betónová škárová, rozmer 200x165x60 mm, prírodná | m2 | 234.6 |  | 0 |  |  | znížená |  | 0 | 0.13 | 30.498 | 0 | 0 | 8 | M | 2 | ROZPOCET | 0 | 0 | 0 | 0 | 0 | 2 | 0 | 4 | 46
24 | K | 596911164.S | Kladenie betónovej zámkovej dlažby komunikácií pre peších hr. 80 mm pre peších nad 300 m2 so zriadením lôžka z kameniva hr. 30 mm | m2 | 400 |  | 0 |  |  | znížená |  | 0 | 0.0925 | 37 | 0 | 0 | 4 | K | 2 | ROZPOCET | 0 | 0 | 0 | 0 | 0 | 2 | 0 | 4 | 48
25 | M | 592460008700.S | Dlažba betónová škárová , rozmer 200x165x80 mm, prírodná | m2 | 408 |  | 0 |  |  | znížená |  | 0 | 0.184 | 75.072 | 0 | 0 | 8 | M | 2 | ROZPOCET | 0 | 0 | 0 | 0 | 0 | 2 | 0 | 4 | 50
| D | 9 | Ostatné konštrukcie a práce-búranie |  |  |  | 0 |  |  |  |  | 0 |  | 56.7869 |  | 0 | 1 | D | 1 | ROZPOCET | [6 empty] | 0
26 | K | 916361112.S | Osadenie cestného obrubníka betónového ležatého do lôžka z betónu prostého tr. C 16/20 s bočnou oporou | m | 25.14 |  | 0 |  |  | znížená |  | 0 | 0.19698 | 4.952 | 0 | 0 | 4 | K | 2 | ROZPOCET | 0 | 0 | 0 | 0 | 0 | 2 | 0 | 4 | 52
27 | M | 592170003800.S | Obrubník cestný so skosením, lxšxv 1000x150x250 mm, prírodný | ks | 25.391 |  | 0 |  |  | znížená |  | 0 | 0.081 | 2.0567 | 0 | 0 | 8 | M | 2 | ROZPOCET | 0 | 0 | 0 | 0 | 0 | 2 | 0 | 4 | 54
28 | K | 916362112.S | Osadenie cestného obrubníka betónového stojatého do lôžka z betónu prostého tr. C 16/20 s bočnou oporou | m | 112.9 |  | 0 |  |  | znížená |  | 0 | 0.15113 | 17.0626 | 0 | 0 | 4 | K | 2 | ROZPOCET | 0 | 0 | 0 | 0 | 0 | 2 | 0 | 4 | 56
29 | M | 592170003800.S | Obrubník cestný so skosením, lxšxv 1000x150x250 mm, prírodný | ks | 114.029 |  | 0 |  |  | znížená |  | 0 | 0.081 | 9.2363 | 0 | 0 | 8 | M | 2 | ROZPOCET | 0 | 0 | 0 | 0 | 0 | 2 | 0 | 4 | 58
30 | K | 916561112.S | Osadenie záhonového alebo parkového obrubníka betón., do lôžka z bet. pros. tr. C 16/20 s bočnou oporou | m | 192.833 |  | 0 |  |  | znížená |  | 0 | 0.09853 | 18.9998 | 0 | 0 | 4 | K | 2 | ROZPOCET | 0 | 0 | 0 | 0 | 0 | 2 | 0 | 4 | 60
31 | M | 592170001800.S | Obrubník parkový, lxšxv 1000x50x200 mm, prírodný | ks | 194.761 |  | 0 |  |  | znížená |  | 0 | 0.023 | 4.4795 | 0 | 0 | 8 | M | 2 | ROZPOCET | 0 | 0 | 0 | 0 | 0 | 2 | 0 | 4 | 62
| D | 99. | Presun hmôt |  |  |  | 0 |  |  |  |  | 0 |  | 0 |  | 0 | 1 | D | 1 | ROZPOCET | [6 empty] | 0
32 | K | 998223011.S | Presun hmôt pre pozemné komunikácie s krytom dláždeným (822 2.3, 822 5.3) akejkoľvek dĺžky objektu | t | 953.241 |  | 0 |  |  | znížená |  | 0 | 0 | 0 | 0 | 0 | 4 | K | 2 | ROZPOCET | 0 | 0 | 0 | 0 | 0 | 2 | 0 | 4 | 64

## SO-07 - Požiarna ochrana
{30aefe98-bc4d-4a6e-a61f-004025dab6d5}
0
| KRYCÍ LIST ROZPOČTU | [7 empty] | v --- nižšie sa nachádzajú doplnkové a pomocné údaje k zostavám --- v | [8 empty] | False
Stavba:
99gtrui-2021 - Materská škola Lubina_23.03.2023
Objekt:
SO-07 - Požiarna ochrana
| JKSO: |  |  |  |  | KS:
| Miesto: |  |  |  |  | Dátum: | 23. 3. 2023
| Objednávateľ: |  |  |  |  | IČO:
IČ DPH:
| Zhotoviteľ: |  |  |  |  | IČO: | Vyplň údaj
|  | Vyplň údaj |  |  |  | IČ DPH: | Vyplň údaj
| Projektant: |  |  |  |  | IČO:
IČ DPH:
| Spracovateľ: |  |  |  |  | IČO:
IČ DPH:
Poznámka:
| Cena bez DPH | [5 empty] | 0
|  |  | Základ dane |  |  | Sadzba dane | Výška dane
| DPH | základná | 0 |  |  | 20% | 0
|  | znížená | 0 |  |  | 20% | 0
|  | zákl. prenesená | 0 |  |  | 20% | 0
|  | zníž. prenesená | 0 |  |  | 20% | 0
|  | nulová | 0 |  |  | 0% | 0
| Cena s DPH |  |  | v | EUR |  | 0
| Projektant |  |  | Spracovateľ
| Dátum a podpis: |  | Pečiatka | Dátum a podpis: |  |  | Pečiatka
| Objednávateľ |  |  | Zhotoviteľ
| Dátum a podpis: |  | Pečiatka | Dátum a podpis: |  |  | Pečiatka
REKAPITULÁCIA ROZPOČTU
Stavba:
99gtrui-2021 - Materská škola Lubina_23.03.2023
Objekt:
SO-07 - Požiarna ochrana
Miesto: | [5 empty] | Dátum: | 23. 3. 2023
Objednávateľ: | [5 empty] | Projektant:
Zhotoviteľ: |  |  | Vyplň údaj |  |  | Spracovateľ:
Kód dielu - Popis | [6 empty] | Cena celkom [EUR]
Náklady z rozpočtu | [6 empty] | 0 | [11 empty] | -1
| M - Práce a dodávky M | [5 empty] | 0
| 22-M - Požiarna ochrana | [5 empty] | 0
ROZPOČET
Stavba:
99gtrui-2021 - Materská škola Lubina_23.03.2023
Objekt:
SO-07 - Požiarna ochrana
Miesto: | [5 empty] | Dátum: | 23. 3. 2023
Objednávateľ: | [5 empty] | Projektant:
Zhotoviteľ: |  |  | Vyplň údaj |  |  | Spracovateľ:
PČ | Typ | Kód | Popis | MJ | Množstvo | J.cena [EUR] | Cena celkom [EUR] | Cenová sústava |  | DPH | J. Nh [h] | Nh celkom [h] | J. hmotnosť [t] | Hmotnosť celkom [t] | J. suť [t] | Suť Celkom [t]
Náklady z rozpočtu | [6 empty] | 0 |  |  |  |  | 0 |  | 0.14916 |  | 0 |  | D | -1 | [7 empty] | 0
| D | M | Práce a dodávky M |  |  |  | 0 |  |  |  |  | 0 |  | 0.14916 |  | 0 | 3 | D | 0 | ROZPOCET | [6 empty] | 0
| D | 22-M | Požiarna ochrana |  |  |  | 0 |  |  |  |  | 0 |  | 0.14916 |  | 0 | 3 | D | 1 | ROZPOCET | [6 empty] | 0
1 | K | OST | Dodanie a montáž ABC Práškový hasiaci pristroj 6 kg | ks | 9 |  | 0 |  |  | znížená |  | 0 | 0 | 0 | 0 | 0 | 64 | K | 2 | ROZPOCET | 0 | 0 | 0 | 0 | 0 | 2 | 0 | 64 | 2
2 | K | 767212201.S | Montáž oceľových stropných sklápacích schodov do vopred pripraveného otvoru protipožiarne EW 15 D3 | ks | 2 |  | 0 |  |  | znížená |  | 0 | 0.00038 | 0.00076 | 0 | 0 | 64 | K | 2 | ROZPOCET | 0 | 0 | 0 | 0 | 0 | 2 | 0 | 64 | 4
3 | M | 612330001000.S | Protipožiarne podkrovné schody EW 15 D3 | ks | 2 |  | 0 |  |  | znížená |  | 0 | 0.035 | 0.07 | 0 | 0 | 256 | M | 2 | ROZPOCET | 0 | 0 | 0 | 0 | 0 | 2 | 0 | 64 | 6
4 | K | 766661422.S | Montáž dverí drevených vchodových bezpečnostných do kovovej bezpečnostnej zárubne | ks | 2 |  | 0 |  |  | znížená |  | 0 | 0.0012 | 0.0024 | 0 | 0 | 64 | K | 2 | ROZPOCET | 0 | 0 | 0 | 0 | 0 | 2 | 0 | 64 | 8
5 | M | 611650001120.S | Dvere vnútorné protipožiarne drevené EI EW 30 D3, šxv 1100x1970 mm, požiarna výplň DTD, SK certifikát, fólia | ks | 2 |  | 0 |  |  | znížená |  | 0 | 0.038 | 0.076 | 0 | 0 | 256 | M | 2 | ROZPOCET | 0 | 0 | 0 | 0 | 0 | 2 | 0 | 64 | 10

## SO-08 - Vodovodná prípojka
{ef17b609-cc5a-4879-a13a-f5e7c9c9074f}
0
| KRYCÍ LIST ROZPOČTU | [7 empty] | v --- nižšie sa nachádzajú doplnkové a pomocné údaje k zostavám --- v | [8 empty] | False
Stavba:
99gtrui-2021 - Materská škola Lubina_23.03.2023
Objekt:
SO-08 - Vodovodná prípojka
| JKSO: |  |  |  |  | KS:
| Miesto: |  |  |  |  | Dátum: | 23. 3. 2023
| Objednávateľ: |  |  |  |  | IČO:
IČ DPH:
| Zhotoviteľ: |  |  |  |  | IČO: | Vyplň údaj
|  | Vyplň údaj |  |  |  | IČ DPH: | Vyplň údaj
| Projektant: |  |  |  |  | IČO:
IČ DPH:
| Spracovateľ: |  |  |  |  | IČO:
IČ DPH:
Poznámka:
| Cena bez DPH | [5 empty] | 0
|  |  | Základ dane |  |  | Sadzba dane | Výška dane
| DPH | základná | 0 |  |  | 20% | 0
|  | znížená | 0 |  |  | 20% | 0
|  | zákl. prenesená | 0 |  |  | 20% | 0
|  | zníž. prenesená | 0 |  |  | 20% | 0
|  | nulová | 0 |  |  | 0% | 0
| Cena s DPH |  |  | v | EUR |  | 0
| Projektant |  |  | Spracovateľ
| Dátum a podpis: |  | Pečiatka | Dátum a podpis: |  |  | Pečiatka
| Objednávateľ |  |  | Zhotoviteľ
| Dátum a podpis: |  | Pečiatka | Dátum a podpis: |  |  | Pečiatka
REKAPITULÁCIA ROZPOČTU
Stavba:
99gtrui-2021 - Materská škola Lubina_23.03.2023
Objekt:
SO-08 - Vodovodná prípojka
Miesto: | [5 empty] | Dátum: | 23. 3. 2023
Objednávateľ: | [5 empty] | Projektant:
Zhotoviteľ: |  |  | Vyplň údaj |  |  | Spracovateľ:
Kód dielu - Popis | [6 empty] | Cena celkom [EUR]
Náklady z rozpočtu | [6 empty] | 0 | [11 empty] | -1
| HSV - Práce a dodávky HSV | [5 empty] | 0
| 1 - Zemné práce | [5 empty] | 0
| 2 - Zakladanie | [5 empty] | 0
| 8 - Rúrové vedenie | [5 empty] | 0
| PSV - Práce a dodávky PSV | [5 empty] | 0
| 722 - Zdravotechnika - vnútorný vodovod | [5 empty] | 0
| M - Práce a dodávky M | [5 empty] | 0
| 46-M - Zemné práce vykonávané pri externých montážnych prácach | [5 empty] | 0
ROZPOČET
Stavba:
99gtrui-2021 - Materská škola Lubina_23.03.2023
Objekt:
SO-08 - Vodovodná prípojka
Miesto: | [5 empty] | Dátum: | 23. 3. 2023
Objednávateľ: | [5 empty] | Projektant:
Zhotoviteľ: |  |  | Vyplň údaj |  |  | Spracovateľ:
PČ | Typ | Kód | Popis | MJ | Množstvo | J.cena [EUR] | Cena celkom [EUR] | Cenová sústava |  | DPH | J. Nh [h] | Nh celkom [h] | J. hmotnosť [t] | Hmotnosť celkom [t] | J. suť [t] | Suť Celkom [t]
Náklady z rozpočtu | [6 empty] | 0 |  |  |  |  | 0 |  | 1.3938 |  | 0 |  | D | -1 | [7 empty] | 0
| D | HSV | Práce a dodávky HSV |  |  |  | 0 |  |  |  |  | 0 |  | 1.3363 |  | 0 | 1 | D | 0 | ROZPOCET | [6 empty] | 0
| D | 1 | Zemné práce |  |  |  | 0 |  |  |  |  | 0 |  | 0 |  | 0 | 1 | D | 1 | ROZPOCET | [6 empty] | 0
1 | K | 131201101 | Výkop nezapaženej jamy v hornine 3, do 100 m3 | m3 | 7.866 |  | 0 |  |  | znížená |  | 0 | 0 | 0 | 0 | 0 | 4 | K | 2 | ROZPOCET | 0 | 0 | 0 | 0 | 0 | 2 | 0 | 4 | 2
2 | K | 131201109 | Hĺbenie nezapažených jám a zárezov. Príplatok za lepivosť horniny 3 | m3 | 7.866 |  | 0 |  |  | znížená |  | 0 | 0 | 0 | 0 | 0 | 4 | K | 2 | ROZPOCET | 0 | 0 | 0 | 0 | 0 | 2 | 0 | 4 | 4
3 | K | 132201201.S | Výkop ryhy šírky 600-2000mm horn.3 do 100m3 | m3 | 14.4 |  | 0 |  |  | znížená |  | 0 | 0 | 0 | 0 | 0 | 4 | K | 2 | ROZPOCET | 0 | 0 | 0 | 0 | 0 | 2 | 0 | 4 | 6
4 | K | 132201209 | Príplatok k cenám za lepivosť pri hĺbení rýh š. nad 600 do 2 000 mm zapaž. i nezapažených, s urovnaním dna v hornine 3 | m3 | 14.4 |  | 0 |  |  | znížená |  | 0 | 0 | 0 | 0 | 0 | 4 | K | 2 | ROZPOCET | 0 | 0 | 0 | 0 | 0 | 2 | 0 | 4 | 8
5 | K | 162201102 | Vodorovné premiestnenie výkopku z horniny 1-4 nad 20-50m | m3 | 14.4 |  | 0 |  |  | znížená |  | 0 | 0 | 0 | 0 | 0 | 4 | K | 2 | ROZPOCET | 0 | 0 | 0 | 0 | 0 | 2 | 0 | 4 | 10
6 | K | 162501102 | Vodorovné premiestnenie výkopku po spevnenej ceste z horniny tr.1-4, do 100 m3 na vzdialenosť do 3000 m | m3 | 14.4 |  | 0 |  |  | znížená |  | 0 | 0 | 0 | 0 | 0 | 4 | K | 2 | ROZPOCET | 0 | 0 | 0 | 0 | 0 | 2 | 0 | 4 | 12
7 | K | 162501105 | Vodorovné premiestnenie výkopku po spevnenej ceste z horniny tr.1-4, do 100 m3, príplatok k cene za každých ďalšich a začatých 1000 m | m3 | 86.4 |  | 0 |  |  | znížená |  | 0 | 0 | 0 | 0 | 0 | 4 | K | 2 | ROZPOCET | 0 | 0 | 0 | 0 | 0 | 2 | 0 | 4 | 14
8 | K | 167101101 | Nakladanie neuľahnutého výkopku z hornín tr.1-4 do 100 m3 | m3 | 14.4 |  | 0 |  |  | znížená |  | 0 | 0 | 0 | 0 | 0 | 4 | K | 2 | ROZPOCET | 0 | 0 | 0 | 0 | 0 | 2 | 0 | 4 | 16
9 | K | 171201201 | Uloženie sypaniny na skládky do 100 m3 | m3 | 14.4 |  | 0 |  |  | znížená |  | 0 | 0 | 0 | 0 | 0 | 4 | K | 2 | ROZPOCET | 0 | 0 | 0 | 0 | 0 | 2 | 0 | 4 | 18
10 | K | 171209002 | Poplatok za skladovanie - zemina a kamenivo (17 05) ostatné | t | 23.04 |  | 0 |  |  | znížená |  | 0 | 0 | 0 | 0 | 0 | 4 | K | 2 | ROZPOCET | 0 | 0 | 0 | 0 | 0 | 2 | 0 | 4 | 20
11 | K | 174101001 | Zásyp sypaninou so zhutnením jám, šachiet, rýh, zárezov alebo okolo objektov do 100 m3 | m3 | 11.455 |  | 0 |  |  | znížená |  | 0 | 0 | 0 | 0 | 0 | 4 | K | 2 | ROZPOCET | 0 | 0 | 0 | 0 | 0 | 2 | 0 | 4 | 22
12 | K | 175101102 | Obsyp potrubia sypaninou z vhodných hornín 1 až 4 s prehodením sypaniny | m3 | 7.2 |  | 0 |  |  | znížená |  | 0 | 0 | 0 | 0 | 0 | 4 | K | 2 | ROZPOCET | 0 | 0 | 0 | 0 | 0 | 2 | 0 | 4 | 24
13 | M | 5833343100 | Kamenivo ťažené hrubé frakcia 16-32 STN EN 12620 + A1 | t | 13.68 |  | 0 |  |  | znížená |  | 0 | 0 | 0 | 0 | 0 | 8 | M | 2 | ROZPOCET | 0 | 0 | 0 | 0 | 0 | 2 | 0 | 4 | 26
| D | 2 | Zakladanie |  |  |  | 0 |  |  |  |  | 0 |  | 1.2963 |  | 0 | 1 | D | 1 | ROZPOCET | [6 empty] | 0
14 | K | 212572111 | Lôžko pre trativod zo štrkopiesku triedeného | m3 | 0.675 |  | 0 |  |  | znížená |  | 0 | 1.9205 | 1.2963 | 0 | 0 | 4 | K | 2 | ROZPOCET | 0 | 0 | 0 | 0 | 0 | 2 | 0 | 4 | 28
| D | 8 | Rúrové vedenie |  |  |  | 0 |  |  |  |  | 0 |  | 0.03993 |  | 0 | 1 | D | 1 | ROZPOCET | [6 empty] | 0
15 | K | 871181002.S | Montáž vodovodného potrubia z dvojvsrtvového PE 100 SDR11/PN16 zváraných natupo D 40x3,7 mm | m | 21.3 |  | 0 |  |  | znížená |  | 0 | 0 | 0 | 0 | 0 | 4 | K | 2 | ROZPOCET | 0 | 0 | 0 | 0 | 0 | 2 | 0 | 4 | 30
16 | M | 286130033500.S | Rúra HDPE na vodu PE100 PN16 SDR11 40x3,7x100 m | m | 21.3 |  | 0 |  |  | znížená |  | 0 | 0.00043005 | 0.00916 | 0 | 0 | 8 | M | 2 | ROZPOCET | 0 | 0 | 0 | 0 | 0 | 2 | 0 | 4 | 32
17 | M | 286530020200.S | Koleno 90° na tupo PE 100, na vodu, plyn a kanalizáciu, SDR 11 D 40 mm | ks | 2 |  | 0 |  |  | znížená |  | 0 | 0.0001 | 0.0002 | 0 | 0 | 8 | M | 2 | ROZPOCET | 0 | 0 | 0 | 0 | 0 | 2 | 0 | 4 | 34
18 | K | 877221116 | Montáž navŕtavacej sedlovej elektrotvarovky pre vodovodné potrubia z PE 100 D 63 mm | ks | 1 |  | 0 |  |  | znížená |  | 0 | 0 | 0 | 0 | 0 | 4 | K | 2 | ROZPOCET | 0 | 0 | 0 | 0 | 0 | 2 | 0 | 4 | 36
19 | M | 286530212700 | Elektrotvarovka, elektrofúzne hrdlové odbočkové sedlo PE100 SDR11 PFA/PN16 Elofit ECOL DN 110/63, spodná časť z PE, GAWAPLAST | ks | 1 |  | 0 |  |  | znížená |  | 0 | 0.00044 | 0.00044 | 0 | 0 | 8 | M | 2 | ROZPOCET | 0 | 0 | 0 | 0 | 0 | 2 | 0 | 4 | 38
20 | K | 8912611110 | Montáž posúvača s osadením zemnej súpravy (bez poklopov) | ks | 1 |  | 0 |  |  | znížená |  | 0 | 0 | 0 | 0 | 0 | 4 | K | 2 | ROZPOCET | 0 | 0 | 0 | 0 | 0 | 2 | 0 | 4 | 40
21 | M | 422210001800 | Zemná súprava posúvačová Y 1020 D 65 mm | ks | 1 |  | 0 |  |  | znížená |  | 0 | 0.0063 | 0.0063 | 0 | 0 | 8 | M | 2 | ROZPOCET | 0 | 0 | 0 | 0 | 0 | 2 | 0 | 4 | 42
22 | M | 422710000300 | Teleskopická zemná súprava tyč z pozinkovanej ocele, výška 1,2-1,8 m, FRIALEN | ks | 1 |  | 0 |  |  | znížená |  | 0 | 0.00385 | 0.00385 | 0 | 0 | 8 | M | 2 | ROZPOCET | 0 | 0 | 0 | 0 | 0 | 2 | 0 | 4 | 44
23 | M | 552410000100 | Poklop posúvačový | ks | 1 |  | 0 |  |  | znížená |  | 0 | 0.016 | 0.016 | 0 | 0 | 8 | M | 2 | ROZPOCET | 0 | 0 | 0 | 0 | 0 | 2 | 0 | 4 | 46
24 | K | 892233111 | Preplach a dezinfekcia vodovodného potrubia DN do 70 | m | 21.3 |  | 0 |  |  | znížená |  | 0 | 0 | 0 | 0 | 0 | 4 | K | 2 | ROZPOCET | 0 | 0 | 0 | 0 | 0 | 2 | 0 | 4 | 48
25 | K | 892241111 | Ostatné práce na rúrovom vedení, tlakové skúšky vodovodného potrubia DN do 80 | m | 21.3 |  | 0 |  |  | znížená |  | 0 | 0 | 0 | 0 | 0 | 4 | K | 2 | ROZPOCET | 0 | 0 | 0 | 0 | 0 | 2 | 0 | 4 | 50
26 | K | 899721121 | Signalizačný vodič na potrubí PVC DN do 150 mm | m | 21.3 |  | 0 |  |  | znížená |  | 0 | 8.6854e-05 | 0.00185 | 0 | 0 | 4 | K | 2 | ROZPOCET | 0 | 0 | 0 | 0 | 0 | 2 | 0 | 4 | 52
27 | K | 899721131 | Označenie vodovodného potrubia bielou výstražnou fóliou | m | 21.3 |  | 0 |  |  | znížená |  | 0 | 0.0001 | 0.00213 | 0 | 0 | 4 | K | 2 | ROZPOCET | 0 | 0 | 0 | 0 | 0 | 2 | 0 | 4 | 54
| D | PSV | Práce a dodávky PSV |  |  |  | 0 |  |  |  |  | 0 |  | 0.05651 |  | 0 | 2 | D | 0 | ROZPOCET | [6 empty] | 0
| D | 722 | Zdravotechnika - vnútorný vodovod |  |  |  | 0 |  |  |  |  | 0 |  | 0.05651 |  | 0 | 2 | D | 1 | ROZPOCET | [6 empty] | 0
28 | K | 722221035.S | Montáž guľového kohúta závitového priameho pre vodu G 2 | ks | 2 |  | 0 |  |  | znížená |  | 0 | 8.5e-05 | 0.00017 | 0 | 0 | 16 | K | 2 | ROZPOCET | 0 | 0 | 0 | 0 | 0 | 2 | 0 | 16 | 56
29 | M | 551110006000.S | Guľový uzáver pre vodu 2", niklovaná mosadz | ks | 2 |  | 0 |  |  | znížená |  | 0 | 0.00519 | 0.01038 | 0 | 0 | 32 | M | 2 | ROZPOCET | 0 | 0 | 0 | 0 | 0 | 2 | 0 | 16 | 58
30 | K | 722221082.S | Montáž guľového kohúta vypúšťacieho závitového G 1/2 | ks | 2 |  | 0 |  |  | znížená |  | 0 | 2.5e-05 | 5e-05 | 0 | 0 | 16 | K | 2 | ROZPOCET | 0 | 0 | 0 | 0 | 0 | 2 | 0 | 16 | 60
31 | M | 551110011200.S | Guľový uzáver vypúšťací s páčkou, 1/2" M, mosadz | ks | 2 |  | 0 |  |  | znížená |  | 0 | 7e-05 | 0.00014 | 0 | 0 | 32 | M | 2 | ROZPOCET | 0 | 0 | 0 | 0 | 0 | 2 | 0 | 16 | 62
32 | K | 722221110.S | Montáž guľového kohúta závitového s filtrom G 2 | ks | 1 |  | 0 |  |  | znížená |  | 0 | 8e-05 | 8e-05 | 0 | 0 | 16 | K | 2 | ROZPOCET | 0 | 0 | 0 | 0 | 0 | 2 | 0 | 16 | 64
33 | M | 422010002600.S | Filter závitový nerez 2", dĺ. 140 mm, pre vykurovanie a klimatizácie, rozvody vody a priemysel | ks | 1 |  | 0 |  |  | znížená |  | 0 | 0.03162 | 0.03162 | 0 | 0 | 32 | M | 2 | ROZPOCET | 0 | 0 | 0 | 0 | 0 | 2 | 0 | 16 | 66
34 | K | 722221290.S | Montáž spätného ventilu závitového G 2 | ks | 2 |  | 0 |  |  | znížená |  | 0 | 8.5e-05 | 0.00017 | 0 | 0 | 16 | K | 2 | ROZPOCET | 0 | 0 | 0 | 0 | 0 | 2 | 0 | 16 | 68
35 | M | 551110016900 | Spätný ventil kontrolovateľný, 2" FF, PN 16, mosadz, disk plast IVAR, IVAR.CIM 33CREA | ks | 2 |  | 0 |  |  | znížená |  | 0 | 0.00361 | 0.00722 | 0 | 0 | 32 | M | 2 | ROZPOCET | 0 | 0 | 0 | 0 | 0 | 2 | 0 | 16 | 70
36 | K | 722262151.S | Montáž vodomeru pre vodu do 30°C prírubového skrutkového vertikálneho DN 50 | ks | 1 |  | 0 |  |  | znížená |  | 0 | 0.00668 | 0.00668 | 0 | 0 | 16 | K | 2 | ROZPOCET | 0 | 0 | 0 | 0 | 0 | 2 | 0 | 16 | 72
37 | M | 265155 | Vodomer elster M100 mnr , DN 50 | ks | 1 |  | 0 |  |  | znížená |  | 0 | 0 | 0 | 0 | 0 | 32 | M | 2 | ROZPOCET | 0 | 0 | 0 | 0 | 0 | 2 | 0 | 16 | 74
| D | M | Práce a dodávky M |  |  |  | 0 |  |  |  |  | 0 |  | 0.001 |  | 0 | 3 | D | 0 | ROZPOCET | [6 empty] | 0
| D | 46-M | Zemné práce vykonávané pri externých montážnych prácach |  |  |  | 0 |  |  |  |  | 0 |  | 0.001 |  | 0 | 3 | D | 1 | ROZPOCET | [6 empty] | 0
38 | K | 460300201 | Pretlačovanie otvorov strojovo do D 150 mm so zatiahnutím chráničky, bez výkopu,zásypu a bez šácht,pevné steny | m | 5.45 |  | 0 |  |  | znížená |  | 0 | 0 | 0 | 0 | 0 | 64 | K | 2 | ROZPOCET | 0 | 0 | 0 | 0 | 0 | 2 | 0 | 64 | 76
39 | K | 460510101 | Káblové priestupy v pretlačovaných otvoroch z oceľových rúr do D 110 mm | m | 5.45 |  | 0 |  |  | znížená |  | 0 | 0 | 0 | 0 | 0 | 64 | K | 2 | ROZPOCET | 0 | 0 | 0 | 0 | 0 | 2 | 0 | 64 | 78
40 | M | 141110010200 | Rúra oceľová bezšvová hladká kruhová d 108 mm, hr. steny 4,0 mm, ozn. 11 353.0. | m | 5.45 |  | 0 |  |  | znížená |  | 0 | 0 | 0 | 0 | 0 | 256 | M | 2 | ROZPOCET | 0 | 0 | 0 | 0 | 0 | 2 | 0 | 64 | 80
41 | M | 675130000300 | Motúz konopný akosť K 4,5 mm | ks | 1 |  | 0 |  |  | znížená |  | 0 | 0.001 | 0.001 | 0 | 0 | 256 | M | 2 | ROZPOCET | 0 | 0 | 0 | 0 | 0 | 2 | 0 | 64 | 82

## SO-09 - Kanalizacia a n...
{1709413f-d44c-49c1-b942-736c81c08876}
0
| KRYCÍ LIST ROZPOČTU | [7 empty] | v --- nižšie sa nachádzajú doplnkové a pomocné údaje k zostavám --- v | [8 empty] | False
Stavba:
99gtrui-2021 - Materská škola Lubina_23.03.2023
Objekt:
SO-09 - Kanalizacia a napojenie
| JKSO: |  |  |  |  | KS:
| Miesto: |  |  |  |  | Dátum: | 23. 3. 2023
| Objednávateľ: |  |  |  |  | IČO:
IČ DPH:
| Zhotoviteľ: |  |  |  |  | IČO: | Vyplň údaj
|  | Vyplň údaj |  |  |  | IČ DPH: | Vyplň údaj
| Projektant: |  |  |  |  | IČO:
IČ DPH:
| Spracovateľ: |  |  |  |  | IČO:
IČ DPH:
Poznámka:
| Cena bez DPH | [5 empty] | 0
|  |  | Základ dane |  |  | Sadzba dane | Výška dane
| DPH | základná | 0 |  |  | 20% | 0
|  | znížená | 0 |  |  | 20% | 0
|  | zákl. prenesená | 0 |  |  | 20% | 0
|  | zníž. prenesená | 0 |  |  | 20% | 0
|  | nulová | 0 |  |  | 0% | 0
| Cena s DPH |  |  | v | EUR |  | 0
| Projektant |  |  | Spracovateľ
| Dátum a podpis: |  | Pečiatka | Dátum a podpis: |  |  | Pečiatka
| Objednávateľ |  |  | Zhotoviteľ
| Dátum a podpis: |  | Pečiatka | Dátum a podpis: |  |  | Pečiatka
REKAPITULÁCIA ROZPOČTU
Stavba:
99gtrui-2021 - Materská škola Lubina_23.03.2023
Objekt:
SO-09 - Kanalizacia a napojenie
Miesto: | [5 empty] | Dátum: | 23. 3. 2023
Objednávateľ: | [5 empty] | Projektant:
Zhotoviteľ: |  |  | Vyplň údaj |  |  | Spracovateľ:
Kód dielu - Popis | [6 empty] | Cena celkom [EUR]
Náklady z rozpočtu | [6 empty] | 0 | [11 empty] | -1
| HSV - Práce a dodávky HSV | [5 empty] | 0
| 1 - Zemné práce | [5 empty] | 0
| 2 - Zakladanie | [5 empty] | 0
| 8 - Rúrové vedenie | [5 empty] | 0
| 99 - Presun hmôt HSV | [5 empty] | 0
| VRN - Vedľajšie rozpočtové náklady | [5 empty] | 0
| VRN10 - Inžinierska činnosť | [5 empty] | 0
ROZPOČET
Stavba:
99gtrui-2021 - Materská škola Lubina_23.03.2023
Objekt:
SO-09 - Kanalizacia a napojenie
Miesto: | [5 empty] | Dátum: | 23. 3. 2023
Objednávateľ: | [5 empty] | Projektant:
Zhotoviteľ: |  |  | Vyplň údaj |  |  | Spracovateľ:
PČ | Typ | Kód | Popis | MJ | Množstvo | J.cena [EUR] | Cena celkom [EUR] | Cenová sústava |  | DPH | J. Nh [h] | Nh celkom [h] | J. hmotnosť [t] | Hmotnosť celkom [t] | J. suť [t] | Suť Celkom [t]
Náklady z rozpočtu | [6 empty] | 0 |  |  |  |  | 0 |  | 80.0362 |  | 0 |  | D | -1 | [7 empty] | 0
| D | HSV | Práce a dodávky HSV |  |  |  | 0 |  |  |  |  | 0 |  | 80.0362 |  | 0 | 1 | D | 0 | ROZPOCET | [6 empty] | 0
| D | 1 | Zemné práce |  |  |  | 0 |  |  |  |  | 0 |  | 69.773 |  | 0 | 1 | D | 1 | ROZPOCET | [6 empty] | 0
1 | K | 132201201.S | Výkop ryhy šírky 600-2000mm horn.3 do 100m3 | m3 | 99.293 |  | 0 |  |  | znížená |  | 0 | 0 | 0 | 0 | 0 | 4 | K | 2 | ROZPOCET | 0 | 0 | 0 | 0 | 0 | 2 | 0 | 4 | 2
2 | K | 132201209.S | Príplatok k cenám za lepivosť pri hĺbení rýh š. nad 600 do 2 000 mm zapaž. i nezapažených, s urovnaním dna v hornine 3 | m3 | 99.293 |  | 0 |  |  | znížená |  | 0 | 0 | 0 | 0 | 0 | 4 | K | 2 | ROZPOCET | 0 | 0 | 0 | 0 | 0 | 2 | 0 | 4 | 4
3 | K | 133201201.S | Výkop šachty nezapaženej, hornina 3 do 100 m3 | m3 | 23.625 |  | 0 |  |  | znížená |  | 0 | 0 | 0 | 0 | 0 | 4 | K | 2 | ROZPOCET | 0 | 0 | 0 | 0 | 0 | 2 | 0 | 4 | 6
4 | K | 133201209.S | Príplatok k cenám za lepivosť horniny tr.3 | m3 | 23.625 |  | 0 |  |  | znížená |  | 0 | 0 | 0 | 0 | 0 | 4 | K | 2 | ROZPOCET | 0 | 0 | 0 | 0 | 0 | 2 | 0 | 4 | 8
5 | K | 174101001.S | Zásyp sypaninou so zhutnením jám, šachiet, rýh, zárezov alebo okolo objektov do 100 m3 | m3 | 36.917 |  | 0 |  |  | znížená |  | 0 | 0 | 0 | 0 | 0 | 4 | K | 2 | ROZPOCET | 0 | 0 | 0 | 0 | 0 | 2 | 0 | 4 | 10
6 | M | 583310003400.S | Štrkopiesok frakcia 0-63 mm | t | 69.773 |  | 0 |  |  | znížená |  | 0 | 1 | 69.773 | 0 | 0 | 8 | M | 2 | ROZPOCET | 0 | 0 | 0 | 0 | 0 | 2 | 0 | 4 | 12
7 | K | 175101102 | Obsyp potrubia sypaninou z vhodných hornín 1 až 4 s prehodením sypaniny | m3 | 80.391 |  | 0 |  |  | znížená |  | 0 | 0 | 0 | 0 | 0 | 4 | K | 2 | ROZPOCET | 0 | 0 | 0 | 0 | 0 | 2 | 0 | 4 | 14
7 | K | 181101102 | Úprava pláne v zárezoch v hornine 1-4 so zhutnením | m2 | 111.408 |  | 0 |  |  | znížená |  | 0 | 0 | 0 | 0 | 0 | 4 | K | 2 | ROZPOCET | 0 | 0 | 0 | 0 | 0 | 2 | 0 | 4 | 16
8 | K | 162201102 | Vodorovné premiestnenie výkopku z horniny 1-4 nad 20-50m | m3 | 72.561 |  | 0 |  |  | znížená |  | 0 | 0 | 0 | 0 | 0 | 4 | K | 2 | ROZPOCET | 0 | 0 | 0 | 0 | 0 | 2 | 0 | 4 | 18
9 | K | 162501112 | Vodorovné premiestnenie výkopku po nespevnenej ceste z horniny tr.1-4, do 100 m3 na vzdialenosť do 3000 m | m3 | 72.561 |  | 0 |  |  | znížená |  | 0 | 0 | 0 | 0 | 0 | 4 | K | 2 | ROZPOCET | 0 | 0 | 0 | 0 | 0 | 2 | 0 | 4 | 20
10 | K | 171201202.S | Uloženie sypaniny na skládky nad 100 do 1000 m3 | m3 | 72.561 |  | 0 |  |  | znížená |  | 0 | 0 | 0 | 0 | 0 | 4 | K | 2 | ROZPOCET | 0 | 0 | 0 | 0 | 0 | 2 | 0 | 4 | 22
11 | K | 460600001 | Naloženie zeminy, odvoz do 1 km a zloženie na skládke a jazda späť | m3 | 72.561 |  | 0 |  |  | znížená |  | 0 | 0 | 0 | 0 | 0 | 4 | K | 2 | ROZPOCET | 0 | 0 | 0 | 0 | 0 | 2 | 0 | 4 | 24
12 | K | 460600002 | Príplatok za odvoz zeminy za každý ďalší km a jazda späť | m3 | 72.561 |  | 0 |  |  | znížená |  | 0 | 0 | 0 | 0 | 0 | 4 | K | 2 | ROZPOCET | 0 | 0 | 0 | 0 | 0 | 2 | 0 | 4 | 26
13 | K | 171209002 | Poplatok za skladovanie - zemina a kamenivo (17 05) ostatné | t | 116.09 |  | 0 |  |  | znížená |  | 0 | 0 | 0 | 0 | 0 | 4 | K | 2 | ROZPOCET | 0 | 0 | 0 | 0 | 0 | 2 | 0 | 4 | 28
| D | 2 | Zakladanie |  |  |  | 0 |  |  |  |  | 0 |  | 9.5942 |  | 0 | 1 | D | 1 | ROZPOCET | [6 empty] | 0
14 | K | 271573001.S | Násyp pod základové konštrukcie so zhutnením zo štrkopiesku fr.0-32 mm | m3 | 2.25 |  | 0 |  |  | znížená |  | 0 | 2.07 | 4.6575 | 0 | 0 | 4 | K | 2 | ROZPOCET | 0 | 0 | 0 | 0 | 0 | 2 | 0 | 4 | 30
15 | K | 273313611.S | Betón základových dosiek, prostý tr. C 16/20 | m3 | 2.25 |  | 0 |  |  | znížená |  | 0 | 2.1941 | 4.9367 | 0 | 0 | 4 | K | 2 | ROZPOCET | 0 | 0 | 0 | 0 | 0 | 2 | 0 | 4 | 32
| D | 8 | Rúrové vedenie |  |  |  | 0 |  |  |  |  | 0 |  | 0.66901 |  | 0 | 1 | D | 1 | ROZPOCET | [6 empty] | 0
16 | K | 871276002 | Montáž kanalizačného PVC-U potrubia hladkého viacvrstvového DN 125 | m | 5.2 |  | 0 |  |  | znížená |  | 0 | 7.6923e-06 | 4e-05 | 0 | 0 | 4 | K | 2 | ROZPOCET | 0 | 0 | 0 | 0 | 0 | 2 | 0 | 4 | 34
17 | M | 286110006400 | Rúra kanalizačná PVC-U gravitačná, hladká SN4 - KG, ML - viacvrstvová, DN 125, dĺ. 5 m, WAVIN | ks | 1.4 |  | 0 |  |  | znížená |  | 0 | 0.0068571 | 0.0096 | 0 | 0 | 8 | M | 2 | ROZPOCET | 0 | 0 | 0 | 0 | 0 | 2 | 0 | 4 | 36
18 | K | 871326004 | Montáž kanalizačného PVC-U potrubia hladkého viacvrstvového DN 150 | m | 43.08 |  | 0 |  |  | znížená |  | 0 | 9.9814e-06 | 0.00043 | 0 | 0 | 4 | K | 2 | ROZPOCET | 0 | 0 | 0 | 0 | 0 | 2 | 0 | 4 | 38
19 | M | 286110006900 | Rúra kanalizačná PVC-U gravitačná, hladká SN4 - KG, ML - viacvrstvová, DN 160, dĺ. 5 m, WAVIN | ks | 8.616 |  | 0 |  |  | znížená |  | 0 | 0.01054 | 0.09081 | 0 | 0 | 8 | M | 2 | ROZPOCET | 0 | 0 | 0 | 0 | 0 | 2 | 0 | 4 | 40
20 | K | 871356006.S | Montáž kanalizačného PVC-U potrubia hladkého viacvrstvového DN 200 | m | 5 |  | 0 |  |  | znížená |  | 0 | 1e-05 | 5e-05 | 0 | 0 | 4 | K | 2 | ROZPOCET | 0 | 0 | 0 | 0 | 0 | 2 | 0 | 4 | 42
21 | M | 286110000200.S | Rúra PVC-U hladký, kanalizačný, gravitačný systém Dxr 200x5,9 mm, dĺ. 5m, SN8 - napenená (viacvrstvová) | ks | 1 |  | 0 |  |  | znížená |  | 0 | 0.02109 | 0.02109 | 0 | 0 | 8 | M | 2 | ROZPOCET | 0 | 0 | 0 | 0 | 0 | 2 | 0 | 4 | 44
22 | K | 894431163.S | Montáž revíznej šachty z PVC, DN 600/160 (DN šachty/DN potr. ved.), tlak 40 t, hĺ. 1400 do 1800mm | ks | 5 |  | 0 |  |  | znížená |  | 0 | 3e-05 | 0.00015 | 0 | 0 | 4 | K | 2 | ROZPOCET | 0 | 0 | 0 | 0 | 0 | 2 | 0 | 4 | 46
23 | M | 286610028200.S | Predĺženie vlnovcové DN 600, PP, dĺžka 2 m, pre PP revízne šachty DN 630 | ks | 5 |  | 0 |  |  | znížená |  | 0 | 0.04 | 0.2 | 0 | 0 | 8 | M | 2 | ROZPOCET | 0 | 0 | 0 | 0 | 0 | 2 | 0 | 4 | 48
24 | M | 286610003800.S | Šachtové dno DN 600/160, 0°-180°, pre PP revízne šachty DN 630 | ks | 5 |  | 0 |  |  | znížená |  | 0 | 0.023 | 0.115 | 0 | 0 | 8 | M | 2 | ROZPOCET | 0 | 0 | 0 | 0 | 0 | 2 | 0 | 4 | 50
25 | M | 286620001100.S | Plastový poklop tr. zaťaženia A15, 600 mm na šachtové rúry | ks | 5 |  | 0 |  |  | znížená |  | 0 | 0.0085 | 0.0425 | 0 | 0 | 8 | M | 2 | ROZPOCET | 0 | 0 | 0 | 0 | 0 | 2 | 0 | 4 | 52
26 | K | 953171022.S | Osadenie kovového poklopu liatinového alebo oceľového vrátane rámu, hmotnosti 50-100 kg | ks | 3 |  | 0 |  |  | znížená |  | 0 | 0.00598 | 0.01794 | 0 | 0 | 4 | K | 2 | ROZPOCET | 0 | 0 | 0 | 0 | 0 | 2 | 0 | 4 | 54
27 | M | 552410002200.S | Poklop liatinový B125 priemer 600 mm | ks | 3 |  | 0 |  |  | znížená |  | 0 | 0.0568 | 0.1704 | 0 | 0 | 8 | M | 2 | ROZPOCET | 0 | 0 | 0 | 0 | 0 | 2 | 0 | 4 | 56
28 | K | 386942113 | Montáž odlučovača tukov, veľkosť T5 | ks | 1 |  | 0 |  |  | znížená |  | 0 | 0.001 | 0.001 | 0 | 0 | 4 | K | 2 | ROZPOCET | 0 | 0 | 0 | 0 | 0 | 2 | 0 | 4 | 58
29 | M | 286640004200 | Odlučovač tukov a škrobov EG0505C, prietok 5 l/s, pochôdzny poklop, s kalovou jímkou, PE, MEA | ks | 1 |  | 0 |  |  | znížená |  | 0 | 0 | 0 | 0 | 0 | 8 | M | 2 | ROZPOCET | 0 | 0 | 0 | 0 | 0 | 2 | 0 | 4 | 60
| D | 99 | Presun hmôt HSV |  |  |  | 0 |  |  |  |  | 0 |  | 0 |  | 0 | 1 | D | 1 | ROZPOCET | [6 empty] | 0
30 | K | 998276101 | Presun hmôt pre rúrové vedenie hĺbené z rúr z plast., hmôt alebo sklolamin. v otvorenom výkope | t | 79.507 |  | 0 |  |  | znížená |  | 0 | 0 | 0 | 0 | 0 | 4 | K | 2 | ROZPOCET | 0 | 0 | 0 | 0 | 0 | 2 | 0 | 4 | 62
| D | VRN | Vedľajšie rozpočtové náklady |  |  |  | 0 |  |  |  |  | 0 |  | 0 |  | 0 | 5 | D | 0 | ROZPOCET | [6 empty] | 0
| D | VRN10 | Inžinierska činnosť |  |  |  | 0 |  |  |  |  | 0 |  | 0 |  | 0 | 5 | D | 1 | ROZPOCET | [6 empty] | 0
31 | K | Pol1 | Inžinierska činnosť -vytýčenie sietí, skúšky a revízie ostatné skúšky | eur | 1 |  | 0 |  |  | znížená |  | 0 | 0 | 0 | 0 | 0 | 4 | K | 2 | ROZPOCET | 0 | 0 | 0 | 0 | 0 | 2 | 0 | 4 | 64

## SO-10 - Strecha existuj...
{ab31419e-f1b5-498b-8be8-d5670c223e11}
0
| KRYCÍ LIST ROZPOČTU | [7 empty] | v --- nižšie sa nachádzajú doplnkové a pomocné údaje k zostavám --- v | [8 empty] | False
Stavba:
99gtrui-2021 - Materská škola Lubina_23.03.2023
Objekt:
SO-10 - Strecha existujúca budová
| JKSO: |  |  |  |  | KS:
| Miesto: |  |  |  |  | Dátum: | 23. 3. 2023
| Objednávateľ: |  |  |  |  | IČO:
IČ DPH:
| Zhotoviteľ: |  |  |  |  | IČO: | Vyplň údaj
|  | Vyplň údaj |  |  |  | IČ DPH: | Vyplň údaj
| Projektant: |  |  |  |  | IČO:
IČ DPH:
| Spracovateľ: |  |  |  |  | IČO:
IČ DPH:
Poznámka:
| Cena bez DPH | [5 empty] | 0
|  |  | Základ dane |  |  | Sadzba dane | Výška dane
| DPH | základná | 0 |  |  | 20% | 0
|  | znížená | 0 |  |  | 20% | 0
|  | zákl. prenesená | 0 |  |  | 20% | 0
|  | zníž. prenesená | 0 |  |  | 20% | 0
|  | nulová | 0 |  |  | 0% | 0
| Cena s DPH |  |  | v | EUR |  | 0
| Projektant |  |  | Spracovateľ
| Dátum a podpis: |  | Pečiatka | Dátum a podpis: |  |  | Pečiatka
| Objednávateľ |  |  | Zhotoviteľ
| Dátum a podpis: |  | Pečiatka | Dátum a podpis: |  |  | Pečiatka
REKAPITULÁCIA ROZPOČTU
Stavba:
99gtrui-2021 - Materská škola Lubina_23.03.2023
Objekt:
SO-10 - Strecha existujúca budová
Miesto: | [5 empty] | Dátum: | 23. 3. 2023
Objednávateľ: | [5 empty] | Projektant:
Zhotoviteľ: |  |  | Vyplň údaj |  |  | Spracovateľ:
Kód dielu - Popis | [6 empty] | Cena celkom [EUR]
Náklady z rozpočtu | [6 empty] | 0 | [11 empty] | -1
| HSV - Práce a dodávky HSV | [5 empty] | 0
| 9 - Ostatné konštrukcie a práce-búranie | [5 empty] | 0
| PSV - Práce a dodávky PSV | [5 empty] | 0
| 712 - Izolácie striech, povlakové krytiny | [5 empty] | 0
| 713 - Izolácie tepelné | [5 empty] | 0
| 764 - Konštrukcie klampiarske | [5 empty] | 0
| 767 - Konštrukcie doplnkové kovové | [5 empty] | 0
| 721 - Zdravotechnika - vnútorná kanalizácia | [5 empty] | 0
| M - Práce a dodávky M | [5 empty] | 0
| 21-M - Elektromontáže | [5 empty] | 0
ROZPOČET
Stavba:
99gtrui-2021 - Materská škola Lubina_23.03.2023
Objekt:
SO-10 - Strecha existujúca budová
Miesto: | [5 empty] | Dátum: | 23. 3. 2023
Objednávateľ: | [5 empty] | Projektant:
Zhotoviteľ: |  |  | Vyplň údaj |  |  | Spracovateľ:
PČ | Typ | Kód | Popis | MJ | Množstvo | J.cena [EUR] | Cena celkom [EUR] | Cenová sústava |  | DPH | J. Nh [h] | Nh celkom [h] | J. hmotnosť [t] | Hmotnosť celkom [t] | J. suť [t] | Suť Celkom [t]
Náklady z rozpočtu | [6 empty] | 0 |  |  |  |  | 0 |  | 5.8986 |  | 0 |  | D | -1 | [7 empty] | 0
| D | HSV | Práce a dodávky HSV |  |  |  | 0 |  |  |  |  | 0 |  | 0 |  | 0 | 1 | D | 0 | ROZPOCET | [6 empty] | 0
| D | 9 | Ostatné konštrukcie a práce-búranie |  |  |  | 0 |  |  |  |  | 0 |  | 0 |  | 0 | 1 | D | 1 | ROZPOCET | [6 empty] | 0
1 | K | 712300832.S | Odstránenie povlakovej krytiny na strechách plochých 10° dvojvrstvovej, -0,01000t | m2 | 329.196 |  | 0 |  |  | znížená |  | 0 | 0 | 0 | 0 | 0 | 4 | K | 2 | ROZPOCET | 0 | 0 | 0 | 0 | 0 | 2 | 0 | 4 | 2
2 | K | 712300834.S | Odstránenie povlakovej krytiny na strechách plochých do 10° každé ďalšie vrstvy, -0,00600t | m2 | 329.196 |  | 0 |  |  | znížená |  | 0 | 0 | 0 | 0 | 0 | 4 | K | 2 | ROZPOCET | 0 | 0 | 0 | 0 | 0 | 2 | 0 | 4 | 4
3 | K | 764430850.S | Demontáž oplechovania múrov a nadmuroviek rš 600 mm, -0,00337t | m | 87.68 |  | 0 |  |  | znížená |  | 0 | 0 | 0 | 0 | 0 | 4 | K | 2 | ROZPOCET | 0 | 0 | 0 | 0 | 0 | 2 | 0 | 4 | 6
4 | K | 979011111.S | Zvislá doprava sutiny a vybúraných hmôt za prvé podlažie nad alebo pod základným podlažím | t | 5.603 |  | 0 |  |  | znížená |  | 0 | 0 | 0 | 0 | 0 | 4 | K | 2 | ROZPOCET | 0 | 0 | 0 | 0 | 0 | 2 | 0 | 4 | 8
5 | K | 979011121.S | Zvislá doprava sutiny a vybúraných hmôt za každé ďalšie podlažie | t | 31.56 |  | 0 |  |  | znížená |  | 0 | 0 | 0 | 0 | 0 | 4 | K | 2 | ROZPOCET | 0 | 0 | 0 | 0 | 0 | 2 | 0 | 4 | 10
6 | K | 979081111.S | Odvoz sutiny a vybúraných hmôt na skládku do 1 km | t | 5.603 |  | 0 |  |  | znížená |  | 0 | 0 | 0 | 0 | 0 | 4 | K | 2 | ROZPOCET | 0 | 0 | 0 | 0 | 0 | 2 | 0 | 4 | 12
7 | K | 979081121.S | Odvoz sutiny a vybúraných hmôt na skládku za každý ďalší 1 km | t | 31.56 |  | 0 |  |  | znížená |  | 0 | 0 | 0 | 0 | 0 | 4 | K | 2 | ROZPOCET | 0 | 0 | 0 | 0 | 0 | 2 | 0 | 4 | 14
8 | K | 979082111.S | Vnútrostavenisková doprava sutiny a vybúraných hmôt do 10 m | t | 5.603 |  | 0 |  |  | znížená |  | 0 | 0 | 0 | 0 | 0 | 4 | K | 2 | ROZPOCET | 0 | 0 | 0 | 0 | 0 | 2 | 0 | 4 | 16
9 | K | 979082121.S | Vnútrostavenisková doprava sutiny a vybúraných hmôt za každých ďalších 5 m | t | 31.56 |  | 0 |  |  | znížená |  | 0 | 0 | 0 | 0 | 0 | 4 | K | 2 | ROZPOCET | 0 | 0 | 0 | 0 | 0 | 2 | 0 | 4 | 18
10 | K | 721210823 | Demontáž strešného vtoku DN 125, -0,02011t | ks | 2 |  | 0 |  |  | znížená |  | 0 | 0 | 0 | 0 | 0 | 4 | K | 2 | ROZPOCET | 0 | 0 | 0 | 0 | 0 | 2 | 0 | 4 | 20
11 | K | 979089212.S | Poplatok za skládku - bitúmenové zmesi, uholný decht, dechtové výrobky (17 03 ), ostatné | t | 5.267 |  | 0 |  |  | znížená |  | 0 | 0 | 0 | 0 | 0 | 4 | K | 2 | ROZPOCET | 0 | 0 | 0 | 0 | 0 | 2 | 0 | 4 | 22
| D | PSV | Práce a dodávky PSV |  |  |  | 0 |  |  |  |  | 0 |  | 5.4614 |  | 0 | 2 | D | 0 | ROZPOCET | [6 empty] | 0
| D | 712 | Izolácie striech, povlakové krytiny |  |  |  | 0 |  |  |  |  | 0 |  | 1.9239 |  | 0 | 2 | D | 1 | ROZPOCET | [6 empty] | 0
12 | K | 712370020.S | Zhotovenie povlakovej krytiny striech plochých do 10° PVC-P fóliou celoplošne lepenou s lepením spoju | m2 | 338.025 |  | 0 |  |  | znížená |  | 0 | 0.00045 | 0.15211 | 0 | 0 | 16 | K | 2 | ROZPOCET | 0 | 0 | 0 | 0 | 0 | 2 | 0 | 16 | 24
13 | M | 283220001900.S | Hydroizolačná fólia PVC-P hr. 2,6 mm s podkladnou vrstvou z netkanej textílie PES, izolácia pre lepené systémy | m2 | 388.729 |  | 0 |  |  | znížená |  | 0 | 0.0022 | 0.8552 | 0 | 0 | 32 | M | 2 | ROZPOCET | 0 | 0 | 0 | 0 | 0 | 2 | 0 | 16 | 26
14 | K | 712990040.S | Položenie geotextílie vodorovne alebo zvislo na strechy ploché do 10° | m2 | 658.393 |  | 0 |  |  | znížená |  | 0 | 0 | 0 | 0 | 0 | 16 | K | 2 | ROZPOCET | 0 | 0 | 0 | 0 | 0 | 2 | 0 | 16 | 28
15 | M | 693110004710.S | Geotextília polypropylénová netkaná 400 g/m2 | m2 | 757.152 |  | 0 |  |  | znížená |  | 0 | 0.00014 | 0.106 | 0 | 0 | 32 | M | 2 | ROZPOCET | 0 | 0 | 0 | 0 | 0 | 2 | 0 | 16 | 30
16 | K | 712991050.S | Montáž podkladnej konštrukcie z OSB dosiek na atike šírky 621 - 800 mm pod klampiarske konštrukcie | m | 87.68 |  | 0 |  |  | znížená |  | 0 | 2.9995e-05 | 0.00263 | 0 | 0 | 16 | K | 2 | ROZPOCET | 0 | 0 | 0 | 0 | 0 | 2 | 0 | 16 | 32
17 | M | 311690001000.S | Rozperný nit 6x30 mm do betónu, hliníkový | ks | 701.44 |  | 0 |  |  | znížená |  | 0 | 0.00034999 | 0.2455 | 0 | 0 | 32 | M | 2 | ROZPOCET | 0 | 0 | 0 | 0 | 0 | 2 | 0 | 16 | 34
18 | M | 607260000300.S | Doska OSB nebrúsená hr. 18 mm | m2 | 71.021 |  | 0 |  |  | znížená |  | 0 | 0.0079201 | 0.56249 | 0 | 0 | 32 | M | 2 | ROZPOCET | 0 | 0 | 0 | 0 | 0 | 2 | 0 | 16 | 36
19 | K | 712990400.S | Vykonanie iskrovej skúšky striech z povlakových krytín, nevodivých fólií | m2 | 338.025 |  | 0 |  |  | znížená |  | 0 | 0 | 0 | 0 | 0 | 16 | K | 2 | ROZPOCET | 0 | 0 | 0 | 0 | 0 | 2 | 0 | 16 | 38
20 | K | 998712102.S | Presun hmôt pre izoláciu povlakovej krytiny v objektoch výšky nad 6 do 12 m | t | 1.924 |  | 0 |  |  | znížená |  | 0 | 0 | 0 | 0 | 0 | 16 | K | 2 | ROZPOCET | 0 | 0 | 0 | 0 | 0 | 2 | 0 | 16 | 40
| D | 713 | Izolácie tepelné |  |  |  | 0 |  |  |  |  | 0 |  | 2.9734 |  | 0 | 2 | D | 1 | ROZPOCET | [6 empty] | 0
21 | K | 713142255.S | Montáž tepelnej izolácie striech plochých do 10° polystyrénom, rozloženej v dvoch vrstvách, prikotvením | m2 | 329.196 |  | 0 |  |  | znížená |  | 0 | 0.00011999 | 0.0395 | 0 | 0 | 16 | K | 2 | ROZPOCET | 0 | 0 | 0 | 0 | 0 | 2 | 0 | 16 | 42
22 | M | 283720008300.S | Doska EPS hr. 160 mm, pevnosť v tlaku 100 kPa, na zateplenie podláh a plochých striech | m2 | 671.56 |  | 0 |  |  | znížená |  | 0 | 0.00312 | 2.0953 | 0 | 0 | 32 | M | 2 | ROZPOCET | 0 | 0 | 0 | 0 | 0 | 2 | 0 | 16 | 44
23 | K | 713142160.S | Montáž tepelnej izolácie striech plochých do 10° spádovými doskami z polystyrénu v jednej vrstve | m2 | 329.196 |  | 0 |  |  | znížená |  | 0 | 0 | 0 | 0 | 0 | 16 | K | 2 | ROZPOCET | 0 | 0 | 0 | 0 | 0 | 2 | 0 | 16 | 46
24 | M | 283760007400.S | Doska spádová EPS, pevnosť v tlaku 100 kPa, šedý polystyrén pre vyspádovanie plochých striech | m3 | 33.578 |  | 0 |  |  | znížená |  | 0 | 0.019 | 0.63798 | 0 | 0 | 32 | M | 2 | ROZPOCET | 0 | 0 | 0 | 0 | 0 | 2 | 0 | 16 | 48
25 | K | 713144090.S | Montáž tepelnej izolácie na atiku z XPS prikotvením | m2 | 48.24 |  | 0 |  |  | znížená |  | 0 | 0.00012002 | 0.00579 | 0 | 0 | 16 | K | 2 | ROZPOCET | 0 | 0 | 0 | 0 | 0 | 2 | 0 | 16 | 50
26 | M | 283750002200.S | Doska XPS 300 hr. 120 mm, zakladanie stavieb, podlahy, obrátené ploché strechy | m2 | 49.205 |  | 0 |  |  | znížená |  | 0 | 0.00396 | 0.19485 | 0 | 0 | 32 | M | 2 | ROZPOCET | 0 | 0 | 0 | 0 | 0 | 2 | 0 | 16 | 52
27 | K | 998713102.S | Presun hmôt pre izolácie tepelné v objektoch výšky nad 6 m do 12 m | t | 2.937 |  | 0 |  |  | znížená |  | 0 | 0 | 0 | 0 | 0 | 16 | K | 2 | ROZPOCET | 0 | 0 | 0 | 0 | 0 | 2 | 0 | 16 | 54
| D | 764 | Konštrukcie klampiarske |  |  |  | 0 |  |  |  |  | 0 |  | 0.55877 |  | 0 | 2 | D | 1 | ROZPOCET | [6 empty] | 0
28 | K | 764430461.S | Montáž oplechovania muriva a atík z pozinkovaného farbeného PZf plechu, vrátane rohov r.š. 750 mm | m | 87.68 |  | 0 |  |  | znížená |  | 0 | 0.00022 | 0.01929 | 0 | 0 | 16 | K | 2 | ROZPOCET | 0 | 0 | 0 | 0 | 0 | 2 | 0 | 16 | 56
29 | M | 138210001200.S | Plech hladký pozinkovaný farbený v RAL, hr. 0,60 mm | m2 | 74.309 |  | 0 |  |  | znížená |  | 0 | 0.00726 | 0.53948 | 0 | 0 | 32 | M | 2 | ROZPOCET | 0 | 0 | 0 | 0 | 0 | 2 | 0 | 16 | 58
| D | 767 | Konštrukcie doplnkové kovové |  |  |  | 0 |  |  |  |  | 0 |  | 5e-05 |  | 0 | 2 | D | 1 | ROZPOCET | [6 empty] | 0
30 | K | 767310100. | Montáž výlezu do plochej strechy | ks | 1 |  | 0 |  |  | znížená |  | 0 | 5e-05 | 5e-05 | 0 | 0 | 16 | K | 2 | ROZPOCET | 0 | 0 | 0 | 0 | 0 | 2 | 0 | 16 | 60
31 | M | 628521-1 | N10-Strešný výlez 1200x900 mm - zateplený, s prerušeným tepelným mostom, s oplechovaním okrajov- 3 vchody | ks | 1 |  | 0 |  |  | znížená |  | 0 | 0 | 0 | 0 | 0 | 32 | M | 2 | ROZPOCET | 0 | 0 | 0 | 0 | 0 | 2 | 0 | 16 | 62
32 | K | 7677128121 | Demontáž pôvodného strešného výlezu | ks | 1 |  | 0 |  |  | znížená |  | 0 | 0 | 0 | 0 | 0 | 16 | K | 2 | ROZPOCET | 0 | 0 | 0 | 0 | 0 | 2 | 0 | 16 | 64
33 | K | 998767103 | Presun hmôt pre kovové stavebné doplnkové konštrukcie v objektoch výšky nad 12 do 24 m | t | 0.236 |  | 0 |  |  | znížená |  | 0 | 0 | 0 | 0 | 0 | 16 | K | 2 | ROZPOCET | 0 | 0 | 0 | 0 | 0 | 2 | 0 | 16 | 66
| D | 721 | Zdravotechnika - vnútorná kanalizácia |  |  |  | 0 |  |  |  |  | 0 |  | 0.00523 |  | 0 | 2 | D | 1 | ROZPOCET | [6 empty] | 0
34 | K | 721230006 | Montáž terasového vtoku so zvislým odtokom DN 110 | ks | 3 |  | 0 |  |  | znížená |  | 0 | 0.00046333 | 0.00139 | 0 | 0 | 16 | K | 2 | ROZPOCET | 0 | 0 | 0 | 0 | 0 | 2 | 0 | 16 | 68
35 | M | 286630007900 | Strešný vtok HL62.1P/2, DN 125, (10,75 l/s), PVC izolačná fólia, vertikálny, ohrev, záchytný kôš D 180 mm, PP/PVC | ks | 3 |  | 0 |  |  | znížená |  | 0 | 0.00128 | 0.00384 | 0 | 0 | 32 | M | 2 | ROZPOCET | 0 | 0 | 0 | 0 | 0 | 2 | 0 | 16 | 70
36 | K | 721279105 | Montáž ventilačnej hlavice kanalizačného potrubia | ks | 3 |  | 0 |  |  | znížená |  | 0 | 0 | 0 | 0 | 0 | 16 | K | 2 | ROZPOCET | 0 | 0 | 0 | 0 | 0 | 2 | 0 | 16 | 72
37 | M | 429720000600 | Hlavica vetracia HL810.0, DN 110, materiál PP | ks | 3 |  | 0 |  |  | znížená |  | 0 | 0 | 0 | 0 | 0 | 32 | M | 2 | ROZPOCET | 0 | 0 | 0 | 0 | 0 | 2 | 0 | 16 | 74
| D | M | Práce a dodávky M |  |  |  | 0 |  |  |  |  | 0 |  | 0.43723 |  | 0 | 3 | D | 0 | ROZPOCET | [6 empty] | 0
| D | 21-M | Elektromontáže |  |  |  | 0 |  |  |  |  | 0 |  | 0.43723 |  | 0 | 3 | D | 1 | ROZPOCET | [6 empty] | 0
38 | K | 2102201051 | Demontáž exist. bleskozvodu | m | 164.86 |  | 0 |  |  | znížená |  | 0 | 0 | 0 | 0 | 0 | 64 | K | 2 | ROZPOCET | 0 | 0 | 0 | 0 | 0 | 2 | 0 | 64 | 76
39 | K | 210220001.S | Uzemňovacie vedenie na povrchu FeZn drôt zvodový O 8-10 | m | 164.86 |  | 0 |  |  | znížená |  | 0 | 0 | 0 | 0 | 0 | 64 | K | 2 | ROZPOCET | 0 | 0 | 0 | 0 | 0 | 2 | 0 | 64 | 78
40 | M | 354410054700.S | Drôt bleskozvodový FeZn, d 8 mm | kg | 65.944 |  | 0 |  |  | znížená |  | 0 | 0.00099994 | 0.06594 | 0 | 0 | 256 | M | 2 | ROZPOCET | 0 | 0 | 0 | 0 | 0 | 2 | 0 | 64 | 80
41 | K | 210220002.S | Uzemňovacie vedenie na povrchu FeZn páska uzemňovacia do 120 mm2 | m | 21 |  | 0 |  |  | znížená |  | 0 | 0 | 0 | 0 | 0 | 64 | K | 2 | ROZPOCET | 0 | 0 | 0 | 0 | 0 | 2 | 0 | 64 | 82
42 | M | 354410058800.S | Pásovina uzemňovacia FeZn 30 x 4 mm | kg | 19.95 |  | 0 |  |  | znížená |  | 0 | 0.001 | 0.01995 | 0 | 0 | 256 | M | 2 | ROZPOCET | 0 | 0 | 0 | 0 | 0 | 2 | 0 | 64 | 84
43 | K | 210220101.S | Podpery vedenia FeZn na plochú strechu PV21 | ks | 177 |  | 0 |  |  | znížená |  | 0 | 0 | 0 | 0 | 0 | 64 | K | 2 | ROZPOCET | 0 | 0 | 0 | 0 | 0 | 2 | 0 | 64 | 86
44 | M | 354410034800.S | Podpera vedenia FeZn na ploché strechy označenie PV 21 oceľ | ks | 177 |  | 0 |  |  | znížená |  | 0 | 0.00106 | 0.18762 | 0 | 0 | 256 | M | 2 | ROZPOCET | 0 | 0 | 0 | 0 | 0 | 2 | 0 | 64 | 88
45 | M | 354410034900.S | Podložka plastová k podpere vedenia FeZn označenie podložka k PV 21 | ks | 177 |  | 0 |  |  | znížená |  | 0 | 0.0001 | 0.0177 | 0 | 0 | 256 | M | 2 | ROZPOCET | 0 | 0 | 0 | 0 | 0 | 2 | 0 | 64 | 90
46 | K | 210220107.S | Podpery vedenia FeZn PV17 na zateplené fasády | ks | 67.65 |  | 0 |  |  | znížená |  | 0 | 0 | 0 | 0 | 0 | 64 | K | 2 | ROZPOCET | 0 | 0 | 0 | 0 | 0 | 2 | 0 | 64 | 92
47 | M | 311310008520.S | Hmoždinka 12x160 rámová KPR | ks | 67.65 |  | 0 |  |  | znížená |  | 0 | 0 | 0 | 0 | 0 | 256 | M | 2 | ROZPOCET | 0 | 0 | 0 | 0 | 0 | 2 | 0 | 64 | 94
48 | M | 354410034000.S | Podpera vedenia FeZn na zateplené fasády označenie PV 17-1 | ks | 67.65 |  | 0 |  |  | znížená |  | 0 | 9.9926e-05 | 0.00676 | 0 | 0 | 256 | M | 2 | ROZPOCET | 0 | 0 | 0 | 0 | 0 | 2 | 0 | 64 | 96
49 | K | 210220202.S | Zachytávacia tyč FeZn k oceľovému podstavcu JD 10a, JD 15a, JD 20a | ks | 3 |  | 0 |  |  | znížená |  | 0 | 0 | 0 | 0 | 0 | 64 | K | 2 | ROZPOCET | 0 | 0 | 0 | 0 | 0 | 2 | 0 | 64 | 98
50 | M | 354410022700.S | Tyč zachytávacia FeZn k oceľovému podstavcu označenie JD 20 a | ks | 3 |  | 0 |  |  | znížená |  | 0 | 0.00427 | 0.01281 | 0 | 0 | 256 | M | 2 | ROZPOCET | 0 | 0 | 0 | 0 | 0 | 2 | 0 | 64 | 100
51 | K | 210220210.S | Podstavec betónový FeZn k zachytávacej tyči JP | ks | 3 |  | 0 |  |  | znížená |  | 0 | 0 | 0 | 0 | 0 | 64 | K | 2 | ROZPOCET | 0 | 0 | 0 | 0 | 0 | 2 | 0 | 64 | 102
52 | M | 354410024800.S | Podstavec betónový k zachytávacej tyči FeZn označenie JP a OB 350x350 | ks | 3 |  | 0 |  |  | znížená |  | 0 | 0.014 | 0.042 | 0 | 0 | 256 | M | 2 | ROZPOCET | 0 | 0 | 0 | 0 | 0 | 2 | 0 | 64 | 104
53 | M | 354410030650.S | Podložka ochranná AlMgSi k betónovému podstavcu, d 330 mm | ks | 3 |  | 0 |  |  | znížená |  | 0 | 5e-05 | 0.00015 | 0 | 0 | 256 | M | 2 | ROZPOCET | 0 | 0 | 0 | 0 | 0 | 2 | 0 | 64 | 106
54 | K | 210220230.S | Ochranná strieška FeZn | ks | 3 |  | 0 |  |  | znížená |  | 0 | 0 | 0 | 0 | 0 | 64 | K | 2 | ROZPOCET | 0 | 0 | 0 | 0 | 0 | 2 | 0 | 64 | 108
55 | M | 354410024900.S | Strieška FeZn ochranná horná označenie OS 01 | ks | 3 |  | 0 |  |  | znížená |  | 0 | 0.00017 | 0.00051 | 0 | 0 | 256 | M | 2 | ROZPOCET | 0 | 0 | 0 | 0 | 0 | 2 | 0 | 64 | 110
56 | M | 354410025100.S | Strieška FeZn ochranná spodná označenie OS 04 | ks | 3 |  | 0 |  |  | znížená |  | 0 | 0.00033 | 0.00099 | 0 | 0 | 256 | M | 2 | ROZPOCET | 0 | 0 | 0 | 0 | 0 | 2 | 0 | 64 | 112
57 | K | 210220240.S | Svorka FeZn k zachytávacej, uzemňovacej tyči SJ | ks | 18 |  | 0 |  |  | znížená |  | 0 | 0 | 0 | 0 | 0 | 64 | K | 2 | ROZPOCET | 0 | 0 | 0 | 0 | 0 | 2 | 0 | 64 | 114
58 | M | 354410001800.S | Svorka FeZn k uzemňovacej tyči označenie SJ 02m | ks | 18 |  | 0 |  |  | znížená |  | 0 | 0.00017 | 0.00306 | 0 | 0 | 256 | M | 2 | ROZPOCET | 0 | 0 | 0 | 0 | 0 | 2 | 0 | 64 | 116
59 | K | 210220241.S | Svorka FeZn krížová SK a diagonálna krížová DKS | ks | 23 |  | 0 |  |  | znížená |  | 0 | 0 | 0 | 0 | 0 | 64 | K | 2 | ROZPOCET | 0 | 0 | 0 | 0 | 0 | 2 | 0 | 64 | 118
60 | M | 354410002500.S | Svorka FeZn krížová označenie SK | ks | 23 |  | 0 |  |  | znížená |  | 0 | 0.00022 | 0.00506 | 0 | 0 | 256 | M | 2 | ROZPOCET | 0 | 0 | 0 | 0 | 0 | 2 | 0 | 64 | 120
61 | K | 210220243.S | Svorka FeZn spojovacia SS | ks | 28 |  | 0 |  |  | znížená |  | 0 | 0 | 0 | 0 | 0 | 64 | K | 2 | ROZPOCET | 0 | 0 | 0 | 0 | 0 | 2 | 0 | 64 | 122
62 | M | 354410003400.S | Svorka FeZn spojovacia označenie SS 2 skrutky s príložkou | ks | 28 |  | 0 |  |  | znížená |  | 0 | 0.00016 | 0.00448 | 0 | 0 | 256 | M | 2 | ROZPOCET | 0 | 0 | 0 | 0 | 0 | 2 | 0 | 64 | 124
63 | K | 210220245.S | Svorka FeZn pripojovacia SP | ks | 12 |  | 0 |  |  | znížená |  | 0 | 0 | 0 | 0 | 0 | 64 | K | 2 | ROZPOCET | 0 | 0 | 0 | 0 | 0 | 2 | 0 | 64 | 126
64 | M | 354410004000.S | Svorka FeZn pripájaca označenie SP 1 | ks | 12 |  | 0 |  |  | znížená |  | 0 | 0.00015 | 0.0018 | 0 | 0 | 256 | M | 2 | ROZPOCET | 0 | 0 | 0 | 0 | 0 | 2 | 0 | 64 | 128
65 | K | 210220247.S | Svorka FeZn skúšobná SZ | ks | 20 |  | 0 |  |  | znížená |  | 0 | 0 | 0 | 0 | 0 | 64 | K | 2 | ROZPOCET | 0 | 0 | 0 | 0 | 0 | 2 | 0 | 64 | 130
66 | M | 354410004300.S | Svorka FeZn skúšobná označenie SZ | ks | 20 |  | 0 |  |  | znížená |  | 0 | 0.00017 | 0.0034 | 0 | 0 | 256 | M | 2 | ROZPOCET | 0 | 0 | 0 | 0 | 0 | 2 | 0 | 64 | 132
67 | K | 210220252.S | Svorka FeZn odbočovacia spojovacia SR 01, SR 02 (pásovina do 120 mm2) | ks | 8 |  | 0 |  |  | znížená |  | 0 | 0 | 0 | 0 | 0 | 64 | K | 2 | ROZPOCET | 0 | 0 | 0 | 0 | 0 | 2 | 0 | 64 | 134
68 | M | 354410000400.S | Svorka FeZn odbočovacia spojovacia označenie SR 01 | ks | 8 |  | 0 |  |  | znížená |  | 0 | 0.00016 | 0.00128 | 0 | 0 | 256 | M | 2 | ROZPOCET | 0 | 0 | 0 | 0 | 0 | 2 | 0 | 64 | 136
69 | K | 210220253.S | Svorka FeZn uzemňovacia SR03 | ks | 8 |  | 0 |  |  | znížená |  | 0 | 0 | 0 | 0 | 0 | 64 | K | 2 | ROZPOCET | 0 | 0 | 0 | 0 | 0 | 2 | 0 | 64 | 138
70 | M | 354410000900.S | Svorka FeZn uzemňovacia označenie SR 03 A | ks | 8 |  | 0 |  |  | znížená |  | 0 | 0.00021 | 0.00168 | 0 | 0 | 256 | M | 2 | ROZPOCET | 0 | 0 | 0 | 0 | 0 | 2 | 0 | 64 | 140
71 | K | 210220260.S | Ochranný uholník FeZn OU | ks | 6 |  | 0 |  |  | znížená |  | 0 | 0 | 0 | 0 | 0 | 64 | K | 2 | ROZPOCET | 0 | 0 | 0 | 0 | 0 | 2 | 0 | 64 | 142
72 | M | 354410053400.S | Uholník ochranný FeZn označenie OU 2 m | ks | 6 |  | 0 |  |  | znížená |  | 0 | 0.00196 | 0.01176 | 0 | 0 | 256 | M | 2 | ROZPOCET | 0 | 0 | 0 | 0 | 0 | 2 | 0 | 64 | 144
73 | K | 210220265.S | Držiak ochranného uholníka FeZn univerzálny DOU | ks | 6 |  | 0 |  |  | znížená |  | 0 | 0 | 0 | 0 | 0 | 64 | K | 2 | ROZPOCET | 0 | 0 | 0 | 0 | 0 | 2 | 0 | 64 | 146
74 | M | 311310008530.S | Hmoždinka 12x180 rámová KPR | ks | 6 |  | 0 |  |  | znížená |  | 0 | 0 | 0 | 0 | 0 | 256 | M | 2 | ROZPOCET | 0 | 0 | 0 | 0 | 0 | 2 | 0 | 64 | 148
75 | M | 354410054050.S | Držiak FeZn ochranného uholníka univerzálny s vrutom označenie DUU vr. 4 | ks | 6 |  | 0 |  |  | znížená |  | 0 | 0.00042 | 0.00252 | 0 | 0 | 256 | M | 2 | ROZPOCET | 0 | 0 | 0 | 0 | 0 | 2 | 0 | 64 | 150
76 | K | 210220280.S | Uzemňovacia tyč FeZn ZT | m | 21 |  | 0 |  |  | znížená |  | 0 | 0 | 0 | 0 | 0 | 64 | K | 2 | ROZPOCET | 0 | 0 | 0 | 0 | 0 | 2 | 0 | 64 | 152
77 | M | 354410055700.S | Tyč uzemňovacia FeZn označenie ZT 2 m | ks | 6 |  | 0 |  |  | znížená |  | 0 | 0.00793 | 0.04758 | 0 | 0 | 256 | M | 2 | ROZPOCET | 0 | 0 | 0 | 0 | 0 | 2 | 0 | 64 | 154
78 | K | 210220050.S | Označenie zvodov číselnými štítkami | ks | 6 |  | 0 |  |  | znížená |  | 0 | 0 | 0 | 0 | 0 | 64 | K | 2 | ROZPOCET | 0 | 0 | 0 | 0 | 0 | 2 | 0 | 64 | 156
79 | M | 354410064700.S | Štítok orientačný nerezový na zvody 0 | ks | 6 |  | 0 |  |  | znížená |  | 0 | 3e-05 | 0.00018 | 0 | 0 | 256 | M | 2 | ROZPOCET | 0 | 0 | 0 | 0 | 0 | 2 | 0 | 64 | 158
80 | K | HZS-001 | Revízie | ks | 1 |  | 0 |  |  | znížená |  | 0 | 0 | 0 | 0 | 0 | 64 | K | 2 | ROZPOCET | 0 | 0 | 0 | 0 | 0 | 2 | 0 | 64 | 160
81 | K | PM | Podružný materiál | % |  |  | 0 |  |  | znížená |  | 0 | 0 | 0 | 0 | 0 | 64 | K | 2 | ROZPOCET | 0 | 0 | 0 | 0 | 0 | 2 | 0 | 64 | 162
82 | K | PPV | Podiel pridružených výkonov | % |  |  | 0 |  |  | znížená |  | 0 | 0 | 0 | 0 | 0 | 64 | K | 2 | ROZPOCET | 0 | 0 | 0 | 0 | 0 | 2 | 0 | 64 | 164

## SO-11 - Zateplenie exist...
{7916e58f-f6d5-4ce2-aa76-e7a8b2ad1723}
0
| KRYCÍ LIST ROZPOČTU | [7 empty] | v --- nižšie sa nachádzajú doplnkové a pomocné údaje k zostavám --- v | [8 empty] | False
Stavba:
99gtrui-2021 - Materská škola Lubina_23.03.2023
Objekt:
SO-11 - Zateplenie existujúca budova
| JKSO: |  |  |  |  | KS:
| Miesto: |  |  |  |  | Dátum: | 23. 3. 2023
| Objednávateľ: |  |  |  |  | IČO:
IČ DPH:
| Zhotoviteľ: |  |  |  |  | IČO: | Vyplň údaj
|  | Vyplň údaj |  |  |  | IČ DPH: | Vyplň údaj
| Projektant: |  |  |  |  | IČO:
IČ DPH:
| Spracovateľ: |  |  |  |  | IČO:
IČ DPH:
Poznámka:
| Cena bez DPH | [5 empty] | 0
|  |  | Základ dane |  |  | Sadzba dane | Výška dane
| DPH | základná | 0 |  |  | 20% | 0
|  | znížená | 0 |  |  | 20% | 0
|  | zákl. prenesená | 0 |  |  | 20% | 0
|  | zníž. prenesená | 0 |  |  | 20% | 0
|  | nulová | 0 |  |  | 0% | 0
| Cena s DPH |  |  | v | EUR |  | 0
| Projektant |  |  | Spracovateľ
| Dátum a podpis: |  | Pečiatka | Dátum a podpis: |  |  | Pečiatka
| Objednávateľ |  |  | Zhotoviteľ
| Dátum a podpis: |  | Pečiatka | Dátum a podpis: |  |  | Pečiatka
REKAPITULÁCIA ROZPOČTU
Stavba:
99gtrui-2021 - Materská škola Lubina_23.03.2023
Objekt:
SO-11 - Zateplenie existujúca budova
Miesto: | [5 empty] | Dátum: | 23. 3. 2023
Objednávateľ: | [5 empty] | Projektant:
Zhotoviteľ: |  |  | Vyplň údaj |  |  | Spracovateľ:
Kód dielu - Popis | [6 empty] | Cena celkom [EUR]
Náklady z rozpočtu | [6 empty] | 0 | [11 empty] | -1
| HSV - Práce a dodávky HSV | [5 empty] | 0
| 6 - Úpravy povrchov, podlahy, osadenie | [5 empty] | 0
| 9 - Ostatné konštrukcie a práce-búranie | [5 empty] | 0
| 99 - Presun hmôt HSV | [5 empty] | 0
ROZPOČET
Stavba:
99gtrui-2021 - Materská škola Lubina_23.03.2023
Objekt:
SO-11 - Zateplenie existujúca budova
Miesto: | [5 empty] | Dátum: | 23. 3. 2023
Objednávateľ: | [5 empty] | Projektant:
Zhotoviteľ: |  |  | Vyplň údaj |  |  | Spracovateľ:
PČ | Typ | Kód | Popis | MJ | Množstvo | J.cena [EUR] | Cena celkom [EUR] | Cenová sústava |  | DPH | J. Nh [h] | Nh celkom [h] | J. hmotnosť [t] | Hmotnosť celkom [t] | J. suť [t] | Suť Celkom [t]
Náklady z rozpočtu | [6 empty] | 0 |  |  |  |  | 0 |  | 90.7208 |  | 0 |  | D | -1 | [7 empty] | 0
| D | HSV | Práce a dodávky HSV |  |  |  | 0 |  |  |  |  | 0 |  | 90.7208 |  | 0 | 1 | D | 0 | ROZPOCET | [6 empty] | 0
| D | 6 | Úpravy povrchov, podlahy, osadenie |  |  |  | 0 |  |  |  |  | 0 |  | 27.4208 |  | 0 | 1 | D | 1 | ROZPOCET | [6 empty] | 0
1 | K | 610991111.S | Zakrývanie výplní vnútorných okenných otvorov, predmetov a konštrukcií | m2 | 146.719 |  | 0 |  |  | znížená |  | 0 | 0.00019002 | 0.02788 | 0 | 0 | 4 | K | 2 | ROZPOCET | 0 | 0 | 0 | 0 | 0 | 2 | 0 | 4 | 2
2 | K | 625250710.S | Kontaktný zatepľovací systém z minerálnej vlny hr. 150 mm, skrutkovacie kotvy | m2 | 638.443 |  | 0 |  |  | znížená |  | 0 | 0.03363 | 21.4708 | 0 | 0 | 4 | K | 2 | ROZPOCET | 0 | 0 | 0 | 0 | 0 | 2 | 0 | 4 | 4
3 | K | 625250553.S | Kontaktný zatepľovací systém soklovej alebo vodou namáhanej časti hr. 150 mm, skrutkovacie kotvy | m2 | 108.684 |  | 0 |  |  | znížená |  | 0 | 0.01462 | 1.589 | 0 | 0 | 4 | K | 2 | ROZPOCET | 0 | 0 | 0 | 0 | 0 | 2 | 0 | 4 | 6
4 | K | 625250761.S | Kontaktný zatepľovací systém ostenia z minerálnej vlny hr. 20 mm | m2 | 63.605 |  | 0 |  |  | znížená |  | 0 | 0.01751 | 1.1137 | 0 | 0 | 4 | K | 2 | ROZPOCET | 0 | 0 | 0 | 0 | 0 | 2 | 0 | 4 | 8
5 | K | 953995422.S | Rohový profil s integrovanou sieťovinou - flexibilný | m | 316.07 |  | 0 |  |  | znížená |  | 0 | 0.00024001 | 0.07586 | 0 | 0 | 4 | K | 2 | ROZPOCET | 0 | 0 | 0 | 0 | 0 | 2 | 0 | 4 | 10
6 | K | 953995432.S | Ukončovací profil pri oplechovaní | m | 89.7 |  | 0 |  |  | znížená |  | 0 | 4.9944e-05 | 0.00448 | 0 | 0 | 4 | K | 2 | ROZPOCET | 0 | 0 | 0 | 0 | 0 | 2 | 0 | 4 | 12
7 | K | 953996121 | PCI okenný APU profil s integrovanou tkaninou | m | 254.42 |  | 0 |  |  | znížená |  | 0 | 7.0002e-05 | 0.01781 | 0 | 0 | 4 | K | 2 | ROZPOCET | 0 | 0 | 0 | 0 | 0 | 2 | 0 | 4 | 14
8 | K | 622460121.S | Príprava vonkajšieho podkladu stien penetráciou základnou | m2 | 810.732 |  | 0 |  |  | znížená |  | 0 | 0.00023 | 0.18647 | 0 | 0 | 4 | K | 2 | ROZPOCET | 0 | 0 | 0 | 0 | 0 | 2 | 0 | 4 | 16
9 | K | 622466116 | Príprava vonkajšieho podkladu stien BAUMIT, Univerzálny základ (Baumit UniPrimer) | m2 | 810.732 |  | 0 |  |  | znížená |  | 0 | 0.0004 | 0.32429 | 0 | 0 | 4 | K | 2 | ROZPOCET | 0 | 0 | 0 | 0 | 0 | 2 | 0 | 4 | 18
10 | K | 622461053.S | Vonkajšia omietka stien pastovitá silikónová roztieraná, hr. 2 mm | m2 | 810.723 |  | 0 |  |  | znížená |  | 0 | 0.00322 | 2.6105 | 0 | 0 | 4 | K | 2 | ROZPOCET | 0 | 0 | 0 | 0 | 0 | 2 | 0 | 4 | 20
| D | 9 | Ostatné konštrukcie a práce-búranie |  |  |  | 0 |  |  |  |  | 0 |  | 63.3 |  | 0 | 1 | D | 1 | ROZPOCET | [6 empty] | 0
11 | K | 941941031.S | Montáž lešenia ľahkého pracovného radového s podlahami šírky od 0,80 do 1,00 m, výšky do 10 m | m2 | 1230.56 |  | 0 |  |  | znížená |  | 0 | 0.02572 | 31.65 | 0 | 0 | 4 | K | 2 | ROZPOCET | 0 | 0 | 0 | 0 | 0 | 2 | 0 | 4 | 22
12 | K | 941941191.S | Príplatok za prvý a každý ďalší i začatý mesiac použitia lešenia ľahkého pracovného radového s podlahami šírky od 0,80 do 1,00 m, výšky do 10 m | m2 | 3691.68 |  | 0 |  |  | znížená |  | 0 | 0 | 0 | 0 | 0 | 4 | K | 2 | ROZPOCET | 0 | 0 | 0 | 0 | 0 | 2 | 0 | 4 | 24
13 | K | 941941831.S | Demontáž lešenia ľahkého pracovného radového s podlahami šírky nad 0,80 do 1,00 m, výšky do 10 m | m2 | 1230.56 |  | 0 |  |  | znížená |  | 0 | 0.02572 | 31.65 | 0 | 0 | 4 | K | 2 | ROZPOCET | 0 | 0 | 0 | 0 | 0 | 2 | 0 | 4 | 26
| D | 99 | Presun hmôt HSV |  |  |  | 0 |  |  |  |  | 0 |  | 0 |  | 0 | 1 | D | 1 | ROZPOCET | [6 empty] | 0
14 | K | 998011032.S | Presun hmôt pre budovy (801, 803, 812), zvislá konštr. z blokov, výšky do 12 m | t | 90.721 |  | 0 |  |  | znížená |  | 0 | 0 | 0 | 0 | 0 | 4 | K | 2 | ROZPOCET | 0 | 0 | 0 | 0 | 0 | 2 | 0 | 4 | 28

## SO-12 - Okapový chodnik ...
{5914e2bf-4369-403d-902a-02db13597fdd}
0
| KRYCÍ LIST ROZPOČTU | [7 empty] | v --- nižšie sa nachádzajú doplnkové a pomocné údaje k zostavám --- v | [8 empty] | False
Stavba:
99gtrui-2021 - Materská škola Lubina_23.03.2023
Objekt:
SO-12 - Okapový chodnik existujúcia budova
| JKSO: |  |  |  |  | KS:
| Miesto: |  |  |  |  | Dátum: | 23. 3. 2023
| Objednávateľ: |  |  |  |  | IČO:
IČ DPH:
| Zhotoviteľ: |  |  |  |  | IČO: | Vyplň údaj
|  | Vyplň údaj |  |  |  | IČ DPH: | Vyplň údaj
| Projektant: |  |  |  |  | IČO:
IČ DPH:
| Spracovateľ: |  |  |  |  | IČO:
IČ DPH:
Poznámka:
| Cena bez DPH | [5 empty] | 0
|  |  | Základ dane |  |  | Sadzba dane | Výška dane
| DPH | základná | 0 |  |  | 20% | 0
|  | znížená | 0 |  |  | 20% | 0
|  | zákl. prenesená | 0 |  |  | 20% | 0
|  | zníž. prenesená | 0 |  |  | 20% | 0
|  | nulová | 0 |  |  | 0% | 0
| Cena s DPH |  |  | v | EUR |  | 0
| Projektant |  |  | Spracovateľ
| Dátum a podpis: |  | Pečiatka | Dátum a podpis: |  |  | Pečiatka
| Objednávateľ |  |  | Zhotoviteľ
| Dátum a podpis: |  | Pečiatka | Dátum a podpis: |  |  | Pečiatka
REKAPITULÁCIA ROZPOČTU
Stavba:
99gtrui-2021 - Materská škola Lubina_23.03.2023
Objekt:
SO-12 - Okapový chodnik existujúcia budova
Miesto: | [5 empty] | Dátum: | 23. 3. 2023
Objednávateľ: | [5 empty] | Projektant:
Zhotoviteľ: |  |  | Vyplň údaj |  |  | Spracovateľ:
Kód dielu - Popis | [6 empty] | Cena celkom [EUR]
Náklady z rozpočtu | [6 empty] | 0 | [11 empty] | -1
| HSV - Práce a dodávky HSV | [5 empty] | 0
| 1 - Zemné práce | [5 empty] | 0
| 5 - Komunikácie - okapový chodník | [5 empty] | 0
| 6 - Úpravy povrchov, podlahy, osadenie | [5 empty] | 0
| 9 - Ostatné konštrukcie a práce-búranie | [5 empty] | 0
| PSV - Práce a dodávky PSV | [5 empty] | 0
| 711 - Izolácie proti vode a vlhkosti | [5 empty] | 0
| 713 - Izolácie tepelné | [5 empty] | 0
ROZPOČET
Stavba:
99gtrui-2021 - Materská škola Lubina_23.03.2023
Objekt:
SO-12 - Okapový chodnik existujúcia budova
Miesto: | [5 empty] | Dátum: | 23. 3. 2023
Objednávateľ: | [5 empty] | Projektant:
Zhotoviteľ: |  |  | Vyplň údaj |  |  | Spracovateľ:
PČ | Typ | Kód | Popis | MJ | Množstvo | J.cena [EUR] | Cena celkom [EUR] | Cenová sústava |  | DPH | J. Nh [h] | Nh celkom [h] | J. hmotnosť [t] | Hmotnosť celkom [t] | J. suť [t] | Suť Celkom [t]
Náklady z rozpočtu | [6 empty] | 0 |  |  |  |  | 0 |  | 28.3928 |  | 0 |  | D | -1 | [7 empty] | 0
| D | HSV | Práce a dodávky HSV |  |  |  | 0 |  |  |  |  | 0 |  | 27.9924 |  | 0 | 1 | D | 0 | ROZPOCET | [6 empty] | 0
| D | 1 | Zemné práce |  |  |  | 0 |  |  |  |  | 0 |  | 0 |  | 0 | 1 | D | 1 | ROZPOCET | [6 empty] | 0
1 | K | 122201101.S | Odkopávka a prekopávka nezapažená v hornine 3, do 100 m3 | m3 | 35.16 |  | 0 |  |  | znížená |  | 0 | 0 | 0 | 0 | 0 | 4 | K | 2 | ROZPOCET | 0 | 0 | 0 | 0 | 0 | 2 | 0 | 4 | 2
2 | K | 122201109.S | Odkopávky a prekopávky nezapažené. Príplatok k cenám za lepivosť horniny 3 | m3 | 35.16 |  | 0 |  |  | znížená |  | 0 | 0 | 0 | 0 | 0 | 4 | K | 2 | ROZPOCET | 0 | 0 | 0 | 0 | 0 | 2 | 0 | 4 | 4
3 | K | 162201101.S | Vodorovné premiestnenie výkopku z horniny 1-4 do 20m | m3 | 35.16 |  | 0 |  |  | znížená |  | 0 | 0 | 0 | 0 | 0 | 4 | K | 2 | ROZPOCET | 0 | 0 | 0 | 0 | 0 | 2 | 0 | 4 | 6
4 | K | 162501102.S | Vodorovné premiestnenie výkopku po spevnenej ceste z horniny tr.1-4, do 100 m3 na vzdialenosť do 3000 m | m3 | 35.16 |  | 0 |  |  | znížená |  | 0 | 0 | 0 | 0 | 0 | 4 | K | 2 | ROZPOCET | 0 | 0 | 0 | 0 | 0 | 2 | 0 | 4 | 8
5 | K | 167101101.S | Nakladanie neuľahnutého výkopku z hornín tr.1-4 do 100 m3 | m3 | 35.16 |  | 0 |  |  | znížená |  | 0 | 0 | 0 | 0 | 0 | 4 | K | 2 | ROZPOCET | 0 | 0 | 0 | 0 | 0 | 2 | 0 | 4 | 10
6 | K | 171201201.S | Uloženie sypaniny na skládky do 100 m3 | m3 | 35.16 |  | 0 |  |  | znížená |  | 0 | 0 | 0 | 0 | 0 | 4 | K | 2 | ROZPOCET | 0 | 0 | 0 | 0 | 0 | 2 | 0 | 4 | 12
7 | K | 171209002.S | Poplatok za skládku - zemina a kamenivo (17 05) ostatné | t | 28.128 |  | 0 |  |  | znížená |  | 0 | 0 | 0 | 0 | 0 | 4 | K | 2 | ROZPOCET | 0 | 0 | 0 | 0 | 0 | 2 | 0 | 4 | 14
8 | K | 181101101 | Úprava pláne v zárezoch v hornine 1-4 bez zhutnenia | m2 | 50.7 |  | 0 |  |  | znížená |  | 0 | 0 | 0 | 0 | 0 | 4 | K | 2 | ROZPOCET | 0 | 0 | 0 | 0 | 0 | 2 | 0 | 4 | 16
| D | 5 | Komunikácie - okapový chodník |  |  |  | 0 |  |  |  |  | 0 |  | 27.9924 |  | 0 | 1 | D | 1 | ROZPOCET | [6 empty] | 0
9 | K | 564251111 | Podklad alebo podsyp zo štrkopiesku s rozprestretím, vlhčením a zhutnením, po zhutnení hr. 150 mm | m2 | 59.15 |  | 0 |  |  | znížená |  | 0 | 0.30361 | 17.9585 | 0 | 0 | 4 | K | 2 | ROZPOCET | 0 | 0 | 0 | 0 | 0 | 2 | 0 | 4 | 18
10 | M | 583410003000 | Kamenivo drvené hrubé frakcia 16-32 mm, STN EN 13043 | t | 16.85 |  | 0 |  |  | znížená |  | 0 | 0 | 0 | 0 | 0 | 8 | M | 2 | ROZPOCET | 0 | 0 | 0 | 0 | 0 | 2 | 0 | 4 | 20
11 | K | 581114114 | Kryt z betónu prostého C 25/30 komunikácií pre peších hr. 100-120 mm, spád od BD min.2% | m2 | 59.15 |  | 0 |  |  | znížená |  | 0 | 0 | 0 | 0 | 0 | 4 | K | 2 | ROZPOCET | 0 | 0 | 0 | 0 | 0 | 2 | 0 | 4 | 22
12 | K | 273362422.S | Výstuž základových dosiek zo zvár. sietí KARI, priemer drôtu 6/6 mm, veľkosť oka 150x150 mm | m2 | 76.895 |  | 0 |  |  | znížená |  | 0 | 0.00352 | 0.27067 | 0 | 0 | 4 | K | 2 | ROZPOCET | 0 | 0 | 0 | 0 | 0 | 2 | 0 | 4 | 24
13 | K | 917832111 | Osadenie chodník. obrubníka betónového stojatého do lôžka z betónu prosteho tr. C 12/15 bez bočnej opory | m | 84.5 |  | 0 |  |  | znížená |  | 0 | 0.09315 | 7.8712 | 0 | 0 | 4 | K | 2 | ROZPOCET | 0 | 0 | 0 | 0 | 0 | 2 | 0 | 4 | 26
14 | M | 592170002900 | Obrubník SEMMELROCK parkový, lxšxv 1000x50x200 mm, sivá | ks | 86 |  | 0 |  |  | znížená |  | 0 | 0.022 | 1.892 | 0 | 0 | 8 | M | 2 | ROZPOCET | 0 | 0 | 0 | 0 | 0 | 2 | 0 | 4 | 28
| D | 6 | Úpravy povrchov, podlahy, osadenie |  |  |  | 0 |  |  |  |  | 0 |  | 0 |  | 0 | 1 | D | 1 | ROZPOCET | [6 empty] | 0
15 | K | 6349200031 | Rezanie a výplň dilatačných škár v betóne -okapový chodník | m | 23.5 |  | 0 |  |  | znížená |  | 0 | 0 | 0 | 0 | 0 | 4 | K | 2 | ROZPOCET | 0 | 0 | 0 | 0 | 0 | 2 | 0 | 4 | 30
| D | 9 | Ostatné konštrukcie a práce-búranie |  |  |  | 0 |  |  |  |  | 0 |  | 0 |  | 0 | 1 | D | 1 | ROZPOCET | [6 empty] | 0
16 | K | 113106121 | Rozoberanie dlažby, z betónových alebo kamenin. dlaždíc, dosiek alebo tvaroviek, -0,13800t | m2 | 42.25 |  | 0 |  |  | znížená |  | 0 | 0 | 0 | 0 | 0 | 4 | K | 2 | ROZPOCET | 0 | 0 | 0 | 0 | 0 | 2 | 0 | 4 | 32
17 | K | 979081111.S | Odvoz sutiny a vybúraných hmôt na skládku do 1 km | t | 5.831 |  | 0 |  |  | znížená |  | 0 | 0 | 0 | 0 | 0 | 4 | K | 2 | ROZPOCET | 0 | 0 | 0 | 0 | 0 | 2 | 0 | 4 | 34
18 | K | 979081121.S | Odvoz sutiny a vybúraných hmôt na skládku za každý ďalší 1 km | t | 29.155 |  | 0 |  |  | znížená |  | 0 | 0 | 0 | 0 | 0 | 4 | K | 2 | ROZPOCET | 0 | 0 | 0 | 0 | 0 | 2 | 0 | 4 | 36
19 | K | 979082111.S | Vnútrostavenisková doprava sutiny a vybúraných hmôt do 10 m | t | 5.831 |  | 0 |  |  | znížená |  | 0 | 0 | 0 | 0 | 0 | 4 | K | 2 | ROZPOCET | 0 | 0 | 0 | 0 | 0 | 2 | 0 | 4 | 38
20 | K | 979082121.S | Vnútrostavenisková doprava sutiny a vybúraných hmôt za každých ďalších 5 m | t | 29.155 |  | 0 |  |  | znížená |  | 0 | 0 | 0 | 0 | 0 | 4 | K | 2 | ROZPOCET | 0 | 0 | 0 | 0 | 0 | 2 | 0 | 4 | 40
21 | K | 979089012.S | Poplatok za skládku - betón, tehly, dlaždice (17 01) ostatné | t | 5.831 |  | 0 |  |  | znížená |  | 0 | 0 | 0 | 0 | 0 | 4 | K | 2 | ROZPOCET | 0 | 0 | 0 | 0 | 0 | 2 | 0 | 4 | 42
| D | PSV | Práce a dodávky PSV |  |  |  | 0 |  |  |  |  | 0 |  | 0.40039 |  | 0 | 2 | D | 0 | ROZPOCET | [6 empty] | 0
| D | 711 | Izolácie proti vode a vlhkosti |  |  |  | 0 |  |  |  |  | 0 |  | 0.12067 |  | 0 | 2 | D | 1 | ROZPOCET | [6 empty] | 0
22 | K | 711132107.S | Zhotovenie izolácie proti zemnej vlhkosti nopovou fóloiu položenou voľne na ploche zvislej | m2 | 50.7 |  | 0 |  |  | znížená |  | 0 | 8.0079e-05 | 0.00406 | 0 | 0 | 16 | K | 2 | ROZPOCET | 0 | 0 | 0 | 0 | 0 | 2 | 0 | 16 | 44
23 | M | 283230002700.S | Nopová HDPE fólia hrúbky 0,5 mm, výška nopu 8 mm, proti zemnej vlhkosti s radónovou ochranou, pre spodnú stavbu | m2 | 58.305 |  | 0 |  |  | znížená |  | 0 | 0.002 | 0.11661 | 0 | 0 | 32 | M | 2 | ROZPOCET | 0 | 0 | 0 | 0 | 0 | 2 | 0 | 16 | 46
24 | K | 998711101.S | Presun hmôt pre izoláciu proti vode v objektoch výšky do 6 m | t | 0.121 |  | 0 |  |  | znížená |  | 0 | 0 | 0 | 0 | 0 | 16 | K | 2 | ROZPOCET | 0 | 0 | 0 | 0 | 0 | 2 | 0 | 16 | 48
| D | 713 | Izolácie tepelné |  |  |  | 0 |  |  |  |  | 0 |  | 0.27972 |  | 0 | 2 | D | 1 | ROZPOCET | [6 empty] | 0
25 | K | 713132215.S | Montáž tepelnej izolácie podzemných stien a základov xps kotvením a lepením | m2 | 50.7 |  | 0 |  |  | znížená |  | 0 | 0.0036199 | 0.18353 | 0 | 0 | 16 | K | 2 | ROZPOCET | 0 | 0 | 0 | 0 | 0 | 2 | 0 | 16 | 50
26 | M | 283750003600.S | Doska XPS 700 hr. 60 mm, pre extrémne zaťaženie, parkoviská, haly | m2 | 51.714 |  | 0 |  |  | znížená |  | 0 | 0.00186 | 0.09619 | 0 | 0 | 32 | M | 2 | ROZPOCET | 0 | 0 | 0 | 0 | 0 | 2 | 0 | 16 | 52
27 | K | 998713101.S | Presun hmôt pre izolácie tepelné v objektoch výšky do 6 m | t | 0.28 |  | 0 |  |  | znížená |  | 0 | 0 | 0 | 0 | 0 | 16 | K | 2 | ROZPOCET | 0 | 0 | 0 | 0 | 0 | 2 | 0 | 16 | 54