## technologia 1
| LYRA GROUP s r.o. |  | TECHNICKÁ ŠPECIFIKÁCIA
Konečná 1077, 951 12 Ivanka pri Nitre
ponuku predkladá:
| obchodné meno: |  | dátum vypracovania ponuky:
| sídlo: |  | pečiatka a podpis
IČO:
platca DPH:
identifikácia ponúkaného zariadenia:
je uvedené zariadenie vyrábané na sklad (disponujete skladovými zásobami)?
je ponúkané zariadenie katalógovým tovarom?
doba dodania (kal. dní):
cena ponúkaného zariadenia (EUR bez DPH/ks):
|  | cena ponúkaného zariadenia (EUR bez DPH/celok): | w
zariadenie:
| názov: | Technológia na výrobu bezlaktózových čokoládových produktov
| predpokladaný objem: | 1
Celok | Časť | Parameter | Merná jednotka | Požadovaná hodnota | Hodnota parametra predkladateľa ponuky
Linka na výrobu plnených a pevných bezlaktózových čokoládových produktov | Dávkovací modul pre čokoládové plnené a pevné produkty (napr. pralinky, tyčinky, tabuľkové čokolády a pod.) | Plnoautomatický dávkovací/plniaci stroj z nerezovej ocele | áno/nie | áno
|  | Garantovaná produkcia pevných čokoládových výrobkov v jednej výrobnej operácii | áno/nie | áno
|  | Garantovaná produkcia plneneých čokoládových výrobkov v jednej výrobnej operácii | áno/nie | áno
|  | Min. plniaci pomer pri plnených pralinkách (obsah plnky) | % | 60
|  | nastavenie gramáže produktu, gramáže plnky | áno | áno
|  | Min. produkčná kapacita celého modulu za hodinu | kg | 100
|  | Štandardizovaný rozmer jednoduchej plniacej formy | (D x Š x V) mm | 275 x 175 x 25
|  | Min. kapacita plnenia foriem v prípade praliniek s jednou náplňou | ks | 3
|  | Min. kapacita plnenia foriem v prípade obyčajnej čokolády | ks | 10
|  | Min. šírka dopravníka foriem | mm | 380
|  | Min. počet zásobníkov na čokoládu, resp. plnky | ks | 2
|  | Min. kapacita zásobníkov na čokoládu, resp. plnky | l | 7
|  | Individuálne ohrev každého zásobníka | áno/nie | áno
|  | Obojstranný delený dávkovací systém so samostatným pohonom a elektrickým vyhrievaním | áno/nie | áno
|  | Min. počet piestov v dávkovači | ks | 18
|  | Rovnomerné rozloženie piestov (napr.2x9) | áno/nie | áno
|  | Samostatné obvládanie každého piesta (aktivovanie/deaktivovanie) | áno/nie | áno
|  | Min. priemer piesta | mm | 20
|  | Max. nánosový objem na piest | cm3 | min. 23
|  | Softvérový balík na jednorazovú výrobu plnených a pevných čokoládových produktov | áno/nie | áno
|  | Tryskový panel pre 25 g čokoládové tyčinky (6x3 pevných trysiek) | áno/nie | áno
|  | Tryskový panel pre 80 g čokoládové tyčinky (3x6 pevných trysiek) | áno/nie | áno
|  | Jednodávkový tryskový panel pre 10 g čokoládové pralinky (1x6 pevných trysiek) | áno/nie | áno
|  | Prídavný tryskový panel pre 10g pralinky 6x3 | áno/nie | áno
|  | Softvér pre produkciu jednodávkových plnených čokoládových produktov | áno/nie | áno
|  | online vzdialená podpora | áno/nie | áno
|  | Ovládanie cez dotykový panel | áno/nie | áno
| Vibračný pásový dopravník | Vibračný pásový dopravník so samostaným el. pohonom | áno/nie | áno
|  | Vertikálny vibrátor s reguláciou frekvencie | áno/nie | áno
|  | Horizontálny vibrátor s reguláciou frekvencie | áno/nie | áno
|  | Min. rozmer | (D x Š) mm | 1500 x 560
|  | Bočné vedenie | áno/nie | áno
|  | Synchronizácia a prepojenie s dávkovacím modulom na vstupe a dopravníkovým pásom na výstupe | áno/nie | áno
| Chladiaca veža | Systém transportu - paternoster | áno/nie | áno
|  | Max. limitné rozmery | (D x Š x V) mm | 4500 x 2000 x 3500
|  | Pracovná výška zladená s ostatnými časťami linky | mm | 900 +-5%
|  | Štandardizovaný rozmer chladených foriem s čokoládovým obsahom | (D x Š x V) mm | 275 x 175 x 25
|  | Min. kapacita chladiacej veže | ks foriem | 300
|  | Chladiaci čas pri vstupnej kapacite 10 foriem za minútu | min. | max. 30
|  | Min. chladiaca kapacita | kW | 2 x 5
|  | Typ chladiva | R134a alebo R1234yf | R134a alebo R1234yf
|  | Stupnica merania a nastavovanie teplôt | °C | °C
| Stohovač foriem | Automatizovaný systém stohovania foriem | áno/nie | áno
|  | Štandardizovaný rozmer stohovaných foriem | (D x Š x V) mm | 275 x 175 x 25
|  | Odformovanie čokolády bez otáčania formy | áno/nie | áno
|  | Min. kapacita stohovača | (foriem) ks | 15
| Preprava foriem | Automatizovaný systém prepravy foriem z odformovacej stanice do stohovača foriem | áno/nie | áno
|  | Min. prepravná kapacita | (foriem) ks | 16
| Dopravný pás | Dopravný pás s krokovým motorom | áno/nie | áno
|  | Bočné vedenie | áno/nie | áno
|  | Min. dĺžka dopravného pásu | mm | 4000
|  | Min. šírka dopravného pásu | mm | 560
| Predohrev foriem | Tunelové prevedenie | áno/nie | áno
|  | Samostané vykurovacie zariadenie s dúchadlom | áno/nie | áno
|  | Systémom regulácie teploty na predhriatie foriem na pracovnú teplotu | áno/nie | áno
|  | Systém na zamedzenie prehriatia formy v prípade zaseknutia formy | áno/nie | áno
|  | Dĺžka tunelu | (min.-max.) mm | 3 000 - 4 000
|  | Šírka tunelu | min.-max. | 650 - 700
| Centrálna riadiaca jednotka | Systém centrálneho riadenia pre časti: - Dávkovací modul - Vibračný pásový dopravník - Chladiaca veža - Stohovač foriem - Preprava foriem - Dopravný pás - Predohrev foriem | áno/nie | áno
|  | Ovládanie pomocou dotykovej obrazovky | áno/nie | áno
|  | Centralizované nastavovanie všetkých teplôt a rýchlosti dopravy formy | áno/nie | áno
|  | Bezpečnsotné pripojenie pre online podporu a vzdialenú diagnostiku | áno/nie | áno
|  | Možnosť vzdialenej manažérskej kontroly cez zabezpečené on-line pripojenie | áno/nie | áno
| Temperovacie zariadenie | HW a SW prepojenie s releventnými časťami linky | áno/nie | áno
|  | Min. kapacita nádrže | kg (čokolády) | 60
|  | Min. hodinová produkcia | kg (čokolády) | 200
|  | Min. chladiacia kapacita | frigorie/h | 3000
|  | Elektrický systém ohrevu | áno/nie | áno
|  | Počet | ks | 2
| Zásobník na čokoládu | HW a SW prepojenie s releventnými časťami linky | áno/nie | áno
|  | Min. kapacita nádrže | kg (čokolády) | 200
|  | Elektrický systém ohrevu | áno/nie | áno
|  | Vrátane stojana | áno/nie | áno
|  | Min. výška výtokového otvoru | mm | 150
|  | Počet | ks | 2
| Kompresor | Typ kompresora | skrutkový | skrutkový
|  | Min. požadovný výkon | l/min | 1000
|  | Min. požadovaný max. tlak | bar | 10
|  | Sušička vzduchu | áno/nie | áno
|  | Min. objem tlakovej nádoby | l | 500
|  | Integrovaný odlučovač oleja a vody | áno/nie | áno
|  | Automatický odpúšťač kondenzátu | áno/nie | áno
| Baliaci stroj | HW a SW prepojenie s releventnými časťami linky | áno/nie | áno
|  | Systém balenia | flow pack | flow pack
|  | Materiál unášacích valcov na vstupnom dopravníku | plast | plast
|  | Šírkové nastavenie vedenia | áno/nie | áno
|  | Nerezové prevedenie šírkového vedenia | áno/nie | áno
|  | Univerzálna formovacia hlava | áno/nie | áno
|  | Ťažné pozdĺžne čeľuste | áno/nie | áno
|  | Zváracie pozdĺžne čeľuste | áno/nie | áno
|  | Rotačné priečne čeľuste | áno/nie | áno
|  | Rezací nôž | áno/nie | áno
|  | Min. šírka rezacieho noža | mm | 120
|  | Balenie do fólie s max. šírkou | mm | min. 400
|  | Držiak fólie | áno/nie | áno
|  | Automatická brzda fólie | áno/nie | áno
|  | PLC ovladací panel | áno/nie | áno
|  | Samostatné nastavenie rýchlosti | áno/nie | áno
|  | Samostatné nastavenie teploty zváracích čeľustí | áno/nie | áno
|  | Samostatné nastavenie dĺžky sáčku | áno/nie | áno
|  | Samostatné nastavenie rýchlosti rezacieho noža | áno/nie | áno
|  | Samostatné nastavenie fotoregulácie pri použití potlačenej fólie s vodoznakom | áno/nie | áno
|  | Počítadlo kusov | áno/nie | áno
|  | Senzor konca fólie | áno/nie | áno
|  | Funkcia no product no bag | áno/nie | áno
|  | Min. kapacita pamäte na výrobky s parametrami | ks | 50
| Umývačka | Celonerezová priemyselná umývačka | áno/nie | áno
|  | Min. počet košov | ks | 2
|  | Dávkovač oplachového prostriedku | áno/nie | áno
|  | Osmotická predúprava vody | áno/nie | áno
|  | Max. dĺžka umývacieho programu | min. | 3
|  | Min. kapacita pre formy 520 x 330 x 30 mm | ks | 5
|  | Skopné prevedenie dverí | áno/nie | áno
|  | Min. rozmer predného otvoru | mm | 640 x 800
| Formy | Materiál | polykarbonát | polykarbonát
|  | Požadovaný štandardizovaný rozmer | (D x Š x V) mm | 275 x 175 x 25
|  | Min. počet designov foriem | ks | 4
|  | Min. počet ks foriem z každého desigenu | ks | 300
|  | Certifikát pre potravinársku výrobu | áno/nie | áno
|  | Kalibrovaná hmotnosť každej formy | áno/nie | áno
|  | Bočné otvory pre vyklápanie | áno/nie | áno
| Prepravky na formy (300 ks) | Stohovateľné prevedenie s vekom | áno/nie | áno
|  | Atest na styk s potravinami | áno/nie | áno
|  | Variant. - uzatvorený úchop | áno/nie | áno
|  | Dve madiel na krátkej strane | áno/nie | áno
|  | Min. rozmer | (D x Š x V) mm | 600 x 400 x 435
|  | Min. počet | ks | 300
Linka na výrobu dražé a pást | Koloidný mlyn | Koloidný mlyn s násypkou | áno/nie | áno
|  | Materiál potravinárska nerezová oceľ | áno/nie | áno
|  | Min. požadovaný výkon | kW | 5.5
|  | Požadované max. otáčky | ot./min | min. 2900
|  | Frekvenčný menič | áno/nie | áno
|  | Min. objem násypky | l | 250
| Zásobník | Nerezový zásobník s miešadlom a pumpou | áno/nie | áno
|  | Min. užitočná kapacita pri špecifickej hmotnosti 1,2 kg/l | kg | 300
|  | Min. pohon miešadla | kW | 0.75
|  | Min. otáčky miešadla | ot./min | 35
|  | Opláštenie zásobníka s možnosťou teplovodného ohrevu | áno/nie | áno
|  | Riadiaca jednotka | áno/nie | áno
|  | Min. výkon ohrevu | kW | 2
|  | Umiestenie výpustu na dne zásobníka | áno/nie | áno
|  | Umiestnenie čerpadla s frekvenčnou kontrolou pod zásobníkom | áno/nie | áno
|  | Kompatibilita s obaľovačkou SW aj HW | áno/nie | áno
|  | Počet | ks | 2
| Obalovačka | Automatická kabína na poťahovanie rôznych produktov čokoládou | áno/nie | áno
|  | Obaľovanie mäkkých produktov | áno/nie | áno
|  | Obaľovanie tvrdých produktov | áno/nie | áno
|  | Možnosť spracovať (obaliť) - orechy, - hrozienka, - marcipán, - želé, - extrudáty, - sušené ovocie. | áno/nie | áno
|  | Min. šírka obaľovacieho pásu | mm | 1000
|  | Požadovaný min. výkon | kg/hod | 200
|  | Požadovaný min. objem náplne | l | 230
|  | Ochladzovanie studeným vzduchom | áno/nie | áno
|  | Max. spotreba studeného vzduchu | m3/min | 25
|  | Vyhrievaná škrabka na pás | áno/nie | áno
|  | Automatické plnenie poťahovou zmesou | áno/nie | áno
|  | Automatické sledovanie hrúbky potiahnutej zmesi | áno/nie | áno
|  | Rozprašovaci systém na distribúciu čokolády pre veľmi ľahké produkty vrátane samostatnej trubice s tryskami | áno/nie | áno
|  | Možnosť dvojvrstvového obaľovania a zmeny farby v rámci jedného poťahovacieho cyklu. | áno/nie | áno
|  | Možnosť automatického výberu hmoty a dýz podľa receptúry | áno/nie | áno
| Vibračné sito | Kruhové vibračné sito | áno/nie | áno
|  | Nerezové prevedenie | áno/nie | áno
|  | Min. počet sít | ks | 1
|  | Min. priemr sita | mm | 600
|  | Certifikát splnajuci europsku normu pre FCM nariadenie (EÚ) č. 10/2011 | áno/nie | áno
|  | Min. výkon motora | kW | 1.5
| Prepravky na formy | Stohovateľné prevedenie s vekom | áno/nie | áno
|  | Atest na styk s potravinami | áno/nie | áno
|  | Variant. - uzatvorený úchop | áno/nie | áno
|  | Dve madiel na krátkej strane | áno/nie | áno
|  | Min. rozmer | (D x Š x V) mm | 600 x 400 x 435
|  | Min. počet | ks | 30
| Doplňujúce požiadavky a zmluvné podmienky | Doprava stroja na miesto prevádzky: Ivanka pri Nitre | áno/nie | áno
|  | Prevedenie zodpovedajúcej požiadavkám „CE“ | áno/nie | áno
|  | Návod na obsluhu a údržbu stroja v slovenskom alebo českom jazyku | áno/nie | áno
|  | Nástup na servis do 24 hodín | áno/nie | áno
|  | Záručná lehota 12 mesicov | áno/nie | áno
|  | Montáž, zapojenie zariadenia a uvedenie do prevádzky, nastavenie a skúšobná prevádzka | áno/nie | áno
z