## 210115 - Rekapitulácia objektov
Rekapitulácia objektov stavby
Stavba: | Základná škola Špačince_Nadstavba
Objednávateľ: | Obec Špačince
Zhotoviteľ: | HÍLEK a spol., a.s. |  |  |  |  | Spracoval:
Miesto: | k.ú.Špačince, p.č.507/2,11 |  |  |  |  | Dátum: 2.2.2023
Kód | Zákazka | Cena bez DPH | DPH | Cena s DPH | Ostatné | ZRN | HZS | VRN | KČ
210115 | Základná škola Špačince_Nadstavba | 2347098.94 | 469419.788 | 2816518.728
SO01-A | Pavilón A | 1126135.76 | 225227.152 | 1351362.912
A_00 | Pavilón A, Búracie práce | 45825.13 | 9165.026 | 54990.156
A_01 | Pavilón A, Nadstavba | 1064161.28 | 212832.256 | 1276993.536
A_03 | Pavilón A, Rozvod vody | 3096.78 | 619.356 | 3716.136
A_04 | Pavilón A, Rozvod kanalizácie | 4542.33 | 908.466 | 5450.796
A_05 | Pavilón A, Vykurovanie | 8510.24 | 1702.048 | 10212.288
SO01-B | Pavilón B | 1127196.48 | 225439.296 | 1352635.776
B_00 | Pavilón B, Búracie práce | 45825.13 | 9165.026 | 54990.156
B_01 | Pavilón B, Nadstavba | 1064161.28 | 212832.256 | 1276993.536
B_03 | Pavilón A, Rozvod vody | 3096.78 | 619.356 | 3716.136
B_04 | Pavilón A, Rozvod kanalizácie | 5603.05 | 1120.61 | 6723.66
B_05 | Pavilón A, Vykurovanie | 8510.24 | 1702.048 | 10212.288
SO02 | Prípojka vody, areálový rozvod vody | 66862.46 | 13372.49 | 80234.95
SO03 | Prípojka NN | 3047.89 | 609.58 | 3657.47
SO04 | Dozbrojenie exist rozvádzačov | 4151 | 830.2 | 4981.2
SO05 | Areálové rozvody | 19705.35 | 3941.07 | 23646.42
| Celkom | 2347098.94 | 469419.788 | 2816518.728

## A_00 - Zadanie
ZADANIE
Stavba: |  | Základná škola Špačince_Nadstavba
Objekt: |  | Pavilón A
Časť: |  | Pavilón A, Búracie práce
Objednávateľ: |  | Obec Špačince
Zhotoviteľ: |  | HÍLEK a spol., a.s. |  |  | Spracoval:
Miesto: |  | k.ú.Špačince, p.č.507/2,11 |  |  | Dátum: 2.2.2023
Č. | KCN | Kód položky | Popis | MJ | Množstvo celkom | Cena jednotková | Cena celkom
1 | 2 | 3 | 4 | 5 | 6 | 7 | 8
|  | HSV | HSV
|  | 1 | Zemné práce
1 | 221 | 113107131 | Odstránenie krytu v ploche do 200 m2 z betónu prostého, hr. vrstvy do 150 mm, -0,22500t | m2 | 3.25 | 21.29 | 69.19
2 | 001 | 132211101.S | Hĺbenie rýh šírky do 600 mm v hornine tr.3 súdržných - ručným náradím | m3 | 2.1 | 40.23 | 84.48
3 | 001 | 132211119.S | Príplatok za lepivosť pri hĺbení rýh š do 600 mm ručným náradím v hornine tr. 3 | m3 | 2.1 | 5.39 | 11.32
4 | 001 | 139711101 | Výkop v uzavretých priestoroch s naložením výkopu na dopravný prostriedok v hornine 1 až 4 | m3 | 5.7 | 97.49 | 555.69
5 | 001 | 174101001 | Zásyp sypaninou so zhutnením jám, šachiet, rýh, zárezov alebo okolo objektov do 100 m3 | m3 | 7.8 | 3.39 | 26.44
|  | 9 | Ostatné konštrukcie a práce-búranie
6 | 003 | 941955002.S | Lešenie ľahké pracovné pomocné s výškou lešeňovej podlahy nad 1,20 do 1,90 m | m2 | 96 | 4.87 | 467.52
7 | 013 | 961055111.S | Búranie základov alebo vybúranie otvorov plochy nad 4 m2 v základoch železobetónových, -2,40000t | m3 | 0.9 | 234.18 | 210.76
8 | 013 | 962032231 | Búranie muriva nadzákladového z tehál pálených, vápenopieskových,cementových na maltu, -1,90500t | m3 | 26.918 | 27.12 | 730.02
9 | 013 | 962032631.S | Búranie komínov. muriva z tehál nad strechou na akúkoľvek maltu, -1,63300t | m3 | 11.531 | 32.24 | 371.76
10 | 013 | 962051116.S | Búranie priečok alebo vybúranie otvorov plochy nad 4 m2 železobetónových hr. do 150 mm, -0,32400t | m2 | 0.9 | 11.71 | 10.54
11 | 013 | 963012510 | Búranie stropov z dosiek alebo panelov zo železobetónu prefabrikovaných s dutinami hr. do 140 mm, -2,10000t | m3 | 8.455 | 133.75 | 1130.86
12 | 013 | 965031121.S | Búranie podláh z tehál, bez lôžka,bez ohľadu na výplň škár, kladené na plocho, -0,12200t | m2 | 638.3 | 2.09 | 1334.05
13 | 013 | 965043421.S | Búranie podkladov pod dlažby, liatych dlažieb a mazanín,betón s poterom,teracom hr.do 150 mm, plochy do 1 m2 -2,20000t | m3 | 0.6 | 164.92 | 98.95
14 | 013 | 965081812 | Búranie dlažieb, z kamen., cement., terazzových, čadičových alebo keram. dĺžky , hr.nad 10 mm, -0,06500t | m2 | 6 | 4.96 | 29.76
15 | 013 | 965082930.S | Odstránenie násypu pod podlahami alebo na strechách, hr.do 200 mm, -1,40000t | m3 | 127.66 | 16.17 | 2064.26
16 | 013 | 966015121.S | Vybúranie častí ríms zo zo železobetónu prefabrikovaných dosiek akéhokoľvek vyloženia, -0,05800t | m | 21 | 13.76 | 288.96
17 | 760 | 968071115.S | Demontáž okien kovových, 1 bm obvodu - 0,005t | m | 21.2 | 1.04 | 22.05
18 | 013 | 971056018 | Jadrové vrty diamantovými korunkami do D 200 mm do stien - železobetónových -0,00075t | cm | 240 | 2.7 | 648
19 | 013 | 972056009.S | Jadrové vrty diamantovými korunkami do D 100 mm do stropov - železobetónových -0,00019t | cm | 150 | 2 | 300
20 | 013 | 972056018.S | Jadrové vrty diamantovými korunkami do D 200 mm do stropov - železobetónových -0,00075t | cm | 120 | 3.2 | 384
21 | 013 | 973031335.S | Vysekanie kapsy z tehál plochy do 0,25 m2, hl. do 300 mm, -0,08000t | ks | 8 | 19.53 | 156.24
22 | 013 | 974031164.S | Vyrezávanie rýh v akomkoľvek murive tehlovom na akúkoľvek maltu do hĺbky 150 mm a š. do 150 mm, -0,04000t | m | 168 | 11.04 | 1854.72
23 | 013 | 974083114.S | Rezanie betónových mazanín existujúcich vystužených hĺbky nad 150 do 200 mm | m | 20 | 24.52 | 490.4
24 | 013 | 976071111.S | Vybúranie kovových madiel a zábradlí, -0,03700t | m | 3 | 6.42 | 19.26
25 | 013 | 978065001.S | Odstránenie kontaktného zateplenia vrátane povrchovej úpravy z polystyrénových dosiek hrúbky nad 30-80 mm, -0,01804t | m2 | 3.75 | 6.5 | 24.38
26 | 013 | 978065011.S | Odstránenie kontaktného zateplenia vrátane povrchovej úpravy z polystyrénových dosiek hrúbky nad 80-120 mm, -0,01841t | m2 | 60 | 6.75 | 405
27 | 013 | 979011131 | Zvislá doprava sutiny po schodoch ručne do 3,5 m | t | 378.761 | 15.15 | 5738.23
28 | 013 | 979081111 | Odvoz sutiny a vybúraných hmôt na skládku do 1 km | t | 378.761 | 10.12 | 3833.06
29 | 013 | 979081121 | Odvoz sutiny a vybúraných hmôt na skládku za každý ďalší 1 km | t | 7196.459 | 0.35 | 2518.76
30 | 013 | 979082111 | Vnútrostavenisková doprava sutiny a vybúraných hmôt do 10 m | t | 378.761 | 8.24 | 3120.99
31 | 013 | 979089012 | Poplatok za skladovanie - betón, tehly, dlaždice (17 01) ostatné | t | 378.761 | 42 | 15907.96
|  | 99 | Presun hmôt HSV
32 | 014 | 999281111 | Presun hmôt pre opravy a údržbu objektov vrátane vonkajších plášťov výšky do 25 m | t | 0.198 | 32.42 | 6.42
|  | PSV | Práce a dodávky PSV
|  | 712 | Izolácie striech, povlakové krytiny
33 | 711 | 712300831.S | Odstránenie povlakovej krytiny na strechách plochých 10° jednovrstvovej, -0,00600t | m2 | 1276.6 | 0.4 | 510.64
34 | 711 | 712300832.S | Odstránenie povlakovej krytiny na strechách plochých 10° dvojvrstvovej, -0,01000t | m2 | 638.3 | 0.47 | 300
|  | 713 | Izolácie tepelné
35 | 713 | 713000043.S | Odstránenie nadstresnej tepelnej izolácie striech plochých kladenej voľne z polystyrénu hr. nad 10 cm -0,0049t | m2 | 638.3 | 0.71 | 453.19
|  | 762 | Konštrukcie tesárske
36 | 762 | 762351812.S | Demontáž nadstrešných konštrukcií krovov, svetlíkov z hraneného reziva plochy 120 - 224 cm2, -0,01400 t | m2 | 110 | 3.99 | 438.9
|  | 764 | Konštrukcie klampiarske
37 | 764 | 764323830.S | Demontáž odkvapov na strechách s lepenkovou krytinou rš 330 mm, -0,00320t | m | 21 | 1.36 | 28.56
38 | 764 | 764352810.S | Demontáž žľabov pododkvapových polkruhových so sklonom do 30st. rš 330 mm, -0,00330t | m | 21 | 1.19 | 24.99
39 | 764 | 764430840 | Demontáž oplechovania múrov a nadmuroviek rš od 330 do 500 mm, -0,00230t | m | 108.4 | 1.76 | 190.78
40 | 764 | 764454802 | Demontáž odpadových rúr kruhových, s priemerom 120 mm, -0,00285t | m | 16 | 1.19 | 19.04
|  | HZS | Hodinové zúčtovacie sadzby
41 | HZS | HZS-004 | Búracie práce (rôzne) | hod | 60 | 15.75 | 945
|  |  | Celkom |  |  |  | 45825.13

## A_01 - Zadanie
ZADANIE
Stavba: |  | Základná škola Špačince_Nadstavba
Objekt: |  | Pavilón A
Časť: |  | Pavilón A, Nadstavba
Objednávateľ: |  | Obec Špačince
Zhotoviteľ: |  | HÍLEK a spol., a.s. |  |  | Spracoval:
Miesto: |  | k.ú.Špačince, p.č.507/2,11 |  |  | Dátum: 2.2.2023
Č. | KCN | Kód položky | Popis | MJ | Množstvo celkom | Cena jednotková | Cena celkom
1 | 2 | 3 | 4 | 5 | 6 | 7 | 8
|  | HSV | Práce a dodávky HSV
|  | 1 | Zemné práce
1 | 001 | 122201101 | Odkopávka a prekopávka nezapažená v hornine 3, do 100 m3 | m3 | 5.25 | 5.1 | 26.78
2 | 001 | 122201109 | Odkopávky a prekopávky nezapažené. Príplatok k cenám za lepivosť horniny 3 | m3 | 5.25 | 0.83 | 4.36
3 | 001 | 131201101 | Výkop nezapaženej jamy v hornine 3, do 100 m3 | M3 | 1.6 | 10.9 | 17.44
4 | 001 | 131201109 | Hĺbenie nezapažených jám a zárezov. Príplatok za lepivosť horniny 3 | m3 | 1.6 | 0.91 | 1.46
5 | 001 | 131211101.S | Hĺbenie jám v hornine tr.3 súdržných - ručným náradím | m3 | 2.652 | 96.36 | 255.55
6 | 001 | 131211119.S | Príplatok za lepivosť pri hĺbení jám ručným náradím v hornine tr. 3 | m3 | 2.652 | 1.76 | 4.67
7 | 001 | 162501102 | Vodorovné premiestnenie výkopku po spevnenej ceste z horniny tr.1-4, do 100 m3 na vzdialenosť do 3000 m | m3 | 9.502 | 4 | 38.01
8 | 001 | 162501105 | Vodorovné premiestnenie výkopku po spevnenej ceste z horniny tr.1-4, do 100 m3, príplatok k cene za každých ďalšich a začatých 1000 m | m3 | 66.514 | 0.98 | 65.18
9 | 001 | 167101101 | Nakladanie neuľahnutého výkopku z hornín tr.1-4 do 100 m3 | M3 | 2.652 | 7.99 | 21.19
10 | 001 | 171209002 | Poplatok za skladovanie - zemina a kamenivo (17 05) ostatné | t | 17.104 | 25 | 427.6
|  | 2 | Zakladanie
11 | 011 | 273321312 | Betón základových dosiek, železový (bez výstuže), tr. C 20/25 | m3 | 0.927 | 80.06 | 74.22
12 | 011 | 273362442.S | Výstuž základových dosiek zo zvár. sietí KARI, priemer drôtu 8/8 mm, veľkosť oka 150x150 mm | m2 | 7.5 | 7.36 | 55.2
13 | 011 | 275321312.S | Betón základových pätiek, železový (bez výstuže), tr. C 20/25 | m3 | 4.38 | 80.06 | 350.66
14 | 011 | 275361821.S | Výstuž základových pätiek z ocele B500 (10505) | t | 0.35 | 1780.27 | 623.09
|  | 3 | Zvislé a kompletné konštrukcie
15 | 011 | 317941121 | Osadenie oceľových valcovaných nosníkov (na murive) I, IE,U,UE,L do č.12 alebo výšky do 120 mm | t | 3.347 | 5000 | 16735
16 | 145 | 145640001209 | Profil oceľový 100x100x6,3 | t | 3.514 | 4500 | 15813
|  | 4 | Vodorovné konštrukcie
17 | 012 | 4111pc001 | Dodávka + Montáž kontajnerov (viď. priložená špecifikácia) | kpl | 1 | 895390 | 895390
|  | 5 | Komunikácie
18 | 221 | 564760211.S | Podklad alebo kryt z kameniva hrubého drveného veľ. 16-32 mm s rozprestretím a zhutnením hr. 200 mm | m2 | 20.2 | 7.22 | 145.84
19 | 221 | 567114111.S | Podklad z podkladového betónu PB I tr. C 20/25 hr. 100 mm | m2 | 20.2 | 10.28 | 207.66
20 | 221 | 596911141 | Kladenie betónovej zámkovej dlažby komunikácií pre peších hr. 60 mm pre peších do 50 m2 so zriadením lôžka z kameniva hr. 30 mm | m2 | 20.2 | 10 | 202
21 | 592 | 592460017300 | Dlažba betónová hr.60 mm | m2 | 20.604 | 13.2 | 271.97
|  | 6 | Úpravy povrchov, podlahy, osadenie
22 | 011 | 612460122 | Príprava vnútorného podkladu stien penetráciou hĺbkovou | m2 | 84 | 1.6 | 134.4
23 | 011 | 612460261.S | Vnútorná omietka stien vápennosadrová, hr. 10 mm | m2 | 84 | 12 | 1008
24 | 011 | 612481119 | Potiahnutie vnútorných stien sklotextílnou mriežkou s celoplošným prilepením | m2 | 84 | 8.7 | 730.8
25 | 011 | 622464232 | Vonkajšia omietka stien tenkovrstvová BAUMIT, silikónová, Baumit SilikonTop, škrabaná, hr. 2 mm | m2 | 57.212 | 15 | 858.18
26 | 011 | 622466116 | Príprava vonkajšieho podkladu stien BAUMIT, Univerzálny základ (Baumit UniPrimer) | m2 | 57.212 | 4.4 | 251.73
27 | 011 | 625250585.S | Kontaktný zatepľovací systém soklovej alebo vodou namáhanej časti XPS hr. 70 mm, zatĺkacie kotvy | m2 | 5.25 | 43 | 225.75
28 | 011 | 625250709.S | Kontaktný zatepľovací systém z minerálnej vlny hr. 140 mm, skrutkovacie kotvy | m2 | 51.962 | 65 | 3377.53
29 | 011 | 631316070 | Mazanina z betónu prostého (m2) s polypropylénovými vláknami, betón tr. C 25/30 hr. 30 mm | m2 | 25.9 | 26.5 | 686.35
|  | 9 | Ostatné konštrukcie a práce-búranie
30 | 221 | 916561111 | Osadenie záhonového alebo parkového obrubníka betón., do lôžka z bet. pros. tr. C 12/15 s bočnou oporou | m | 12.8 | 5.86 | 75.01
31 | 592 | 592170001800 | Obrubník PREMAC parkový, lxšxv 1000x50x200 mm, sivá | ks | 12.928 | 2.3 | 29.73
32 | R | 941942001 | Montáž lešenia rámového systémového s podlahami šírky do 0,75 m, výšky do 10 m | m2 | 1518 | 1.91 | 2899.38
33 | R | 941942801 | Demontáž lešenia rámového systémového s podlahami šírky do 0,75 m, výšky do 10 m | m2 | 1518 | 0.95 | 1442.1
34 | 003 | 941942901 | Príplatok za prvý a každý ďalší i začatý týždeň použitia lešenia rámového systémového šírky do 0,75 m, výšky do 10 m | m2 | 12144 | 0.27 | 3278.88
35 | 003 | 941955002 | Lešenie ľahké pracovné pomocné s výškou lešeňovej podlahy nad 1,20 do 1,90 m | m2 | 600.4 | 4.87 | 2923.95
36 | R | 944944103 | Ochranná sieť na boku lešenia zo siete Baumit | m2 | 1518 | 2.32 | 3521.76
37 | R | 944944803 | Demontáž ochrannej siete na boku lešenia zo siete Baumit | m2 | 1518 | 0.6 | 910.8
38 | 011 | 952901111 | Vyčistenie budov pri výške podlaží do 4m | m2 | 792.4 | 1 | 792.4
39 | 011 | 953946130 | PCI Soklový profil hr. 0,8 mm SP 140 (hliníkový) | m | 7.5 | 8.35 | 62.63
40 | 011 | 953996131 | PCI Rohový PVC profil s integrovanou tkaninou 100x100 | m | 8 | 2.69 | 21.52
|  | 99 | Presun hmôt HSV
41 | 011 | 998011001 | Presun hmôt pre budovy (801, 803, 812), zvislá konštr. z tehál, tvárnic, z kovu výšky do 6 m | T | 67.884 | 9.76 | 662.55
|  | PSV | Práce a dodávky PSV
|  | 711 | Izolácie proti vode a vlhkosti
42 | 711 | 711132107 | Zhotovenie izolácie proti zemnej vlhkosti nopovou fóloiu položenou voľne na ploche zvislej | m2 | 7.5 | 0.74 | 5.55
43 | 283 | 283230002700 | Nopová HDPE fólia FONDALINE 500, výška nopu 8 mm, proti zemnej vlhkosti s radónovou ochranou, pre spodnú stavbu, ONDULINE | m2 | 8.625 | 4 | 34.5
44 | 711 | 998711201 | Presun hmôt pre izoláciu proti vode v objektoch výšky do 6 m | % | 0.401 | 2.9 | 1.16
|  | 712 | Izolácie striech
45 | 711 | 712311102 | Zhotovenie povlakovej krytiny striech plochých do 10° za studena asfaltovým lakom | m2 | 640 | 0.38 | 243.2
46 | 246 | 246170000900 | Lak asfaltový ALP-PENETRAL SN v sudoch | t | 0.256 | 2500 | 640
47 | 711 | 712341559 | Zhotovenie povlak. krytiny striech plochých do 10° pásmi pritav. NAIP na celej ploche, oxidované pásy | m2 | 640 | 2.76 | 1766.4
48 | 628 | 628330000100 | Pás asfaltový ELASTOBIT PV TOP FIX 52 sivý, pre jednovrstvé hydroizolačné systémy, ICOPAL | m2 | 736 | 11 | 8096
49 | 711 | 998712201 | Presun hmôt pre izoláciu povlakovej krytiny v objektoch výšky do 6 m | % | 107.456 | 2.7 | 290.13
|  | 731 | Ústredné kúrenie - kotolne
50 | 731 | 731361109.S | Príplatok za 1 m nerezového komína dvojplášťového DN 150 mm | súb. | 4 | 525 | 2100
|  | 763 | Konštrukcie - drevostavby
51 | 763 | 763120010 | Sadrokartónová inštalačná predstena, jednoduché opláštenie, doska RBI 12,5 mm | m2 | 12.95 | 32 | 414.4
52 | 763 | 998763301 | Presun hmôt pre sádrokartónové konštrukcie v objektoch výšky do 7 m | t | 0.155 | 50.83 | 7.88
|  | 764 | Konštrukcie klampiarske
53 | 764 | 764352427 | Žľaby z pozinkovaného farbeného PZf plechu, pododkvapové polkruhové r.š. 330 mm | m | 27 | 29 | 783
54 | 764 | 764359411 | Kotlík kónický z pozinkovaného farbeného PZf plechu, pre rúry s priemerom do 100 mm | ks | 3 | 18 | 54
55 | 764 | 764410360 | Oplechovanie parapetov z hliníkového Al plechu, vrátane rohov r.š. 400 mm | m | 73.84 | 45 | 3322.8
56 | 764 | 764454453 | Zvodové rúry z pozinkovaného farbeného PZf plechu, kruhové priemer 100 mm | m | 33.5 | 10 | 335
57 | 764 | 998764201 | Presun hmôt pre konštrukcie klampiarske v objektoch výšky do 6 m | % | 44.948 | 1.6 | 71.92
|  | 767 | Konštrukcie doplnkové kovové
58 | 767 | 767230035 | Montáž zábradlia, kotvenie zboku | m | 37.3 | 30 | 1119
59 | 553 | 553520001300 | Zábradlie oceľové, vertikálna výplň, madlo kruhové, výška 1000 mm | m | 37.5 | 255 | 9562.5
60 | 767 | 767230070 | Montáž schodiskového madla na stenu | m | 10 | 20 | 200
61 | 553 | 553520003600.S | Madlo schodiskové pre kotvenie na stenu | m | 10 | 120 | 1200
62 | 760 | 767612100 | Montáž okien hliníkových s hydroizolačnými ISO páskami (exteriérová a interiérová) | m | 20.72 | 58 | 1201.76
63 | 283 | 283290006100 | Tesniaca fólia CX exteriér, š. 290 mm, dĺ. 30 m, pre tesnenie pripájacej škáry okenného rámu a muriva, polymér, ALLMEDIA | m | 21.756 | 11.62 | 252.8
64 | 283 | 283290006300 | Tesniaca fólia CX interiér, š. 90 mm, dĺ. 30 m, pre tesnenie pripájacej škáry okenného rámu a muriva, polymér, ALLMEDIA | m | 21.756 | 11.62 | 252.8
65 | 553 | 553410004.01 | Zasklená stena hliníková 2060x3100 (ZS1) | ks | 1 | 7610 | 7610
66 | 553 | 553410004.02 | Zasklená stena hliníková 2070x3130 (ZS2) | ks | 1 | 7660 | 7660
67 | 767 | 7679951.R | Montáž + Dodávka oceľovej konštrukcie schodiska | kg | 3068.4 | 10.34 | 31727.26
68 | 767 | 767999pc3 | Dodávka + Montáž uzáver schodiska - výplň ťahokov (US) | m2 | 75.575 | 301.8 | 22808.54
69 | 767 | 998767201 | Presun hmôt pre kovové stavebné doplnkové konštrukcie v objektoch výšky do 6 m | % | 835.947 | 0.8 | 668.76
|  | 771 | Podlahy z dlaždíc
70 | 771 | 771411004 | Montáž soklíkov z obkladačiek do malty veľ. 300 x 80 mm | m | 39.6 | 5.33 | 211.07
71 | 597 | 597640006300.S | Sokel keramický, lxvxhr 298x80x9 mm | ks | 134.64 | 16 | 2154.24
72 | 771 | 771576119 | Montáž podláh z dlaždíc keramických do tmelu flexibilného mrazuvzdorného v obmedzenom priestore veľ. 300 x 300 mm | m2 | 25.9 | 25 | 647.5
73 | 597 | 597740000900 | Dlaždice keramické 300x300 mm | m2 | 26.418 | 28 | 739.7
74 | 771 | 998771201 | Presun hmôt pre podlahy z dlaždíc v objektoch výšky do 6m | % | 37.525 | 3.8 | 142.6
|  | 773 | Podlahy z liateho teraca
75 | 773 | 773521360 | Podlahy z farebného terazza - jednoduché hr. 30 mm | m2 | 6 | 60 | 360
|  | 783 | Dokončovacie práce - nátery
76 | 783 | 783201812 | Odstránenie starých náterov z kovových stavebných doplnkových konštrukcií oceľovou kefou | m2 | 9.6 | 8 | 76.8
77 | 783 | 783271001 | Nátery kov.stav.doplnk.konštr. polyuretánové jednonásobné 2x s emailovaním.- 105µm | m2 | 127.04 | 9.2 | 1168.77
78 | 783 | 783271007 | Nátery kov.stav.doplnk.konštr. polyuretánové farby šedej základné - 35µm | m2 | 127.04 | 4.5 | 571.68
79 | 783 | 783894622 | Náter farbami ekologickými riediteľnými vodou SADAKRINOM pre náter sadrokartón. stien 2x | m2 | 89.6 | 2.5 | 224
|  | 784 | Maľby
80 | 784 | 784410100 | Penetrovanie jednonásobné jemnozrnných podkladov výšky do 3,80 m | m2 | 84 | 2.5 | 210
81 | 784 | 784418011 | Zakrývanie otvorov, podláh a zariadení fóliou v miestnostiach alebo na schodisku | m2 | 153.428 | 1 | 153.43
82 | 784 | 784452251 | Maľby z maliarskych zmesí Weber - Terranova, umývateľný interiérový náter (IKS) na jemnozrnný podklad výšky do 3,80 m | m2 | 84 | 2.95 | 247.8
|  | VRN | Vedľajšie rozpočtové náklady
83 | 000 | 000300016 | Geodetické práce - vykonávané pred výstavbou určenie vytyčovacej siete, vytýčenie staveniska, staveb. objektu | eur | 1 | 200 | 200
|  |  | Celkom |  |  |  | 1064161.28

## A_03 - Zadanie
ZADANIE
Stavba: |  | Základná škola Špačince_Nadstavba
Objekt: |  | Pavilón A
Časť: |  | Pavilón A, Rozvod vody
Objednávateľ: |  | Obec Špačince
Zhotoviteľ: |  | HÍLEK a spol., a.s. |  |  | Spracoval:
Miesto: |  | k.ú.Špačince, p.č.507/2,11 |  |  | Dátum: 2.2.2023
Č. | KCN | Kód položky | Popis | MJ | Množstvo celkom | Cena jednotková | Cena celkom
1 | 2 | 3 | 4 | 5 | 6 | 7 | 8
|  | PSV | Práce a dodávky PSV
|  | 713 | Izolácie tepelné
1 | 713 | 713482111.S | Montáž trubíc z PE, hr.do 10 mm,vnút.priemer do 38 mm | m | 28 | 2.83 | 79.24
2 | 283 | 283310001600.S | Izolačná PE trubica dxhr. 35x9 mm, nadrezaná, na izolovanie rozvodov vody, kúrenia, zdravotechniky | m | 28 | 2.52 | 70.56
3 | 713 | 998713201.S | Presun hmôt pre izolácie tepelné v objektoch výšky do 6 m | % | 1.498 | 1.4 | 2.1
|  | 722 | Zdravotechnika - vnútorný vodovod
4 | 721 | 722171154.S | Plasthliníkové potrubie v kotúčoch spájané lisovaním d 32 mm | m | 28 | 44.42 | 1243.76
5 | 721 | 722221020.S | Montáž guľového kohúta závitového priameho pre vodu G 1 | ks | 1 | 11 | 11
6 | 551 | 551110005100.S | Guľový uzáver pre vodu 1", niklovaná mosadz | ks | 1 | 19.8 | 19.8
7 | 721 | 722290226.S | Tlaková skúška vodovodného potrubia závitového do DN 50 | m | 28 | 2.5 | 70
8 | 721 | 722290234.S | Prepláchnutie a dezinfekcia vodovodného potrubia do DN 80 | m | 28 | 1.5 | 42
9 | 721 | 998722201.S | Presun hmôt pre vnútorný vodovod v objektoch výšky do 6 m | % | 13.866 | 0.6 | 8.32
|  | HZS | Hodinové zúčtovacie sadzby
10 | HZS | HZS000312 | Sekacie a búracie práce, vysprávky, napojenie na existujúci rozvod | hod | 50 | 25 | 1250
11 | 999 | 9990000001 | Ostatný materiál | eur | 1 | 300 | 300
|  |  | Celkom |  |  |  | 3096.78

## A_04 - Zadanie
ZADANIE
Stavba: |  | Základná škola Špačince_Nadstavba
Objekt: |  | Pavilón A
Časť: |  | Pavilón A, Rozvod kanalizácie
Objednávateľ: |  | Obec Špačince
Zhotoviteľ: |  | HÍLEK a spol., a.s. |  |  | Spracoval:
Miesto: |  | k.ú.Špačince, p.č.507/2,11 |  |  | Dátum: 2.2.2023
Č. | KCN | Kód položky | Popis | MJ | Množstvo celkom | Cena jednotková | Cena celkom
1 | 2 | 3 | 4 | 5 | 6 | 7 | 8
|  | HSV | Práce a dodávky HSV
|  | 1 | Zemné práce
1 | 001 | 132201101.S | Výkop ryhy do šírky 600 mm v horn.3 do 100 m3 | m3 | 16.8 | 38.76 | 651.17
2 | 001 | 132201109.S | Príplatok k cene za lepivosť pri hĺbení rýh šírky do 600 mm zapažených i nezapažených s urovnaním dna v hornine 3 | m3 | 5.594 | 10.96 | 61.31
3 | 001 | 162501102.S | Vodorovné premiestnenie výkopku po spevnenej ceste z horniny tr.1-4, do 100 m3 na vzdialenosť do 3000 m | m3 | 5.6 | 5.17 | 28.95
4 | 001 | 162501105.S | Vodorovné premiestnenie výkopku po spevnenej ceste z horniny tr.1-4, do 100 m3, príplatok k cene za každých ďalšich a začatých 1000 m | m3 | 39.2 | 0.52 | 20.38
5 | 001 | 171209002.S | Poplatok za skladovanie - zemina a kamenivo (17 05) ostatné | t | 10.08 | 25 | 252
6 | 001 | 174101001.S | Zásyp sypaninou so zhutnením jám, šachiet, rýh, zárezov alebo okolo objektov do 100 m3 | m3 | 11.2 | 4.45 | 49.84
7 | 001 | 175101101.S | Obsyp potrubia sypaninou z vhodných hornín 1 až 4 bez prehodenia sypaniny | m3 | 3.92 | 20.42 | 80.05
8 | 583 | 583310002200 | Kamenivo ťažené drobné predrvené frakcia 0-2 mm | t | 7.056 | 20.5 | 144.65
|  | 4 | Vodorovné konštrukcie
9 | 271 | 451573111.S | Lôžko pod potrubie, stoky a drobné objekty, v otvorenom výkope z piesku a štrkopiesku do 63 mm | m3 | 1.68 | 51.61 | 86.7
|  | 8 | Rúrové vedenie
10 | 271 | 871276002.S | Montáž kanalizačného PVC-U potrubia hladkého viacvrstvového DN 125 | m | 14 | 0.89 | 12.46
11 | 286 | 286120000700.S | Rúra PVC hladký, kanalizačný, gravitačný systém Dxr 125x3,2 mm, dĺ. 1 m, SN4 - napenená (viacvrstvová) | ks | 14.28 | 5.74 | 81.97
12 | 271 | 877276002.S | Montáž kanalizačného PVC-U kolena DN 125 | ks | 4 | 4.48 | 17.92
13 | 286 | 286520003000 | Koleno PVC D 125/45° hladký kanalizačný systém, PIPELIFE | ks | 4 | 2.63 | 10.52
14 | 271 | 892311000.S | Skúška tesnosti kanalizácie D 150 mm | m | 14 | 1.92 | 26.88
|  | 99 | Presun hmôt HSV
15 | 271 | 998276101.S | Presun hmôt pre rúrové vedenie hĺbené z rúr z plast., hmôt alebo sklolamin. v otvorenom výkope | t | 10.254 | 38.89 | 398.78
|  | PSV | Práce a dodávky PSV
|  | 721 | Zdravotechnika - vnútorná kanalizácia
16 | 721 | 721171531.S | Potrubie odpadné zvislé z odhlučnených rúr PE D 110/6 mm | m | 16 | 59.67 | 954.72
17 | 721 | 721172357.S | Montáž čistiaceho kusu HT potrubia DN 100 | ks | 2 | 7.72 | 15.44
18 | 286 | 286540019100.S | Čistiaci kus HT DN 100, PP systém pre beztlakový rozvod vnútorného odpadu | ks | 2 | 10.93 | 21.86
19 | 721 | 721290111.S | Ostatné - skúška tesnosti kanalizácie v objektoch vodou do DN 125 | m | 16 | 1.04 | 16.64
20 | 721 | 998721201.S | Presun hmôt pre vnútornú kanalizáciu v objektoch výšky do 6 m | % | 10.087 | 1 | 10.09
|  | HZS | Hodinové zúčtovacie sadzby
21 | HZS | HZS000312 | Sekacie a búracie práce, vysprávky, napojenie na existujúci rozvod | hod | 60 | 25 | 1500
22 | 999 | 9990000001 | Ostatný materiál | eur | 1 | 100 | 100
|  |  | Celkom |  |  |  | 4542.33

## A_05 - Zadanie
ZADANIE
Stavba: |  | Základná škola Špačince_Nadstavba
Objekt: |  | Pavilón A
Časť: |  | Pavilón A, Vykurovanie
Objednávateľ: |  | Obec Špačince
Zhotoviteľ: |  | HÍLEK a spol., a.s. |  |  | Spracoval:
Miesto: |  | k.ú.Špačince, p.č.507/2,11 |  |  | Dátum: 2.2.2023
Č. | KCN | Kód položky | Popis | MJ | Množstvo celkom | Cena jednotková | Cena celkom
1 | 2 | 3 | 4 | 5 | 6 | 7 | 8
|  | PSV | Práce a dodávky PSV
|  | 713 | Izolácie tepelné
1 | 713 | 713482122.S | Montáž trubíc z PE, hr.15-20 mm,vnút.priemer 39-70 mm | m | 84 | 6.78 | 569.52
2 | 283 | 283310005000.S | Izolačná PE trubica dxhr. 42x20 mm, nadrezaná, na izolovanie rozvodov vody, kúrenia, zdravotechniky | m | 84 | 4.61 | 387.24
3 | 713 | 998713201.S | Presun hmôt pre izolácie tepelné v objektoch výšky do 6 m | % | 9.568 | 1.4 | 13.4
|  | 733 | Ústredné kúrenie - rozvodné potrubie
4 | 731 | 733166128.S | Plasthliníkové potrubie v kotúčoch pre vykurovanie spájané lisovaním d 40 mm | m | 84 | 59.86 | 5028.24
5 | 731 | 733191301.S | Tlaková skúška plastového potrubia do 32 mm | m | 84 | 1.6 | 134.4
6 | 731 | 998733201.S | Presun hmôt pre rozvody potrubia v objektoch výšky do 6 m | % | 51.626 | 1.5 | 77.44
|  | HZS | Hodinové zúčtovacie sadzby
7 | HZS | HZS000312 | Sekacie a búracie práce, vysprávky, napojenie na existujúci rozvod | hod | 60 | 25 | 1500
8 | 999 | 9990000001 | Ostatný materiál | eur | 1 | 800 | 800
|  |  | Celkom |  |  |  | 8510.24

## B_00 - Zadanie
ZADANIE
Stavba: |  | Základná škola Špačince_Nadstavba
Objekt: |  | Pavilón B
Časť: |  | Pavilón B, Búracie práce
Objednávateľ: |  | Obec Špačince
Zhotoviteľ: |  | HÍLEK a spol., a.s. |  |  | Spracoval:
Miesto: |  | k.ú.Špačince, p.č.507/2,11 |  |  | Dátum: 2.2.2023
Č. | KCN | Kód položky | Popis | MJ | Množstvo celkom | Cena jednotková | Cena celkom
1 | 2 | 3 | 4 | 5 | 6 | 7 | 8
|  | HSV | HSV
|  | 1 | Zemné práce
1 | 221 | 113107131 | Odstránenie krytu v ploche do 200 m2 z betónu prostého, hr. vrstvy do 150 mm, -0,22500t | m2 | 3.25 | 21.29 | 69.19
2 | 001 | 132211101.S | Hĺbenie rýh šírky do 600 mm v hornine tr.3 súdržných - ručným náradím | m3 | 2.1 | 40.23 | 84.48
3 | 001 | 132211119.S | Príplatok za lepivosť pri hĺbení rýh š do 600 mm ručným náradím v hornine tr. 3 | m3 | 2.1 | 5.39 | 11.32
4 | 001 | 139711101 | Výkop v uzavretých priestoroch s naložením výkopu na dopravný prostriedok v hornine 1 až 4 | m3 | 5.7 | 97.49 | 555.69
5 | 001 | 174101001 | Zásyp sypaninou so zhutnením jám, šachiet, rýh, zárezov alebo okolo objektov do 100 m3 | m3 | 7.8 | 3.39 | 26.44
|  | 9 | Ostatné konštrukcie a práce-búranie
6 | 003 | 941955002.S | Lešenie ľahké pracovné pomocné s výškou lešeňovej podlahy nad 1,20 do 1,90 m | m2 | 96 | 4.87 | 467.52
7 | 013 | 961055111.S | Búranie základov alebo vybúranie otvorov plochy nad 4 m2 v základoch železobetónových, -2,40000t | m3 | 0.9 | 234.18 | 210.76
8 | 013 | 962032231 | Búranie muriva nadzákladového z tehál pálených, vápenopieskových,cementových na maltu, -1,90500t | m3 | 26.918 | 27.12 | 730.02
9 | 013 | 962032631.S | Búranie komínov. muriva z tehál nad strechou na akúkoľvek maltu, -1,63300t | m3 | 11.531 | 32.24 | 371.76
10 | 013 | 962051116.S | Búranie priečok alebo vybúranie otvorov plochy nad 4 m2 železobetónových hr. do 150 mm, -0,32400t | m2 | 0.9 | 11.71 | 10.54
11 | 013 | 963012510 | Búranie stropov z dosiek alebo panelov zo železobetónu prefabrikovaných s dutinami hr. do 140 mm, -2,10000t | m3 | 8.455 | 133.75 | 1130.86
12 | 013 | 965031121.S | Búranie podláh z tehál, bez lôžka,bez ohľadu na výplň škár, kladené na plocho, -0,12200t | m2 | 638.3 | 2.09 | 1334.05
13 | 013 | 965043421.S | Búranie podkladov pod dlažby, liatych dlažieb a mazanín,betón s poterom,teracom hr.do 150 mm, plochy do 1 m2 -2,20000t | m3 | 0.6 | 164.92 | 98.95
14 | 013 | 965081812 | Búranie dlažieb, z kamen., cement., terazzových, čadičových alebo keram. dĺžky , hr.nad 10 mm, -0,06500t | m2 | 6 | 4.96 | 29.76
15 | 013 | 965082930.S | Odstránenie násypu pod podlahami alebo na strechách, hr.do 200 mm, -1,40000t | m3 | 127.66 | 16.17 | 2064.26
16 | 013 | 966015121.S | Vybúranie častí ríms zo zo železobetónu prefabrikovaných dosiek akéhokoľvek vyloženia, -0,05800t | m | 21 | 13.76 | 288.96
17 | 760 | 968071115.S | Demontáž okien kovových, 1 bm obvodu - 0,005t | m | 21.2 | 1.04 | 22.05
18 | 013 | 971056018 | Jadrové vrty diamantovými korunkami do D 200 mm do stien - železobetónových -0,00075t | cm | 240 | 2.7 | 648
19 | 013 | 972056009.S | Jadrové vrty diamantovými korunkami do D 100 mm do stropov - železobetónových -0,00019t | cm | 150 | 2 | 300
20 | 013 | 972056018.S | Jadrové vrty diamantovými korunkami do D 200 mm do stropov - železobetónových -0,00075t | cm | 120 | 3.2 | 384
21 | 013 | 973031335.S | Vysekanie kapsy z tehál plochy do 0,25 m2, hl. do 300 mm, -0,08000t | ks | 8 | 19.53 | 156.24
22 | 013 | 974031164.S | Vyrezávanie rýh v akomkoľvek murive tehlovom na akúkoľvek maltu do hĺbky 150 mm a š. do 150 mm, -0,04000t | m | 168 | 11.04 | 1854.72
23 | 013 | 974083114.S | Rezanie betónových mazanín existujúcich vystužených hĺbky nad 150 do 200 mm | m | 20 | 24.52 | 490.4
24 | 013 | 976071111.S | Vybúranie kovových madiel a zábradlí, -0,03700t | m | 3 | 6.42 | 19.26
25 | 013 | 978065001.S | Odstránenie kontaktného zateplenia vrátane povrchovej úpravy z polystyrénových dosiek hrúbky nad 30-80 mm, -0,01804t | m2 | 3.75 | 6.5 | 24.38
26 | 013 | 978065011.S | Odstránenie kontaktného zateplenia vrátane povrchovej úpravy z polystyrénových dosiek hrúbky nad 80-120 mm, -0,01841t | m2 | 60 | 6.75 | 405
27 | 013 | 979011131 | Zvislá doprava sutiny po schodoch ručne do 3,5 m | t | 378.761 | 15.15 | 5738.23
28 | 013 | 979081111 | Odvoz sutiny a vybúraných hmôt na skládku do 1 km | t | 378.761 | 10.12 | 3833.06
29 | 013 | 979081121 | Odvoz sutiny a vybúraných hmôt na skládku za každý ďalší 1 km | t | 7196.459 | 0.35 | 2518.76
30 | 013 | 979082111 | Vnútrostavenisková doprava sutiny a vybúraných hmôt do 10 m | t | 378.761 | 8.24 | 3120.99
31 | 013 | 979089012 | Poplatok za skladovanie - betón, tehly, dlaždice (17 01) ostatné | t | 378.761 | 42 | 15907.96
|  | 99 | Presun hmôt HSV
32 | 014 | 999281111 | Presun hmôt pre opravy a údržbu objektov vrátane vonkajších plášťov výšky do 25 m | t | 0.198 | 32.42 | 6.42
|  | PSV | Práce a dodávky PSV
|  | 712 | Izolácie striech, povlakové krytiny
33 | 711 | 712300831.S | Odstránenie povlakovej krytiny na strechách plochých 10° jednovrstvovej, -0,00600t | m2 | 1276.6 | 0.4 | 510.64
34 | 711 | 712300832.S | Odstránenie povlakovej krytiny na strechách plochých 10° dvojvrstvovej, -0,01000t | m2 | 638.3 | 0.47 | 300
|  | 713 | Izolácie tepelné
35 | 713 | 713000043.S | Odstránenie nadstresnej tepelnej izolácie striech plochých kladenej voľne z polystyrénu hr. nad 10 cm -0,0049t | m2 | 638.3 | 0.71 | 453.19
|  | 762 | Konštrukcie tesárske
36 | 762 | 762351812.S | Demontáž nadstrešných konštrukcií krovov, svetlíkov z hraneného reziva plochy 120 - 224 cm2, -0,01400 t | m2 | 110 | 3.99 | 438.9
|  | 764 | Konštrukcie klampiarske
37 | 764 | 764323830.S | Demontáž odkvapov na strechách s lepenkovou krytinou rš 330 mm, -0,00320t | m | 21 | 1.36 | 28.56
38 | 764 | 764352810.S | Demontáž žľabov pododkvapových polkruhových so sklonom do 30st. rš 330 mm, -0,00330t | m | 21 | 1.19 | 24.99
39 | 764 | 764430840 | Demontáž oplechovania múrov a nadmuroviek rš od 330 do 500 mm, -0,00230t | m | 108.4 | 1.76 | 190.78
40 | 764 | 764454802 | Demontáž odpadových rúr kruhových, s priemerom 120 mm, -0,00285t | m | 16 | 1.19 | 19.04
|  | HZS | Hodinové zúčtovacie sadzby
41 | HZS | HZS-004 | Búracie práce (rôzne) | hod | 60 | 15.75 | 945
|  |  | Celkom |  |  |  | 45825.13

## B_01 - Zadanie
ZADANIE
Stavba: |  | Základná škola Špačince_Nadstavba
Objekt: |  | Pavilón B
Časť: |  | Pavilón B, Nadstavba
Objednávateľ: |  | Obec Špačince
Zhotoviteľ: |  | HÍLEK a spol., a.s. |  |  | Spracoval:
Miesto: |  | k.ú.Špačince, p.č.507/2,11 |  |  | Dátum: 2.2.2023
Č. | KCN | Kód položky | Popis | MJ | Množstvo celkom | Cena jednotková | Cena celkom
1 | 2 | 3 | 4 | 5 | 6 | 7 | 8
|  | HSV | Práce a dodávky HSV
|  | 1 | Zemné práce
1 | 001 | 122201101 | Odkopávka a prekopávka nezapažená v hornine 3, do 100 m3 | m3 | 5.25 | 5.1 | 26.78
2 | 001 | 122201109 | Odkopávky a prekopávky nezapažené. Príplatok k cenám za lepivosť horniny 3 | m3 | 5.25 | 0.83 | 4.36
3 | 001 | 131201101 | Výkop nezapaženej jamy v hornine 3, do 100 m3 | M3 | 1.6 | 10.9 | 17.44
4 | 001 | 131201109 | Hĺbenie nezapažených jám a zárezov. Príplatok za lepivosť horniny 3 | m3 | 1.6 | 0.91 | 1.46
5 | 001 | 131211101.S | Hĺbenie jám v hornine tr.3 súdržných - ručným náradím | m3 | 2.652 | 96.36 | 255.55
6 | 001 | 131211119.S | Príplatok za lepivosť pri hĺbení jám ručným náradím v hornine tr. 3 | m3 | 2.652 | 1.76 | 4.67
7 | 001 | 162501102 | Vodorovné premiestnenie výkopku po spevnenej ceste z horniny tr.1-4, do 100 m3 na vzdialenosť do 3000 m | m3 | 9.502 | 4 | 38.01
8 | 001 | 162501105 | Vodorovné premiestnenie výkopku po spevnenej ceste z horniny tr.1-4, do 100 m3, príplatok k cene za každých ďalšich a začatých 1000 m | m3 | 66.514 | 0.98 | 65.18
9 | 001 | 167101101 | Nakladanie neuľahnutého výkopku z hornín tr.1-4 do 100 m3 | M3 | 2.652 | 7.99 | 21.19
10 | 001 | 171209002 | Poplatok za skladovanie - zemina a kamenivo (17 05) ostatné | t | 17.104 | 25 | 427.6
|  | 2 | Zakladanie
11 | 011 | 273321312 | Betón základových dosiek, železový (bez výstuže), tr. C 20/25 | m3 | 0.927 | 80.06 | 74.22
12 | 011 | 273362442.S | Výstuž základových dosiek zo zvár. sietí KARI, priemer drôtu 8/8 mm, veľkosť oka 150x150 mm | m2 | 7.5 | 7.36 | 55.2
13 | 011 | 275321312.S | Betón základových pätiek, železový (bez výstuže), tr. C 20/25 | m3 | 4.38 | 80.06 | 350.66
14 | 011 | 275361821.S | Výstuž základových pätiek z ocele B500 (10505) | t | 0.35 | 1780.27 | 623.09
|  | 3 | Zvislé a kompletné konštrukcie
15 | 011 | 317941121 | Osadenie oceľových valcovaných nosníkov (na murive) I, IE,U,UE,L do č.12 alebo výšky do 120 mm | t | 3.347 | 5000 | 16735
16 | 145 | 145640001209 | Profil oceľový 100x100x6,3 | t | 3.514 | 4500 | 15813
|  | 4 | Vodorovné konštrukcie
17 | 012 | 4111pc001 | Dodávka + Montáž kontajnerov (viď. priložená špecifikácia) | kpl | 1 | 895390 | 895390
|  | 5 | Komunikácie
18 | 221 | 564760211.S | Podklad alebo kryt z kameniva hrubého drveného veľ. 16-32 mm s rozprestretím a zhutnením hr. 200 mm | m2 | 20.2 | 7.22 | 145.84
19 | 221 | 567114111.S | Podklad z podkladového betónu PB I tr. C 20/25 hr. 100 mm | m2 | 20.2 | 10.28 | 207.66
20 | 221 | 596911141 | Kladenie betónovej zámkovej dlažby komunikácií pre peších hr. 60 mm pre peších do 50 m2 so zriadením lôžka z kameniva hr. 30 mm | m2 | 20.2 | 10 | 202
21 | 592 | 592460017300 | Dlažba betónová hr.60 mm | m2 | 20.604 | 13.2 | 271.97
|  | 6 | Úpravy povrchov, podlahy, osadenie
22 | 011 | 612460122 | Príprava vnútorného podkladu stien penetráciou hĺbkovou | m2 | 84 | 1.6 | 134.4
23 | 011 | 612460261.S | Vnútorná omietka stien vápennosadrová, hr. 10 mm | m2 | 84 | 12 | 1008
24 | 011 | 612481119 | Potiahnutie vnútorných stien sklotextílnou mriežkou s celoplošným prilepením | m2 | 84 | 8.7 | 730.8
25 | 011 | 622464232 | Vonkajšia omietka stien tenkovrstvová BAUMIT, silikónová, Baumit SilikonTop, škrabaná, hr. 2 mm | m2 | 57.212 | 15 | 858.18
26 | 011 | 622466116 | Príprava vonkajšieho podkladu stien BAUMIT, Univerzálny základ (Baumit UniPrimer) | m2 | 57.212 | 4.4 | 251.73
27 | 011 | 625250585.S | Kontaktný zatepľovací systém soklovej alebo vodou namáhanej časti XPS hr. 70 mm, zatĺkacie kotvy | m2 | 5.25 | 43 | 225.75
28 | 011 | 625250709.S | Kontaktný zatepľovací systém z minerálnej vlny hr. 140 mm, skrutkovacie kotvy | m2 | 51.962 | 65 | 3377.53
29 | 011 | 631316070 | Mazanina z betónu prostého (m2) s polypropylénovými vláknami, betón tr. C 25/30 hr. 30 mm | m2 | 25.9 | 26.5 | 686.35
|  | 9 | Ostatné konštrukcie a práce-búranie
30 | 221 | 916561111 | Osadenie záhonového alebo parkového obrubníka betón., do lôžka z bet. pros. tr. C 12/15 s bočnou oporou | m | 12.8 | 5.86 | 75.01
31 | 592 | 592170001800 | Obrubník PREMAC parkový, lxšxv 1000x50x200 mm, sivá | ks | 12.928 | 2.3 | 29.73
32 | R | 941942001 | Montáž lešenia rámového systémového s podlahami šírky do 0,75 m, výšky do 10 m | m2 | 1518 | 1.91 | 2899.38
33 | R | 941942801 | Demontáž lešenia rámového systémového s podlahami šírky do 0,75 m, výšky do 10 m | m2 | 1518 | 0.95 | 1442.1
34 | 003 | 941942901 | Príplatok za prvý a každý ďalší i začatý týždeň použitia lešenia rámového systémového šírky do 0,75 m, výšky do 10 m | m2 | 12144 | 0.27 | 3278.88
35 | 003 | 941955002 | Lešenie ľahké pracovné pomocné s výškou lešeňovej podlahy nad 1,20 do 1,90 m | m2 | 600.4 | 4.87 | 2923.95
36 | R | 944944103 | Ochranná sieť na boku lešenia zo siete Baumit | m2 | 1518 | 2.32 | 3521.76
37 | R | 944944803 | Demontáž ochrannej siete na boku lešenia zo siete Baumit | m2 | 1518 | 0.6 | 910.8
38 | 011 | 952901111 | Vyčistenie budov pri výške podlaží do 4m | m2 | 792.4 | 1 | 792.4
39 | 011 | 953946130 | PCI Soklový profil hr. 0,8 mm SP 140 (hliníkový) | m | 7.5 | 8.35 | 62.63
40 | 011 | 953996131 | PCI Rohový PVC profil s integrovanou tkaninou 100x100 | m | 8 | 2.69 | 21.52
|  | 99 | Presun hmôt HSV
41 | 011 | 998011001 | Presun hmôt pre budovy (801, 803, 812), zvislá konštr. z tehál, tvárnic, z kovu výšky do 6 m | T | 67.884 | 9.76 | 662.55
|  | PSV | Práce a dodávky PSV
|  | 711 | Izolácie proti vode a vlhkosti
42 | 711 | 711132107 | Zhotovenie izolácie proti zemnej vlhkosti nopovou fóloiu položenou voľne na ploche zvislej | m2 | 7.5 | 0.74 | 5.55
43 | 283 | 283230002700 | Nopová HDPE fólia FONDALINE 500, výška nopu 8 mm, proti zemnej vlhkosti s radónovou ochranou, pre spodnú stavbu, ONDULINE | m2 | 8.625 | 4 | 34.5
44 | 711 | 998711201 | Presun hmôt pre izoláciu proti vode v objektoch výšky do 6 m | % | 0.401 | 2.9 | 1.16
|  | 712 | Izolácie striech
45 | 711 | 712311102 | Zhotovenie povlakovej krytiny striech plochých do 10° za studena asfaltovým lakom | m2 | 640 | 0.38 | 243.2
46 | 246 | 246170000900 | Lak asfaltový ALP-PENETRAL SN v sudoch | t | 0.256 | 2500 | 640
47 | 711 | 712341559 | Zhotovenie povlak. krytiny striech plochých do 10° pásmi pritav. NAIP na celej ploche, oxidované pásy | m2 | 640 | 2.76 | 1766.4
48 | 628 | 628330000100 | Pás asfaltový ELASTOBIT PV TOP FIX 52 sivý, pre jednovrstvé hydroizolačné systémy, ICOPAL | m2 | 736 | 11 | 8096
49 | 711 | 998712201 | Presun hmôt pre izoláciu povlakovej krytiny v objektoch výšky do 6 m | % | 107.456 | 2.7 | 290.13
|  | 731 | Ústredné kúrenie - kotolne
50 | 731 | 731361109.S | Príplatok za 1 m nerezového komína dvojplášťového DN 150 mm | súb. | 4 | 525 | 2100
|  | 763 | Konštrukcie - drevostavby
51 | 763 | 763120010 | Sadrokartónová inštalačná predstena, jednoduché opláštenie, doska RBI 12,5 mm | m2 | 12.95 | 32 | 414.4
52 | 763 | 998763301 | Presun hmôt pre sádrokartónové konštrukcie v objektoch výšky do 7 m | t | 0.155 | 50.83 | 7.88
|  | 764 | Konštrukcie klampiarske
53 | 764 | 764352427 | Žľaby z pozinkovaného farbeného PZf plechu, pododkvapové polkruhové r.š. 330 mm | m | 27 | 29 | 783
54 | 764 | 764359411 | Kotlík kónický z pozinkovaného farbeného PZf plechu, pre rúry s priemerom do 100 mm | ks | 3 | 18 | 54
55 | 764 | 764410360 | Oplechovanie parapetov z hliníkového Al plechu, vrátane rohov r.š. 400 mm | m | 73.84 | 45 | 3322.8
56 | 764 | 764454453 | Zvodové rúry z pozinkovaného farbeného PZf plechu, kruhové priemer 100 mm | m | 33.5 | 10 | 335
57 | 764 | 998764201 | Presun hmôt pre konštrukcie klampiarske v objektoch výšky do 6 m | % | 44.948 | 1.6 | 71.92
|  | 767 | Konštrukcie doplnkové kovové
58 | 767 | 767230035 | Montáž zábradlia, kotvenie zboku | m | 37.3 | 30 | 1119
59 | 553 | 553520001300 | Zábradlie oceľové, vertikálna výplň, madlo kruhové, výška 1000 mm | m | 37.5 | 255 | 9562.5
60 | 767 | 767230070 | Montáž schodiskového madla na stenu | m | 10 | 20 | 200
61 | 553 | 553520003600.S | Madlo schodiskové pre kotvenie na stenu | m | 10 | 120 | 1200
62 | 760 | 767612100 | Montáž okien hliníkových s hydroizolačnými ISO páskami (exteriérová a interiérová) | m | 20.72 | 58 | 1201.76
63 | 283 | 283290006100 | Tesniaca fólia CX exteriér, š. 290 mm, dĺ. 30 m, pre tesnenie pripájacej škáry okenného rámu a muriva, polymér, ALLMEDIA | m | 21.756 | 11.62 | 252.8
64 | 283 | 283290006300 | Tesniaca fólia CX interiér, š. 90 mm, dĺ. 30 m, pre tesnenie pripájacej škáry okenného rámu a muriva, polymér, ALLMEDIA | m | 21.756 | 11.62 | 252.8
65 | 553 | 553410004.01 | Zasklená stena hliníková 2060x3100 (ZS1) | ks | 1 | 7610 | 7610
66 | 553 | 553410004.02 | Zasklená stena hliníková 2070x3130 (ZS2) | ks | 1 | 7660 | 7660
67 | 767 | 7679951.R | Montáž + Dodávka oceľovej konštrukcie schodiska | kg | 3068.4 | 10.34 | 31727.26
68 | 767 | 767999pc3 | Dodávka + Montáž uzáver schodiska - výplň ťahokov (US) | m2 | 75.575 | 301.8 | 22808.54
69 | 767 | 998767201 | Presun hmôt pre kovové stavebné doplnkové konštrukcie v objektoch výšky do 6 m | % | 835.947 | 0.8 | 668.76
|  | 771 | Podlahy z dlaždíc
70 | 771 | 771411004 | Montáž soklíkov z obkladačiek do malty veľ. 300 x 80 mm | m | 39.6 | 5.33 | 211.07
71 | 597 | 597640006300.S | Sokel keramický, lxvxhr 298x80x9 mm | ks | 134.64 | 16 | 2154.24
72 | 771 | 771576119 | Montáž podláh z dlaždíc keramických do tmelu flexibilného mrazuvzdorného v obmedzenom priestore veľ. 300 x 300 mm | m2 | 25.9 | 25 | 647.5
73 | 597 | 597740000900 | Dlaždice keramické 300x300 mm | m2 | 26.418 | 28 | 739.7
74 | 771 | 998771201 | Presun hmôt pre podlahy z dlaždíc v objektoch výšky do 6m | % | 37.525 | 3.8 | 142.6
|  | 773 | Podlahy z liateho teraca
75 | 773 | 773521360 | Podlahy z farebného terazza - jednoduché hr. 30 mm | m2 | 6 | 60 | 360
|  | 783 | Dokončovacie práce - nátery
76 | 783 | 783201812 | Odstránenie starých náterov z kovových stavebných doplnkových konštrukcií oceľovou kefou | m2 | 9.6 | 8 | 76.8
77 | 783 | 783271001 | Nátery kov.stav.doplnk.konštr. polyuretánové jednonásobné 2x s emailovaním.- 105µm | m2 | 127.04 | 9.2 | 1168.77
78 | 783 | 783271007 | Nátery kov.stav.doplnk.konštr. polyuretánové farby šedej základné - 35µm | m2 | 127.04 | 4.5 | 571.68
79 | 783 | 783894622 | Náter farbami ekologickými riediteľnými vodou SADAKRINOM pre náter sadrokartón. stien 2x | m2 | 89.6 | 2.5 | 224
|  | 784 | Maľby
80 | 784 | 784410100 | Penetrovanie jednonásobné jemnozrnných podkladov výšky do 3,80 m | m2 | 84 | 2.5 | 210
81 | 784 | 784418011 | Zakrývanie otvorov, podláh a zariadení fóliou v miestnostiach alebo na schodisku | m2 | 153.428 | 1 | 153.43
82 | 784 | 784452251 | Maľby z maliarskych zmesí Weber - Terranova, umývateľný interiérový náter (IKS) na jemnozrnný podklad výšky do 3,80 m | m2 | 84 | 2.95 | 247.8
|  | VRN | Vedľajšie rozpočtové náklady
83 | 000 | 000300016 | Geodetické práce - vykonávané pred výstavbou určenie vytyčovacej siete, vytýčenie staveniska, staveb. objektu | eur | 1 | 200 | 200
|  |  | Celkom |  |  |  | 1064161.28

## B_03 - Zadanie
ZADANIE
Stavba: |  | Základná škola Špačince_Nadstavba
Objekt: |  | Pavilón B
Časť: |  | Pavilón A, Rozvod vody
Objednávateľ: |  | Obec Špačince
Zhotoviteľ: |  | HÍLEK a spol., a.s. |  |  | Spracoval:
Miesto: |  | k.ú.Špačince, p.č.507/2,11 |  |  | Dátum: 2.2.2023
Č. | KCN | Kód položky | Popis | MJ | Množstvo celkom | Cena jednotková | Cena celkom
1 | 2 | 3 | 4 | 5 | 6 | 7 | 8
|  | PSV | Práce a dodávky PSV
|  | 713 | Izolácie tepelné
1 | 713 | 713482111.S | Montáž trubíc z PE, hr.do 10 mm,vnút.priemer do 38 mm | m | 28 | 2.83 | 79.24
2 | 283 | 283310001600.S | Izolačná PE trubica dxhr. 35x9 mm, nadrezaná, na izolovanie rozvodov vody, kúrenia, zdravotechniky | m | 28 | 2.52 | 70.56
3 | 713 | 998713201.S | Presun hmôt pre izolácie tepelné v objektoch výšky do 6 m | % | 1.498 | 1.4 | 2.1
|  | 722 | Zdravotechnika - vnútorný vodovod
4 | 721 | 722171154.S | Plasthliníkové potrubie v kotúčoch spájané lisovaním d 32 mm | m | 28 | 44.42 | 1243.76
5 | 721 | 722221020.S | Montáž guľového kohúta závitového priameho pre vodu G 1 | ks | 1 | 11 | 11
6 | 551 | 551110005100.S | Guľový uzáver pre vodu 1", niklovaná mosadz | ks | 1 | 19.8 | 19.8
7 | 721 | 722290226.S | Tlaková skúška vodovodného potrubia závitového do DN 50 | m | 28 | 2.5 | 70
8 | 721 | 722290234.S | Prepláchnutie a dezinfekcia vodovodného potrubia do DN 80 | m | 28 | 1.5 | 42
9 | 721 | 998722201.S | Presun hmôt pre vnútorný vodovod v objektoch výšky do 6 m | % | 13.866 | 0.6 | 8.32
|  | HZS | Hodinové zúčtovacie sadzby
10 | HZS | HZS000312 | Sekacie a búracie práce, vysprávky, napojenie na existujúci rozvod | hod | 50 | 25 | 1250
11 | 999 | 9990000001 | Ostatný materiál | eur | 1 | 300 | 300
|  |  | Celkom |  |  |  | 3096.78

## B_04 - Zadanie
ZADANIE
Stavba: |  | Základná škola Špačince_Nadstavba
Objekt: |  | Pavilón B
Časť: |  | Pavilón A, Rozvod kanalizácie
Objednávateľ: |  | Obec Špačince
Zhotoviteľ: |  | HÍLEK a spol., a.s. |  |  | Spracoval:
Miesto: |  | k.ú.Špačince, p.č.507/2,11 |  |  | Dátum: 2.2.2023
Č. | KCN | Kód položky | Popis | MJ | Množstvo celkom | Cena jednotková | Cena celkom
1 | 2 | 3 | 4 | 5 | 6 | 7 | 8
|  | HSV | Práce a dodávky HSV
|  | 1 | Zemné práce
1 | 001 | 132201101.S | Výkop ryhy do šírky 600 mm v horn.3 do 100 m3 | m3 | 26.4 | 38.76 | 1023.26
2 | 001 | 132201109.S | Príplatok k cene za lepivosť pri hĺbení rýh šírky do 600 mm zapažených i nezapažených s urovnaním dna v hornine 3 | m3 | 8.791 | 10.96 | 96.35
3 | 001 | 162501102.S | Vodorovné premiestnenie výkopku po spevnenej ceste z horniny tr.1-4, do 100 m3 na vzdialenosť do 3000 m | m3 | 8.8 | 5.17 | 45.5
4 | 001 | 162501105.S | Vodorovné premiestnenie výkopku po spevnenej ceste z horniny tr.1-4, do 100 m3, príplatok k cene za každých ďalšich a začatých 1000 m | m3 | 61.6 | 0.52 | 32.03
5 | 001 | 171209002.S | Poplatok za skladovanie - zemina a kamenivo (17 05) ostatné | t | 15.84 | 25 | 396
6 | 001 | 174101001.S | Zásyp sypaninou so zhutnením jám, šachiet, rýh, zárezov alebo okolo objektov do 100 m3 | m3 | 17.6 | 4.45 | 78.32
7 | 001 | 175101101.S | Obsyp potrubia sypaninou z vhodných hornín 1 až 4 bez prehodenia sypaniny | m3 | 6.16 | 20.42 | 125.79
8 | 583 | 583310002200 | Kamenivo ťažené drobné predrvené frakcia 0-2 mm | t | 11.088 | 20.5 | 227.3
|  | 4 | Vodorovné konštrukcie
9 | 271 | 451573111.S | Lôžko pod potrubie, stoky a drobné objekty, v otvorenom výkope z piesku a štrkopiesku do 63 mm | m3 | 2.64 | 51.61 | 136.25
|  | 8 | Rúrové vedenie
10 | 271 | 871276002.S | Montáž kanalizačného PVC-U potrubia hladkého viacvrstvového DN 125 | m | 22 | 0.89 | 19.58
11 | 286 | 286120000700.S | Rúra PVC hladký, kanalizačný, gravitačný systém Dxr 125x3,2 mm, dĺ. 1 m, SN4 - napenená (viacvrstvová) | ks | 22.44 | 5.74 | 128.81
12 | 271 | 877276002.S | Montáž kanalizačného PVC-U kolena DN 125 | ks | 4 | 4.48 | 17.92
13 | 286 | 286520003000 | Koleno PVC D 125/45° hladký kanalizačný systém, PIPELIFE | ks | 4 | 2.63 | 10.52
14 | 271 | 892311000.S | Skúška tesnosti kanalizácie D 150 mm | m | 22 | 1.92 | 42.24
|  | 99 | Presun hmôt HSV
15 | 271 | 998276101.S | Presun hmôt pre rúrové vedenie hĺbené z rúr z plast., hmôt alebo sklolamin. v otvorenom výkope | t | 16.113 | 38.89 | 626.63
|  | PSV | Práce a dodávky PSV
|  | 721 | Zdravotechnika - vnútorná kanalizácia
16 | 721 | 721171531.S | Potrubie odpadné zvislé z odhlučnených rúr PE D 110/6 mm | m | 16 | 59.67 | 954.72
17 | 721 | 721172357.S | Montáž čistiaceho kusu HT potrubia DN 100 | ks | 2 | 7.72 | 15.44
18 | 286 | 286540019100.S | Čistiaci kus HT DN 100, PP systém pre beztlakový rozvod vnútorného odpadu | ks | 2 | 10.93 | 21.86
19 | 721 | 721290111.S | Ostatné - skúška tesnosti kanalizácie v objektoch vodou do DN 125 | m | 16 | 1.04 | 16.64
20 | 721 | 998721201.S | Presun hmôt pre vnútornú kanalizáciu v objektoch výšky do 6 m | % | 10.087 | 1 | 10.09
|  | HZS | Hodinové zúčtovacie sadzby
21 | HZS | HZS000312 | Sekacie a búracie práce, vysprávky, napojenie na existujúci rozvod | hod | 60 | 24.63 | 1477.8
22 | 999 | 9990000001 | Ostatný materiál | eur | 1 | 100 | 100
|  |  | Celkom |  |  |  | 5603.05

## B_05 - Zadanie
ZADANIE
Stavba: |  | Základná škola Špačince_Nadstavba
Objekt: |  | Pavilón B
Časť: |  | Pavilón A, Vykurovanie
Objednávateľ: |  | Obec Špačince
Zhotoviteľ: |  | HÍLEK a spol., a.s. |  |  | Spracoval:
Miesto: |  | k.ú.Špačince, p.č.507/2,11 |  |  | Dátum: 2.2.2023
Č. | KCN | Kód položky | Popis | MJ | Množstvo celkom | Cena jednotková | Cena celkom
1 | 2 | 3 | 4 | 5 | 6 | 7 | 8
|  | PSV | Práce a dodávky PSV
|  | 713 | Izolácie tepelné
1 | 713 | 713482122.S | Montáž trubíc z PE, hr.15-20 mm,vnút.priemer 39-70 mm | m | 84 | 6.78 | 569.52
2 | 283 | 283310005000.S | Izolačná PE trubica dxhr. 42x20 mm, nadrezaná, na izolovanie rozvodov vody, kúrenia, zdravotechniky | m | 84 | 4.61 | 387.24
3 | 713 | 998713201.S | Presun hmôt pre izolácie tepelné v objektoch výšky do 6 m | % | 9.568 | 1.4 | 13.4
|  | 733 | Ústredné kúrenie - rozvodné potrubie
4 | 731 | 733166128.S | Plasthliníkové potrubie v kotúčoch pre vykurovanie spájané lisovaním d 40 mm | m | 84 | 59.86 | 5028.24
5 | 731 | 733191301.S | Tlaková skúška plastového potrubia do 32 mm | m | 84 | 1.6 | 134.4
6 | 731 | 998733201.S | Presun hmôt pre rozvody potrubia v objektoch výšky do 6 m | % | 51.626 | 1.5 | 77.44
|  | HZS | Hodinové zúčtovacie sadzby
7 | HZS | HZS000312 | Sekacie a búracie práce, vysprávky, napojenie na existujúci rozvod | hod | 60 | 25 | 1500
8 | 999 | 9990000001 | Ostatný materiál | eur | 1 | 800 | 800
|  |  | Celkom |  |  |  | 8510.24

## SO02 - Zadanie
ZADANIE
Stavba: |  | Základná škola Špačince_Nadstavba
Objekt: |  | Prípojka vody, areálový rozvod vody
Objednávateľ: |  | Obec Špačince
Zhotoviteľ: |  | HÍLEK a spol., a.s. |  |  | Spracoval:
Miesto: |  | k.ú.Špačince, p.č.507/2,11 |  |  | Dátum: 2.2.2023
Č. | KCN | Kód položky | Popis | MJ | Množstvo celkom | Cena jednotková | Cena celkom
1 | 2 | 3 | 4 | 5 | 6 | 7 | 8
|  | HSV | Práce a dodávky HSV
|  | 1 | Zemné práce
1 | 001 | 131201101.S | Výkop nezapaženej jamy v hornine 3, do 100 m3 | m3 | 52.875 | 13.95 | 737.61
2 | 001 | 131201109.S | Hĺbenie nezapažených jám a zárezov. Príplatok za lepivosť horniny 3 | m3 | 17.607 | 1.1 | 19.37
3 | 001 | 132201201.S | Výkop ryhy šírky 600-2000mm horn.3 do 100m3 | m3 | 519 | 23.68 | 12289.92
4 | 001 | 132201209.S | Príplatok k cenám za lepivosť pri hĺbení rýh š. nad 600 do 2 000 mm zapaž. i nezapažených, s urovnaním dna v hornine 3 | m3 | 172.827 | 1.3 | 224.68
5 | 001 | 162501102.S | Vodorovné premiestnenie výkopku po spevnenej ceste z horniny tr.1-4, do 100 m3 na vzdialenosť do 3000 m | m3 | 168.79 | 5.17 | 872.64
6 | 001 | 162501105.S | Vodorovné premiestnenie výkopku po spevnenej ceste z horniny tr.1-4, do 100 m3, príplatok k cene za každých ďalšich a začatých 1000 m | m3 | 1181.53 | 0.52 | 614.4
7 | 001 | 171209002.S | Poplatok za skladovanie - zemina a kamenivo (17 05) ostatné | t | 303.822 | 25 | 7595.55
8 | 001 | 174101001.S | Zásyp sypaninou so zhutnením jám, šachiet, rýh, zárezov alebo okolo objektov do 100 m3 | m3 | 363.3 | 4.45 | 1616.69
9 | 001 | 175101101.S | Obsyp potrubia sypaninou z vhodných hornín 1 až 4 bez prehodenia sypaniny | m3 | 103.8 | 20.42 | 2119.6
10 | 583 | 583310002200.S | Kamenivo ťažené drobné predrvené frakcia 0-2 mm | t | 186.84 | 20.5 | 3830.22
11 | 001 | 175101201.S | Obsyp objektov sypaninou z vhodných hornín 1 až 4 bez prehodenia sypaniny | m3 | 39.785 | 20.42 | 812.41
|  | 4 | Vodorovné konštrukcie
12 | 271 | 451573111.S | Lôžko pod potrubie, stoky a drobné objekty, v otvorenom výkope z piesku a štrkopiesku do 63 mm | m3 | 51.9 | 51.61 | 2678.56
13 | 271 | 452311141.S | Dosky, bloky, sedlá z betónu v otvorenom výkope tr. C 16/20 | m3 | 1.2 | 126.79 | 152.15
|  | 8 | Rúrové vedenie
14 | 271 | 850265121.S | Výrez alebo výsek na potrubí z rúr liatinových tlakových DN 100 | ks | 4 | 157.35 | 629.4
15 | 271 | 857242121.S | Montáž liatinovej tvarovky jednoosovej na potrubí z rúr prírubových DN 80 | ks | 2 | 28.08 | 56.16
16 | 552 | 552520045300.S | Tvarovka prírubová liatinová FF kus, DN 80/200, PN 16 s epoxidovou ochrannou vrstvou, na vodu | ks | 1 | 78.63 | 78.63
17 | 552 | 552520088300.S | Koleno liatinové prírubové s pätkou DN 80 | ks | 1 | 60.75 | 60.75
18 | 271 | 857262121.S | Montáž liatinovej tvarovky jednoosovej na potrubí z rúr prírubových DN 100 | ks | 21 | 30.34 | 637.14
19 | 552 | 552520033200.S | Tvarovka EU z tvárnej liatiny, prírubová s hrdlom DN 100, PN 16 s pružným násuvným spojom | ks | 8 | 89.13 | 713.04
20 | 552 | 552520035110.S | Tvarovka F prírubová z tvárnej liatiny, s hladkým koncom DN 100, dĺ. 360 mm, PN 16 so zaisteným násuvným spojom | ks | 2 | 200.68 | 401.36
21 | 552 | 552520046100.S | Tvarovka prírubová liatinová FF kus, DN 100/200, PN 16 s epoxidovou ochrannou vrstvou, na vodu | ks | 3 | 89.27 | 267.81
22 | 552 | 552520046600.S | Tvarovka prírubová liatinová FF kus, DN 100/600, PN 16 s epoxidovou ochrannou vrstvou, na vodu | ks | 2 | 150.33 | 300.66
23 | 552 | 552520046800.S | Tvarovka prírubová liatinová FF kus, DN 100/1000, PN 16 s epoxidovou ochrannou vrstvou, na vodu | ks | 1 | 211.89 | 211.89
24 | 552 | 552520052500.S | Prechod prírubový liatinový FFR, DN 100/50, PN 16 s epoxidovou ochrannou vrstvou, na vodu | ks | 2 | 69.56 | 139.12
25 | 552 | 552520088400.S | Koleno liatinové prírubové s pätkou DN 100 | ks | 2 | 88.74 | 177.48
26 | 552 | 552520090800.S | Príruba liatinová zaslepovacia DN 100 | ks | 1 | 25.42 | 25.42
27 | 271 | 857264121.S | Montážl iatinovej tvarovky odbočnej na potrubí z rúr prírubových DN 100 | ks | 4 | 36.48 | 145.92
28 | 552 | 552520060100.S | T-kus prírubový liatinový, DN 100/80, PN 16 s epoxidovou ochrannou vrstvou, na vodu | ks | 1 | 135.33 | 135.33
29 | 552 | 552520060200.S | T-kus prírubový liatinový, DN 100/100, PN 16 s epoxidovou ochrannou vrstvou, na vodu | ks | 3 | 141.33 | 423.99
30 | 271 | 871171112.S | Montáž vodovodného potrubia z dvojvsrtvového PE 100 SDR11, SDR17 zváraných elektrotvarovkami D 32x3,0 mm | m | 138 | 0.35 | 48.3
31 | 286 | 286130033400.S | Rúra HDPE na vodu PE100 PN16 SDR11 32x3,0x100 m | m | 142.14 | 2.03 | 288.54
32 | 286 | 286530227100.S | Elektrospojka PE 100, na vodu, plyn a kanalizáciu, SDR 11, D 32 mm | ks | 5 | 4.01 | 20.05
33 | 271 | 871181114.S | Montáž vodovodného potrubia z dvojvsrtvového PE 100 SDR11, SDR17 zváraných elektrotvarovkami D 40x3,7 mm | m | 17 | 0.41 | 6.97
34 | 286 | 286130033500.S | Rúra HDPE na vodu PE100 PN16 SDR11 40x3,7x100 m | m | 17 | 3.14 | 53.38
35 | 286 | 286530227200.S | Elektrospojka PE 100, na vodu, plyn a kanalizáciu, SDR 11, D 40 mm | ks | 1 | 4.21 | 4.21
36 | 271 | 871271124.S | Montáž vodovodného potrubia z dvojvsrtvového PE 100 SDR11, SDR17 zváraných elektrotvarovkami D 110x10,0 mm | m | 191 | 0.77 | 147.07
37 | 286 | 286130034000.S | Rúra HDPE na vodu PE100 PN16 SDR11 110x10,0x12 m | m | 196.73 | 21.87 | 4302.49
38 | 286 | 286530227700.S | Elektrospojka PE 100, na vodu, plyn a kanalizáciu, SDR 11, D 110 mm | ks | 10 | 15.57 | 155.7
39 | 271 | 891241111.S | Montáž vodovodného posúvača s osadením zemnej súpravy (bez poklopov) DN 80 | ks | 1 | 29.69 | 29.69
40 | 422 | 422210001000.S | Posúvač uzatvárací DN 80, liatinový, PN 16 | ks | 1 | 124.15 | 124.15
41 |  | 9500E180 | Zemná súprava teleskopická RD=1.30-1.80 m DN 80, voda a kanál | ks | 1 | 66 | 66
42 | 271 | 891247111.S | Montáž vodovodnej armatúry na potrubí, hydrant podzemný (bez osadenia poklopov) DN 80 | ks | 1 | 13.53 | 13.53
43 | 449 | 449160001500.S | Podzemný hydrant monoblok DN 80, krytie potrubia 1,5 m, PN 16, na vodu | ks | 1 | 495.74 | 495.74
44 | 271 | 891261111.S | Montáž posúvača s osadením zemnej súpravy (bez poklopov) DN 100 | ks | 10 | 37.26 | 372.6
45 | 422 | 422210001100.S | Posúvač uzatvárací DN 100, liatinový, PN 16 | ks | 10 | 135.44 | 1354.4
46 |  | 9500E11002 | Zemná súprava teleskopická RD=2.0-2.50 m DN 100, voda a kanál | ks | 8 | 75 | 600
47 | 271 | 891264121.S | Montáž vodovodného kompenzátora upchávkového a gumového alebo montážnej vložky DN 100 | ks | 2 | 24.69 | 49.38
48 | 552 | 552520083200.S | Montážna vložka pevne nastaviteľná - medzikus DN 100, PN 16 epoxidová farba, skrutky pozinkované, na vodu | ks | 1 | 349.47 | 349.47
49 | 422 | 422010001300.S | Prírubový filter na vodu DN 100, dĺ. 350 mm, telo a viečko liatina, sitko oceľ, EPDM | ks | 1 | 355.05 | 355.05
50 | 271 | 891265321.S | Montáž vodovodnej armatúry na potrubí, spätná klapka DN 100 | ks | 1 | 21.68 | 21.68
51 | 422 | 422820000500.S | Klapka spätná DN 100, PN 16, na vodu do 70°C | ks | 1 | 280 | 280
52 | 271 | 891267211.S | Montáž vodovodnej armatúry na potrubí, hydrant nadzemný DN 100 | ks | 2 | 34.05 | 68.1
53 | 449 | 449160002100.S | Nadzemný hydrant DN 100, krytie potrubia 1 až 1,5 m, výstup A2B, na vodu | ks | 2 | 1778.31 | 3556.62
54 | 271 | 892233111.S | Preplach a dezinfekcia vodovodného potrubia | m | 346 | 4.17 | 1442.82
55 | 271 | 892241111.S | Ostatné práce na rúrovom vedení, tlakové skúšky vodovodného potrubia | m | 346 | 0.9 | 311.4
56 | 271 | 893301004.S | Osadenie vodomernej šachty železobetónovej, hmotnosti nad 9 do 12 t | ks | 1 | 202.48 | 202.48
57 | 594 | 594300001900 | Vodomerná a armatúrna šachta BG, lxšxv 3200x1400x1800 mm, objem 8 m3, železobetónová, BG-GRASPOINTNER (HYDRO BG) | ks | 1 | 3773.18 | 3773.18
58 | 594 | 594300007800.S | Komínik 300 mm pre vodomernú a armatúrnu šachtu železobetónovú | ks | 1 | 109.49 | 109.49
59 | 311 | 895793340.S | Montáž ventilovej šachty pre zavlažovacie systémy | ks | 1 | 23.11 | 23.11
60 | 426 | 426810019300.S | Šachta ventilová štvorhranná, vxlxš 380x840x610 mm, HD-PE pre závlahové ventily | ks | 1 | 283.73 | 283.73
61 | 271 | 899102111.S | Osadenie poklopu liatinového a oceľového vrátane rámu hmotn. nad 50 do 100 kg | ks | 1 | 28.02 | 28.02
62 | 552 | 552410002600.S | Poklop ľahký štvorcový s rámom 600x600 mm | ks | 1 | 97.95 | 97.95
63 | 271 | 899401112.S | Osadenie poklopu liatinového posúvačového | ks | 9 | 33.22 | 298.98
64 | 552 | 552410000100.S | Poklop posúvačový Y 4504 | ks | 9 | 23.62 | 212.58
65 | 271 | 899401113.S | Osadenie poklopu liatinového hydrantového | ks | 1 | 69.59 | 69.59
66 | 552 | 552410000700.S | Poklop uličny tuhý pre podzemné hydranty, šedá liatina GG 200 bitúmenovaná | ks | 1 | 95 | 95
67 | 271 | 899721111.S | Vyhľadávací vodič na potrubí PVC DN do 150 | m | 346 | 1.69 | 584.74
68 | 271 | 899721131.S | Označenie vodovodného potrubia bielou výstražnou fóliou | m | 346 | 0.99 | 342.54
|  | 99 | Presun hmôt HSV
69 | 271 | 998276101.S | Presun hmôt pre rúrové vedenie hĺbené z rúr z plast., hmôt alebo sklolamin. v otvorenom výkope | t | 302.434 | 18.89 | 5712.98
|  | PSV | Práce a dodávky PSV
|  | 722 | Zdravotechnika - vnútorný vodovod
70 | 721 | 722262151.S | Montáž vodomeru pre vodu do 30°C prírubového skrutkového vertikálneho DN 50 | ks | 1 | 70.85 | 70.85
71 |  | 106.090.60 | Združený vodomer - prírubový - DN 50 | ks | 1 | 990 | 990
|  | VRN | Investičné náklady neobsiahnuté v cenách
72 | 000 | 000400022.S | Projektové práce - stavebná časť (stavebné objekty vrátane ich technického vybavenia). náklady na dokumentáciu skutočného zhotovenia stavby | eur | 1 | 500 | 500
|  | VRN03 | Geodetické práce
73 | 000 | 000300016 | Geodetické práce - vykonávané pred výstavbou určenie vytyčovacej siete, vytýčenie staveniska, staveb. objektu | eur | 1 | 982 | 982
|  |  | Celkom |  |  |  | 66862.46

## SO03 - Zadanie
ZADANIE
Stavba: |  | Základná škola Špačince_Nadstavba
Objekt: |  | Prípojka NN
Objednávateľ: |  | Obec Špačince
Zhotoviteľ: HÍLEK a spol., a.s. |  |  |  |  | Spracoval:
Miesto: |  | k.ú.Špačince, p.č.507/2,11 |  |  | Dátum: 2.2.2023
Č. | KCN | Kód položky | Popis | MJ | Množstvo celkom | Cena jednotková | Cena celkom
1 | 2 | 3 | 4 | 5 | 6 | 7 | 8
|  | M | Práce a dodávky M
Základný materiál
1 | Pol |  | ER P.V F663 160A - 200/5A P2, 240/240 HASMA | ks | 1 | 1856 | 1856
2 | Pol |  | Poistka 200A | ks | 3 | 6.13 | 18.39
3 | Pol |  | Pás FeZn 30x4mm | kg | 5 | 2.13 | 10.65
4 | Pol |  | Svorka SR02 | ks | 4 | 1.1 | 4.4
5 | Pol |  | Farba základná/vrchná | kg | 1 | 1 | 1
6 | Pol |  | chránička FXKVR160 | m | 5 | 4.83 | 24.15
7 | Pol |  | ochranná fólia červená | m | 3 | 0.1 | 0.3
8 | Pol |  | Drobný a pomocný materiál | ks | 1 | 30 | 30
Montáž
9 | R |  | Montážne práce | kpl | 1 | 1000 | 1000
Výkopové a zemné práce
10 | R |  | kábelová ryha 50x100cm | m | 3 | 16 | 48
11 | Pol |  | piesok zásypový 0-4 | m3 | 0.5 | 60 | 30
12 | Pol |  | Drobný a pomocný materiál | ks | 1 | 25 | 25
|  |  | Celkom |  |  |  | 3047.89

## SO04 - Zadanie
ZADANIE
Stavba: |  | Základná škola Špačince_Nadstavba
Objekt: |  | Dozbrojenie exist rozvádzačov
Objednávateľ: |  | Obec Špačince
Zhotoviteľ: |  | HÍLEK a spol., a.s. |  |  | Spracoval:
Miesto: |  | k.ú.Špačince, p.č.507/2,11 |  |  | Dátum: 2.2.2023
Č. | KCN | Kód položky | Popis | MJ | Množstvo celkom | Cena jednotková | Cena celkom
1 | 2 | 3 | 4 | 5 | 6 | 7 | 8
|  | M | Práce a dodávky M
Základný materiál
1 | Pol |  | Tlačidlo CENTRAL STOP | ks | 2 | 40 | 80
2 | Pol |  | CXKE-V 3Ox1,5 | m | 30 | 0.9 | 27
3 | Pol |  | CXKE-R 5Jx16 | m | 50 | 12 | 600
4 | Pol |  | CXKE-R 1x16zž | m | 50 | 3 | 150
5 | Pol |  | sádra | kg | 20 | 12 | 240
6 | Pol |  | Drobný a pomocný materiál | ks | 1 | 50 | 50
Montáž
7 | R |  | Montážne práce | kpl | 1 | 550 | 550
8 | R |  | Stavebné úpravy (prierazy,drážky) | kpl | 1 | 350 | 350
Dozbrojenie rozvádzača eME
9 | Pol |  | Vypínacia spúšť ZP-ASA/230 | ks | 1 | 27 | 27
10 | Pol |  | Istič PLHT-B100/3 | ks | 1 | 150 | 150
11 | Pol |  | Istič PLHT-B50/3 | ks | 1 | 60 | 60
12 | Pol |  | Pomocný materiál | ks | 1 | 150 | 150
13 | R |  | Montáž | ks | 1 | 400 | 400
Dozbrojenie rozvádzača eRE-B
14 | Pol |  | Vypínacia spúšť ZP-ASA/230 | ks | 1 | 27 | 27
15 | Pol |  | Istič PLHT-B100/3 | ks | 1 | 150 | 150
16 | Pol |  | Istič PLHT-B50/3 | ks | 1 | 60 | 60
17 | Pol |  | Pomocný materiál | ks | 1 | 150 | 150
18 | R |  | Montáž | ks | 1 | 400 | 400
Ostatné
19 | R |  | Revízie | kpl | 1 | 350 | 350
20 | R |  | Mimostav. doprava (3.6% z dodávky) | kpl | 1 | 150 | 150
21 | R |  | Prirážka na presun dodávok (1%) | kpl | 1 | 30 | 30
|  |  | Celkom |  |  |  | 4151

## SO05 - Zadanie
ZADANIE
Stavba: |  | Základná škola Špačince_Nadstavba
Objekt: |  | Areálové rozvody
Objednávateľ: |  | Obec Špačince
Zhotoviteľ: |  | HÍLEK a spol., a.s. |  |  | Spracoval:
Miesto: |  | k.ú.Špačince, p.č.507/2,11 |  |  | Dátum: 2.2.2023
Č. | KCN | Kód položky | Popis | MJ | Množstvo celkom | Cena jednotková | Cena celkom
1 | 2 | 3 | 4 | 5 | 6 | 7 | 8
|  | M | Práce a dodávky M
Základný materiál
1 | Pol |  | CYKY-J 4x25 | m | 200 | 13 | 2600
2 | Pol |  | CYKY-J 4x35 | m | 200 | 17.85 | 3570
3 | Pol |  | CYKY-J 4x95 | m | 30 | 47 | 1410
4 | Pol |  | chránička FXKVR63 | m | 40 | 1.23 | 49.2
5 | Pol |  | chránička FXKVR160 | m | 5 | 4.83 | 24.15
6 | Pol |  | ochranná fólia červená | m | 220 | 0.1 | 22
7 | Pol |  | Drobný a pomocný materiál | ks | 1 | 80 | 80
Montáž
8 | R |  | Montážne práce | kpl | 1 | 2500 | 2500
Výkopové a zemné práce
9 | R |  | kábelová ryha 50x100cm | m | 220 | 16 | 3520
10 | Pol |  | piesok zásypový 0-4 | m3 | 17 | 60 | 1020
11 | Pol |  | Drobný a pomocný materiál | ks | 1 | 100 | 100
Rozvádzač RH
12 | Pol |  | Oceloplechový rozvádzač 800 x 400 x 2000mm, krytie IP54 | ks | 1 | 2000 | 2000
13 | Pol |  | Istič NS Compact NS 160 H | ks | 1 | 380 | 380
14 | Pol |  | Istič PLHT-B100/3 | ks | 2 | 150 | 300
15 | Pol |  | Istič PLHT-B80/3 | ks | 2 | 140 | 280
16 | Pol |  | Pomocný materiál | ks | 1 | 350 | 350
17 | R |  | Montáž | ks | 1 | 1500 | 1500
|  |  | Celkom |  |  |  | 19705.35