## Príloha č. 1
1
1 | Pokyny k vyplneniu: Vypĺňajú sa žlto vyznačené polia !!!
1
1 | Kúpna zmluva – Príloha č. 1
1
1 | Technická špecifikácia predmetu zmluvy
1
1
1 | Názov predmetu: |  | traktorový príves plošinový | [5 empty] | Počet kusov: | 4
1
1 | Vymedzenie častí |  |  | Opis / Technická špecifikácia - požadované technické parametre | Číselný údaj / Hodnota / Charakteristika parametra - požadovaná hodnota parametra |  | Merná jednotka | Parametre navrhovanej technológie - navrhovateľ vyplní konkrétnu hodnotu parametra ním navrhovanej technológie (hodnota/číselný údaj a podobne podľa zadania) | Názov výrobcu | Typové označenie
1 | traktorový príves plošinový |  |  | Maximálna prípustná hmotnosť | 24000 |  | kg | hodnota:
1 |  |  |  | počet náprav | 3 |  | ks | hodnota:
1 |  |  |  | Dĺžka ložnej plochy min. | 9900 |  | cm | hodnota:
1 |  |  |  | Podlaha ložnej plochy z oteruvzdorného materiálu | áno |  | - | áno/nie:
1 |  |  |  | dvojhadicové vzduchové brzdy s automatickým nastavením bŕzd | áno |  | - | áno/nie:
1 |  |  |  | Hydraulické bočné zábrany k zaisteniu nákladu pravá , ľavá | áno |  | - | áno/nie:
1 |  |  |  | Bočná bezpečnostná zábrana | áno |  | - | áno/nie:
1 |  |  |  | Nezávislá hydraulická ruégulácia bočných zábran pravá, ľavá | áno |  | - | áno/nie:
1 |  |  |  | Výšková regulácia hornej časti predného a zadného čela | áno |  | - | áno/nie:
1 |  |  |  | Odpružené nápravy s parabolickými pružinami 40km/h | áno |  | - | áno/nie:
1 |  |  |  | osvetlenie 12V | áno |  | - | áno/nie:
1 |  |  |  | potvrdenie o homologizácii schválený MD SR | áno |  | - | áno/nie:
1 |  |  |  | skrinka na náradie | áno |  | - | áno/nie:
1 |  |  |  | plastové blatníky všetkých náprav | áno |  | - | áno/nie:
1
1
1 | Pozn.: V prípade, že v rámci opisu predmetu bol použitý konkrétny výrobca, výrobný postup, značka, patent, typ, krajina, oblasť alebo miesto pôvodu alebo výroby, môže uchádzač predložiť ponuku i na technický a funkčný ekvivalent.
1
1
1 |  | Miesto:
1
1 |  | Dátum:
1 | [5 empty] | podpis a pečiatka dodávateľa