## Vážny systém
Špecifikácia predmetu zákazky
Názov obstarávateľa : |  | Mäsokombinát NORD SVIT, s.r.o., Hlavná 5, 059 21 Svit
Názov zákazky : |  | Vážiaci systém
Ponuku predkladá:
Obchodné meno:
Sídlo:
IČO:
IČ DPH/neplatca:
Štatutár:
Kontaktná osoba:
Telefón:
Email:
celok | časť | technický parameter | požadovaná hodnota technického parametra | hodnota parametra ponúknutého zariadenia
Vážiaci systém | Terminál T8 | Terminál T8
|  | Váha | - | -
|  | Plošinová zapustená váha v nerezovom prevedení plošiny a rámu | áno
|  | Rozmer plošiny | min. 1220x1220 mm
|  | Váživosť | min. 1500 kg
|  | Veľkosť dielika | max. 0,5 kg
|  | Stupeň krytia IP | min. IP 67
|  | Ovládací terminál | - | -
|  | Dotykový farebný displej, min. OS Win10, pripojiteľnosť periférií, ktoré budú súčasťou pracoviska vrátane ovládačov | áno
|  | Veľkosť displeja | min. 18 palcov
|  | Rozlíšenie displeja | min. 1280x1024 pixelov
|  | Stupeň krytia IP 69K | áno
|  | Terminál obsahuje modul ERP softvéru eso/es | áno
|  | Vážiaci indikátor | - | -
|  | Nerezový digitálny indikátor, rozhranie RS232 | áno
|  | Stupeň krytia digitálneho indikátora | min. IP 65
|  | Termo - tlačiareň etikiet | - | -
|  | Šírka tlače | min. 108 mm
|  | Kvalita tlače | min. 200 dpi
|  | Ochranná skrinka na tlačiareň s vyhrievaním | áno
|  | Snímač čiarových kódov 1D lineárny | áno
|  | Bluetooth/RS232, odolnosť voči pádu do 1,5m, krytie | min. IP 43
|  | Ochranná skrinka na snímač čiarových kódov s vyhrievaním | áno
|  | Metrologické overenie | áno
| Terminál T14 | Terminál T14
|  | Váha | - | -
|  | Plošinová zapustená váha v nerezovom prevedení plošiny a rámu | áno
|  | Rozmer plošiny | min. 1220x1220 mm
|  | Váživosť | min. 1500 kg
|  | Maximálna veľkosť dielika | max. 0,5 kg
|  | Stupeň krytia IP | min IP 67
|  | Ovládací terminál | - | -
|  | Dotykový farebný displej, min. OS Win10, pripojiteľnosť periférií, ktoré budú súčasťou pracoviska vrátane ovládačov | áno
|  | Veľkosť displeja | min. 18 palcov
|  | Rozlíšenie displeja | min. 1280x1024 pixelov
|  | Stupeň krytia IP 69K | áno
|  | Terminál obsahuje modul ERP softvéru eso/es | áno
|  | Vážiaci indikátor | - | -
|  | Nerezový digitálny indikátor, rozhranie RS232 | áno
|  | Stupeň krytia digitálneho indikátora | min. IP 65
|  | Termo - tlačiareň etikiet | - | -
|  | Šírka tlače | min. 108 mm
|  | Kvalita tlače | min. 200 dpi
|  | Ochranná skrinka na tlačiareň s vyhrievaním | áno
|  | Snímač čiarových kódov 1D lineárny | áno
|  | Bluetooth/RS232, odolnosť voči pádu do 1,5m, krytie | min. IP 43
|  | Ochranná skrinka na snímač čiarových kódov s vyhrievaním | áno
|  | Metrologické overenie | áno
| Terminál T9 | Terminál T9
|  | Kompatibilita a napojenie na existujúcou váhu s indikátorom - výrobca: ALYA, typ: NVA - AV - 1000/VT 200, v.č.: 7/2010 | áno
|  | Ovládací terminál | - | -
|  | Dotykový farebný displej, min. OS Win10, pripojiteľnosť periférií, ktoré budú súčasťou pracoviska vrátane ovládačov | áno
|  | Veľkosť displeja | min. 18 palcov
|  | Rozlíšenie displeja | min. 1280x1024 pixelov
|  | Stupeň krytia IP 69K | áno
|  | Terminál obsahuje modul ERP softvéru eso/es | áno
|  | Termo - tlačiareň etikiet | - | -
|  | Šírka tlače | min. 108 mm
|  | Kvalita tlače | min. 200 dpi
|  | Ochranná skrinka na tlačiareň s vyhrievaním | áno
|  | Snímač čiarových kódov 1D lineárny | áno
|  | Bluetooth/RS232, odolnosť voči pádu do 1,5m, krytie | min. IP 43
|  | Ochranná skrinka na snímač čiarových kódov s vyhrievaním | áno
|  | Metrologické overenie | áno
| Terminál T11 | Terminál T11
|  | Kompatibilita a napojenie na existujúcou váhu s indikátorom - výrobca: ALYA, typ: NVA-AV-600/1500/VT200, v.č.: 57/2017 | áno
|  | Ovládací terminál | - | -
|  | Dotykový farebný displej, min. OS Win10, pripojiteľnosť periférií, ktoré budú súčasťou pracoviska vrátane ovládačov | áno
|  | Veľkosť displeja | min. 18 palcov
|  | Rozlíšenie displeja | min. 1280x1024 pixelov
|  | Stupeň krytia IP 69K | áno
|  | Terminál obsahuje modul ERP softvéru eso/es | áno
|  | Termo - tlačiareň etikiet | - | -
|  | Šírka tlače | min. 108 mm
|  | Kvalita tlače | min. 200 dpi
|  | Ochranná skrinka na tlačiareň s vyhrievaním | áno
|  | Snímač čiarových kódov 1D lineárny | áno
|  | Bluetooth/RS232, odolnosť voči pádu do 1,5m, krytie | min. IP 43
|  | Ochranná skrinka na snímač čiarových kódov s vyhrievaním | áno
|  | Metrologické overenie | áno
| Terminál T3 | Terminál T3
|  | Kompatibilita a napojenie na existujúce váhy s indikátorom - výrobca: ALYA, typ: NVA-AV-600/1500/VT200, GN/ ZEV - 0.5.80, v.č.: 57/2017, 34/2003 | áno
|  | Ovládací terminál | - | -
|  | Dotykový farebný displej, min. OS Win10, pripojiteľnosť periférií, ktoré budú súčasťou pracoviska vrátane ovládačov | áno
|  | Veľkosť displeja | min. 18 palcov
|  | Rozlíšenie displeja | min. 1280x1024 pixelov
|  | Stupeň krytia IP 69K | áno
|  | Terminál obsahuje modul ERP softvéru eso/es | áno
|  | Termo - tlačiareň etikiet | - | -
|  | Šírka tlače | min. 108 mm
|  | Kvalita tlače | min. 200 dpi
|  | Ochranná skrinka na tlačiareň s vyhrievaním | áno
|  | Snímač čiarových kódov 1D lineárny | áno
|  | Bluetooth/RS232, odolnosť voči pádu do 1,5m, krytie | min. IP 43
|  | Ochranná skrinka na snímač čiarových kódov s vyhrievaním | áno
|  | Metrologické overenie | áno
| Terminál T2 | Terminál T2
|  | Kompatibilita a napojenie na existujúcu váhu - výrobca: ALYA, typ: GN/TEV - 0.5.30, v.č.: 33/2003 | áno
|  | Ovládací terminál | - | -
|  | Dotykový farebný displej, min. OS Win10, pripojiteľnosť periférií, ktoré budú súčasťou pracoviska vrátane ovládačov | áno
|  | Veľkosť displeja | min. 18 palcov
|  | Rozlíšenie displeja | min. 1280x1024 pixelov
|  | Stupeň krytia IP 69K | áno
|  | Terminál obsahuje modul ERP softvéru eso/es | áno
|  | Vážiaci indikátor | - | -
|  | Nerezový digitálny indikátor, rozhranie RS232 | áno
|  | Stupeň krytia digitálneho indikátora | min. IP 65
|  | Termo - tlačiareň etikiet | - | -
|  | Šírka tlače | min. 108 mm
|  | Kvalita tlače | min. 200 dpi
|  | Ochranná skrinka na tlačiareň s vyhrievaním | áno
|  | Snímač čiarových kódov 1D lineárny | áno
|  | Bluetooth/RS232, odolnosť voči pádu do 1,5m, krytie | min. IP 43
|  | Ochranná skrinka na snímač čiarových kódov s vyhrievaním | áno
|  | Metrologické overenie | áno
| Terminál T1 | Terminál T1
|  | Termo - tlačiareň etikiet | - | -
|  | Šírka tlače | min. 108 mm
|  | Kvalita tlače | min. 200 dpi
|  | Ochranná skrinka na tlačiareň s vyhrievaním | áno
|  | Snímač čiarových kódov 1D lineárny | áno
|  | Bluetooth/RS232, odolnosť voči pádu do 1,5m, krytie | min. IP 43
|  | Ochranná skrinka na snímač čiarových kódov s vyhrievaním | áno
|  | Metrologické overenie | áno
| Terminál T4 | Terminál T4
|  | Kompatibilita a napojenie na existujúce váhy s indikátorom - výrobca: ALYA, typ: NVA-EV-150/VT 200, GN/ZEV-300, v.č.: 6/2009, 32/2003 | áno
|  | Ovládací terminál | - | -
|  | Dotykový farebný displej, min. OS Win10, pripojiteľnosť periférií, ktoré budú súčasťou pracoviska vrátane ovládačov | áno
|  | Veľkosť displeja | min. 18 palcov
|  | Rozlíšenie displeja | min. 1280x1024 pixelov
|  | Stupeň krytia IP 69K | áno
|  | Terminál obsahuje modul ERP softvéru eso/es | áno
|  | Termo - tlačiareň etikiet | - | -
|  | Šírka tlače | min. 108 mm
|  | Kvalita tlače | min. 200 dpi
|  | Ochranná skrinka na tlačiareň s vyhrievaním | áno
|  | Snímač čiarových kódov 1D lineárny | áno
|  | Bluetooth/RS232, odolnosť voči pádu do 1,5m, krytie | min. IP 43
|  | Ochranná skrinka na snímač čiarových kódov s vyhrievaním | áno
|  | Metrologické overenie | áno
| Terminál T7 | Terminál T7
|  | Váha | - | -
|  | Plošinová váha | áno
|  | Rozmer plošiny | min. 350 x 350 mm
|  | Váživosť | min. 6 kg
|  | Veľkosť dielika pre rozsah od 3 do 6 kg | max. 2 g
|  | Veľkosť dielika pre rozsah do 3 kg | max. 1 g
|  | Stupeň krytia IP | min. IP 67
|  | Ovládací terminál | - | -
|  | Dotykový farebný displej, min. OS Win10, pripojiteľnosť periférií, ktoré budú súčasťou pracoviska vrátane ovládačov | áno
|  | Veľkosť displeja | min. 18 palcov
|  | Rozlíšenie displeja | min. 1280x1024 pixelov
|  | Stupeň krytia IP 69K | áno
|  | Terminál obsahuje modul ERP softvéru eso/es | áno
|  | Vážiaci indikátor | - | -
|  | Nerezový digitálny indikátor, rozhranie RS232 | áno
|  | Stupeň krytia digitálneho indikátora | min. IP 65
|  | Termo - tlačiareň etikiet | - | -
|  | Šírka tlače | min. 108 mm
|  | Kvalita tlače | min. 200 dpi
|  | Ochranná skrinka na tlačiareň s vyhrievaním | áno
|  | Snímač čiarových kódov 1D lineárny | áno
|  | Bluetooth/RS232, odolnosť voči pádu do 1,5m, krytie | min. IP 43
|  | Ochranná skrinka na snímač čiarových kódov s vyhrievaním | áno
|  | Metrologické overenie | áno
| Ostatné požiadavky alebo zmluvné podmienky | Doprava do miesta prevádzky - Svit | áno
|  | Inštalácia zariadenia vrátane uvedenia do prevádzky | áno
|  | Manuál na obsluhu v SR/CZ jazyku | áno
|  | Záruka min. 12 mesiacov | áno
V ..............................dňa ........................
Podpis a pečiatka