## Príloha č.1
Pokyny k vypĺňaniu: Uchádzač vypĺňa len žlto vyznačené polia!
Zmluva o dielo - Príloha č.1:
Technická špecifikácia predmetu zmluvy
Technická špecifikácia - Požadované parametre |  | Splnenie požiadavky*
Stroj/zariadenie spĺňa/nespĺňa požiadavku technickej špecifikácie zariadenia
1. Názov predmetu: Nádrž na hnojovicu
Položka | Parameter | Uveďte:
spĺňa/nespĺňa/parameter
Dvojpláštová nádrž určená na uskladnenie hnojovice | áno
Nádrž je osadená na spevnený podklad bez betónového základu | áno
Konštrukcia z galvanizovaných rúr a lán | áno
Stena z materiálu LDPE o hrúbke | 6 mm | Uveďte parameter:
Odolná voči UV žiareniu | áno
Kapacita nádrže netto | Min 5600 m3 | Uveďte parameter:
Výška nádrže | Max 600 cm | Uveďte parameter:
Priemer nádrže | Max 4000 cm | Uveďte parameter:
Vnútro nádrže vystlané dvomi fóliami z materiálu LDPE | áno
Prekrytie hnojovice v nádrži plávajúcimi plastovými segmentami | áno
Miešací systém – 3 x elektromixér | áno
Kontrola možného priesaku nádrže | áno
Vyprázdňovanie nádrže je umiestnené na jej dne | áno
Digitálne zariadenie na monitorovanie hladiny | áno
Montáž v cene diela | áno
Pozn.: V prípade, že v rámci opisu predmetu bol použitý konkrétny výrobca, výrobný postup, značka, patent, typ, krajina, oblasť alebo miesto pôvodu alebo výroby, môže uchádzač predložiť ponuku i na technický a funkčný ekvivalent.
Miesto:....................................
Dátum:..................................... | ......................................................................
podpis a pečiatka dodávateľa