## Rekapitulace stavby
Export Komplet | [28 empty] | 2.0 | [5 empty] | False | False | {fc058bb0-82c1-4f3d-88ea-d4c6678f2798}
[20 empty] | >> skryté sloupce << | [13 empty] | 0,01 | 21
[34 empty] | 0,01 | 15
|  | REKAPITULACE STAVBY | [18 empty] | v --- níže se nacházejí doplnkové a pomocné údaje k sestavám --- v | [11 empty] | Návod na vyplnění | 0,001
|  | Kód: |  |  |  |  | 2021_036 | [25 empty] | Měnit lze pouze buňky se žlutým podbarvením! 1) na prvním listu Rekapitulace stavby vyplňte v sestavě a) Souhrnný list - údaje o Uchazeči (přenesou se do ostatních sestav i v jiných listech) b) Rekapitulace objektů - potřebné Ostatní náklady 2) na vybraných listech vyplňte v sestavě a) Krycí list - údaje o Uchazeči, pokud se liší od údajů o Uchazeči na Souhrnném listu (údaje se přenesou do ostatních sestav v daném listu) b) Rekapitulace rozpočtu - potřebné Ostatní náklady c) Celkové náklady za stavbu - ceny u položek - množství, pokud má žluté podbarvení - a v případě potřeby poznámku (ta je ve skrytém sloupci) | 0,01
|  | Stavba: |  |  |  |  | Účelová komunikace z ul. Vazová, Uherský Brod | [26 empty] | 0,01
|  | KSO: | [13 empty] | CC-CZ: | [17 empty] | 0,01
|  | Místo: |  |  |  |  | Město Uherský Brod | [8 empty] | Datum: |  | 14. 4. 2022 | [15 empty] | 0,01
0,01
|  | Zadavatel: | [13 empty] | IČ: |  | 00291463 | [15 empty] | 0,01
|  |  | Město Uherský Brod, Masarykovo náměstí 100 | [12 empty] | DIČ: |  | CZ00291463 | [15 empty] | 0,01
0,01
|  | Uchazeč: | [13 empty] | IČ: |  | Vyplň údaj | [15 empty] | 0,01
|  |  | Vyplň údaj | [12 empty] | DIČ: |  | Vyplň údaj | [15 empty] | 0,01
False
|  | Projektant: | [13 empty] | IČ: |  | 25558391 | [15 empty] | False
|  |  | EDMA, s.r.o., Luleč 407, 683 03 Luleč | [12 empty] | DIČ: |  | CZ25558391 | [15 empty] | True
0,01
|  | Zpracovatel: | [13 empty] | IČ: | [17 empty] | 0,01
|  |  | Ing. Martin Vaškeba | [12 empty] | DIČ: | [17 empty] | True
Poznámka:
|  | Cena bez DPH | [13 empty] | 0
[8 empty] | Sazba daně |  |  | Základ daně |  |  |  |  | Výše daně
|  | DPH |  | základní |  |  |  | 21% |  |  | 0 |  |  |  |  | 0
|  |  |  | snížená |  |  |  | 15% |  |  | 0 |  |  |  |  | 0
|  |  |  | zákl. přenesená |  |  |  | 21% |  |  | 0 |  |  |  |  | 0
|  |  |  | sníž. přenesená |  |  |  | 15% |  |  | 0 |  |  |  |  | 0
|  |  |  | nulová |  |  |  | 0% |  |  | 0 |  |  |  |  | 0
|  | Cena s DPH | [6 empty] | v |  |  | CZK |  |  |  | 0
|  | Projektant | [11 empty] | Zpracovatel
|  | Datum a podpis: | [7 empty] | Razítko |  |  |  | Datum a podpis: |  |  | Razítko
|  | Objednavatel | [11 empty] | Uchazeč
|  | Datum a podpis: | [7 empty] | Razítko |  |  |  | Datum a podpis: |  |  | Razítko
REKAPITULACE OBJEKTŮ STAVBY A SOUPISŮ PRACÍ
| Kód: | [6 empty] | 2021_036
| Stavba: | [6 empty] | Účelová komunikace z ul. Vazová, Uherský Brod
| Místo: | [6 empty] | Město Uherský Brod | [6 empty] | Datum: |  | 14. 4. 2022
| Zadavatel: | [6 empty] | Město Uherský Brod, Masarykovo náměstí 100 | [6 empty] | Projektant: |  | EDMA, s.r.o., Luleč 407, 683 03 Luleč |  |  |  | Informatívní údaje z listů zakázek
| Uchazeč: | [13 empty] | Zpracovatel: |  | Ing. Martin Vaškeba
| Kód |  |  |  | Popis | [7 empty] | Cena bez DPH [CZK] |  |  |  |  | Cena s DPH [CZK] | Typ |  | z toho Ostat. náklady [CZK] | DPH [CZK] | Normohodiny [h] | DPH základní [CZK] | DPH snížená [CZK] | DPH základní přenesená [CZK] | DPH snížená přenesená [CZK] | Základna DPH základní | Základna DPH snížená | Základna DPH zákl. přenesená | Základna DPH sníž. přenesená | Základna DPH nulová
| Náklady z rozpočtů | [11 empty] | 0 |  |  |  |  | 0 |  |  | 0 | 0 | 0 | 0 | 0 | 0 | 0 | 0 | 0 | 0 | 0 | 0 |  | D | 0 | ###NOIMPORT### | IMPORT | {fc058bb0-82c1-4f3d-88ea-d4c6678f2798} | {00000000-0000-0000-0000-000000000000}
/ |  | OST |  |  |  | Ostatní náklady | [6 empty] | 0 |  |  |  |  | 0 | STA |  | 0 | 0 | 0 | 0 | 0 | 0 | 0 | 0 | 0 | 0 | 0 | 0 |  |  | 1 |  | IMPORT | {47fb016a-0994-4215-bdb0-40ee5fbf7e41} | {fc058bb0-82c1-4f3d-88ea-d4c6678f2798} | 2
/ |  | SO101 |  |  |  | Účelová komunikace | [6 empty] | 0 |  |  |  |  | 0 | STA |  | 0 | 0 | 0 | 0 | 0 | 0 | 0 | 0 | 0 | 0 | 0 | 0 |  |  | 1 |  | IMPORT | {b9b41426-6176-4341-b66e-a7cfbdda2255} | {fc058bb0-82c1-4f3d-88ea-d4c6678f2798} | 2
/ |  | SO301 |  |  |  | Dešťová kanalizace | [6 empty] | 0 |  |  |  |  | 0 | STA |  | 0 | 0 | 0 | 0 | 0 | 0 | 0 | 0 | 0 | 0 | 0 | 0 |  |  | 1 |  | IMPORT | {20bffd41-b662-453e-a8df-8a8bc88f8a40} | {fc058bb0-82c1-4f3d-88ea-d4c6678f2798} | 2

## OST - Ostatní náklady
[8 empty] | >> skryté sloupce << | [9 empty] | {47fb016a-0994-4215-bdb0-40ee5fbf7e41}
2
| KRYCÍ LIST SOUPISU PRACÍ | [7 empty] | v --- níže se nacházejí doplnkové a pomocné údaje k sestavám --- v | [8 empty] | False
Stavba:
Účelová komunikace z ul. Vazová, Uherský Brod
Objekt:
OST - Ostatní náklady
KSO:
| Místo: |  | Město Uherský Brod |  |  | 14. 4. 2022
| Zadavatel: |  |  |  |  | 00291463
|  | Město Uherský Brod, Masarykovo náměstí 100 |  |  |  | CZ00291463
| Uchazeč: |  |  |  |  | Vyplň údaj
|  | Vyplň údaj |  |  |  | Vyplň údaj
| Projektant: |  |  |  |  | 25558391
|  | EDMA, s.r.o., Luleč 407, 683 03 Luleč |  |  |  | CZ25558391
Zpracovatel:
Ing. Martin Vaškeba
Poznámka:
| Cena bez DPH |  |  |  |  | 0
|  |  | Základ daně |  |  | Výše daně
| DPH | základní | 0 |  |  | 0
|  | snížená | 0 |  |  | 0
|  | zákl. přenesená | 0 |  |  | 0
|  | sníž. přenesená | 0 |  |  | 0
|  | nulová | 0 |  |  | 0
| Cena s DPH |  |  | v | CZK | 0
| Projektant |  |  | Zpracovatel
| Datum a podpis: |  | Razítko | Datum a podpis: |  | Razítko
| Objednavatel |  |  | Uchazeč
| Datum a podpis: |  | Razítko | Datum a podpis: |  | Razítko
REKAPITULACE ČLENĚNÍ SOUPISU PRACÍ
Stavba:
Účelová komunikace z ul. Vazová, Uherský Brod
Objekt:
OST - Ostatní náklady
Místo: |  |  | Město Uherský Brod |  |  | 14. 4. 2022
Zadavatel: |  |  | Město Uherský Brod, Masarykovo náměstí 100 |  |  | EDMA, s.r.o., Luleč 407, 683 03 Luleč
Uchazeč: |  |  | Vyplň údaj |  |  | Ing. Martin Vaškeba
Kód dílu - Popis | [5 empty] | Cena celkem [CZK]
Náklady ze soupisu prací | [5 empty] | 0 | [12 empty] | -1
| HSV - Práce a dodávky HSV |  |  |  |  | 0
| OST - Ostatní |  |  |  |  | 0
| VRN - Vedlejší rozpočtové náklady |  |  |  |  | 0
SOUPIS PRACÍ
Stavba:
Účelová komunikace z ul. Vazová, Uherský Brod
Objekt:
OST - Ostatní náklady
Místo: |  |  | Město Uherský Brod |  |  | 14. 4. 2022
Zadavatel: |  |  | Město Uherský Brod, Masarykovo náměstí 100 |  |  | EDMA, s.r.o., Luleč 407, 683 03 Luleč
Uchazeč: |  |  | Vyplň údaj |  |  | Ing. Martin Vaškeba
PČ | Typ | Kód | Popis | MJ | Množství | Cena celkem [CZK] | Cenová soustava |  |  | DPH | J. Nh [h] | Nh celkem [h] | J. hmotnost [t] | Hmotnost celkem [t] | J. suť [t] | Suť Celkem [t]
Náklady soupisu celkem | [5 empty] | 0 | [5 empty] | 0 |  | 0 |  | 0 |  | D | -1 | [7 empty] | 0
| D | HSV | Práce a dodávky HSV |  |  | 0 | [5 empty] | 0 |  | 0 |  | 0 | 1 | D | 0 | ROZPOCET | [6 empty] | 0
| D | OST | Ostatní |  |  | 0 | [5 empty] | 0 |  | 0 |  | 0 | 4 | D | 1 | ROZPOCET | [6 empty] | 0
8 | K | 0057 | Dočasná dopravní opatření | soubor | 1 | 0 |  |  |  | základní |  | 0 | 0 | 0 | 0 | 0 | 512 | K | 2 | ROZPOCET | 0 | 0 | 0 | 0 | 0 | 1 | 0 | 512 | 1400421790
| P |  | Poznámka k položce: Náklady na vyhotovení návrhu dočasného dopravního značení, včetně pěšího provozu, jeho projednání s dotčenými orgány, dodání dopravních značek, zařízení a světelné signalizace, jejich rozmístění a přemísťování a jejich údržba v průběhu výstavby včetně následného odstranění po ukončení stavebních prací. | [14 empty] | P | 2
9 | K | 0058 | Zkoušky a revize | soubor | 1 | 0 |  |  |  | základní |  | 0 | 0 | 0 | 0 | 0 | 512 | K | 2 | ROZPOCET | 0 | 0 | 0 | 0 | 0 | 1 | 0 | 512 | -755640146
| P |  | Poznámka k položce: Náklady na provedení veškerých predepsaných zkoušek a revizí použitých materiálů a provedených konstrukcí, stavebních prací, vzniklého odpadu, doložení zkoušek objednateli. V rozsahu dle platných ČSN a TP a dalších potřebných zkoušek prováděných prostřednictvím akreditovaných zkušeben. vč.zkoušek hutnění zemní pláně a vrstev konstrukcí zp.ploch. | [14 empty] | P | 2
10 | K | 0059 | Dokumentace skutečného provedení, uvedení do provozu | soubor | 1 | 0 |  |  |  | základní |  | 0 | 0 | 0 | 0 | 0 | 512 | K | 2 | ROZPOCET | 0 | 0 | 0 | 0 | 0 | 1 | 0 | 512 | 706171323
| P |  | Poznámka k položce: Náklady na vyhotovení dokumentace skutečného provedení stavby vč.geodet.zaměření a její předání objednateli v požadované formě a požadovaném počtu. Příprava všech dalších podkladů pro projednání a uvedení stavby a jejích dílčích částí do provozu a užívání. | [14 empty] | P | 2
11 | K | 0060 | Ostatní náklady z obchodních podmínek smlouvy | soubor | 1 | 0 |  |  |  | základní |  | 0 | 0 | 0 | 0 | 0 | 512 | K | 2 | ROZPOCET | 0 | 0 | 0 | 0 | 0 | 1 | 0 | 512 | 894127370
| P |  | Poznámka k položce: Náklady spojené s dodržením podmínek uvedených dokumentech vyhlášené soutěže a dalších především obchodních podmínek smlouvy včetně vyměřených poplatků (např.zajištění povolení zvláštního užívání komunikací pro realizaci stavby, zajištění kladných závazných stanovisek dotčených orgánů stát.správy k vydání kolaudačního souhlasu, náklady na administraci při zajištění bankovní záruky, pořízení fotodokumentace v průběhu realizace stavby atd.) | [14 empty] | P | 2
12 | K | 0061 | Provozní vlivy silniční, ztížený provoz a provádění prací na staveništi | soubor | 1 | 0 |  |  |  | základní |  | 0 | 0 | 0 | 0 | 0 | 512 | K | 2 | ROZPOCET | 0 | 0 | 0 | 0 | 0 | 1 | 0 | 512 | -1193072672
| P |  | Poznámka k položce: Komplet zahrnuje : Náklady na ztížené provádění stavebních prací, ztížená vnitrostaveništní doprava, opravy, údržba a průběžné čištění kropení komunikací užívaných v průběhu stavby, omezení prací v důsledku dopravního provozu na staveniště (zásobování, průjezd mimo stavebních vozidel). | [14 empty] | P | 2
13 | K | 0062 | Staveniště bezpečnostní a hygienická opatření na staveništi | soubor | 1 | 0 |  |  |  | základní |  | 0 | 0 | 0 | 0 | 0 | 512 | K | 2 | ROZPOCET | 0 | 0 | 0 | 0 | 0 | 1 | 0 | 512 | -903140382
| P |  | Poznámka k položce: Komplet zahrnuje : - náklady na zřízení oplocení staveniště v dostatečném rozsahu, náklady na zřízení koridorů pro bezpečný pohyb pěších v blízkosti staveniště vč. nezbytného osvětlení, zajištění řezání betonových prvků před prašností vodní clonou - náklady na zařízení k zachycování ropných úkapů od motorových vozidel a strojů stojících či parkujících v prostoru staveniště případně na odstavných plochách v lázeńské zóně | [14 empty] | P | 2
| D | VRN | Vedlejší rozpočtové náklady |  |  | 0 | [5 empty] | 0 |  | 0 |  | 0 | 5 | D | 1 | ROZPOCET | [6 empty] | 0
1 | K | 0051 | Geodetické práce | soubor | 1 | 0 |  |  |  | základní |  | 0 | 0 | 0 | 0 | 0 | 4 | K | 2 | ROZPOCET | 0 | 0 | 0 | 0 | 0 | 1 | 0 | 4 | 1890971489
| P |  | Poznámka k položce: Geodetické vytyčení staveniště, vytyčení výškových a polohových bodů stavby, zaměření inženýrskjých sítí vč. zaměření skutečného provedení stavby se zákresem do katastrální mapy | [14 empty] | P | 2
2 | K | 0052 | Vytyčení stávajících inženýrských sítí | soubor | 1 | 0 |  |  |  | základní |  | 0 | 0 | 0 | 0 | 0 | 512 | K | 2 | ROZPOCET | 0 | 0 | 0 | 0 | 0 | 1 | 0 | 512 | 1355619512
| P |  | Poznámka k položce: Vytyčení stávajících inženýrských sítí v místě stavby z hlediska jejich ochrany při provádění stavby | [14 empty] | P | 2
7 | K | 0052 | Geometrický plán na rozdělení pozemků | soubor | 1 | 0
Vyhotovení geometrického plánu pro majetkoprávní vypořádání nově realizovaných ploch na základě skutečného provedení stavby – 10 x tisk vyhotovení GP ověřeného úředně oprávněným zeměměřičským inženýrem.
3 | K | 0053 | Vybudování zařízení staveniště | soubor | 1 | 0 |  |  |  | základní |  | 0 | 0 | 0 | 0 | 0 | 512 | K | 2 | ROZPOCET | 0 | 0 | 0 | 0 | 0 | 1 | 0 | 512 | -460899151
| P |  | Poznámka k položce: Náklady spojené s případným vypracováním projektové dokumentace zařízení staveniště, zřízením přípojek energií k objektům zařízení staveniště, vybudování případných měřících odběrných míst a zřízení, případná příprava území pro objekty zařízení staveniště a vlastní vybudování objektů zařízení staveniště včetně oplocení, dočasných komunikací a zpev.ploch, skladovacích ploch, dočasných deponií, ochrany sousedních pozemků a objektů vč.stromů ap., objektů a zařízení pro zajištění organizace a bezpečnosti provozu sídliště vozidel i pěších v průběhu stavby, bezpečnost a ochranu zdraví na staveništi, ap. | [14 empty] | P | 2
4 | K | 0054 | Provoz zařízení staveniště | soubor | 1 | 0 |  |  |  | základní |  | 0 | 0 | 0 | 0 | 0 | 512 | K | 2 | ROZPOCET | 0 | 0 | 0 | 0 | 0 | 1 | 0 | 512 | 1107848924
| P |  | Poznámka k položce: Náklady na vybavení a provoz objektů zařízení staveniště , náklady na energie spotřebované dodavatelem v rámci provozu zařízení staveniště, náklady na potřebný provoz a úklid v prostorách zařízení staveniště včetně hygienického zázemí, náklady na nutnou údržbu a opravy na objektech zařízení staveniště a na přípojkách energií, náklady na pronájmy ploch a zařízení. | [14 empty] | P | 2
5 | K | 0055 | Odstranění zařízení staveniště | soubor | 1 | 0 |  |  |  | základní |  | 0 | 0 | 0 | 0 | 0 | 512 | K | 2 | ROZPOCET | 0 | 0 | 0 | 0 | 0 | 1 | 0 | 512 | -1783279421
| P |  | Poznámka k položce: Odstranění objektů zařízení staveniště včetně dočasných komunikací a zp.ploch, oplocení, hygienického zázemí, přípojek energií a jejich odvoz. Položka zahrnuje i náklady na úpravu povrchů po odstranění zařízení staveniště a úklid ploch, na kterých bylo zařízení staveniště provozováno. | [14 empty] | P | 2
6 | K | 0056 | Kompletační, koordinační, ostatní inženýrská činnost | soubor | 1 | 0 |  |  |  | základní |  | 0 | 0 | 0 | 0 | 0 | 512 | K | 2 | ROZPOCET | 0 | 0 | 0 | 0 | 0 | 1 | 0 | 512 | -1082551331
| P |  | Poznámka k položce: Náklady spojené se zajištěním činností souvisejících se zakázkou - účast všech zainteresovaných stran na přípravě, jednání, u zkoušek, atd, Koordinace stavby, prací a dodávek mezi dodavateli a se zůčastněnými, podchycení všech změn v průběhu stavby a předávání info o nich, řešení vazeb na okolí, další inženýrská činnost nezahrnutá v předchozích položkách. | [14 empty] | P | 2

## SO101 - Účelová komunikace
[8 empty] | >> skryté sloupce << | [9 empty] | {b9b41426-6176-4341-b66e-a7cfbdda2255}
2
| KRYCÍ LIST SOUPISU PRACÍ | [7 empty] | v --- níže se nacházejí doplnkové a pomocné údaje k sestavám --- v | [8 empty] | False
Stavba:
Účelová komunikace z ul. Vazová, Uherský Brod
Objekt:
SO101 - Účelová komunikace
KSO:
| Místo: |  | Město Uherský Brod |  |  | 14. 4. 2022
| Zadavatel: |  |  |  |  | 00291463
|  | Město Uherský Brod, Masarykovo náměstí 100 |  |  |  | CZ00291463
| Uchazeč: |  |  |  |  | Vyplň údaj
|  | Vyplň údaj |  |  |  | Vyplň údaj
| Projektant: |  |  |  |  | 25558391
|  | EDMA, s.r.o., Luleč 407, 683 03 Luleč |  |  |  | CZ25558391
Zpracovatel:
Ing. Martin Vaškeba
Poznámka:
| Cena bez DPH |  |  |  |  | 0
|  |  | Základ daně |  |  | Výše daně
| DPH | základní | 0 |  |  | 0
|  | snížená | 0 |  |  | 0
|  | zákl. přenesená | 0 |  |  | 0
|  | sníž. přenesená | 0 |  |  | 0
|  | nulová | 0 |  |  | 0
| Cena s DPH |  |  | v | CZK | 0
| Projektant |  |  | Zpracovatel
| Datum a podpis: |  | Razítko | Datum a podpis: |  | Razítko
| Objednavatel |  |  | Uchazeč
| Datum a podpis: |  | Razítko | Datum a podpis: |  | Razítko
REKAPITULACE ČLENĚNÍ SOUPISU PRACÍ
Stavba:
Účelová komunikace z ul. Vazová, Uherský Brod
Objekt:
SO101 - Účelová komunikace
Místo: |  |  | Město Uherský Brod |  |  | 14. 4. 2022
Zadavatel: |  |  | Město Uherský Brod, Masarykovo náměstí 100 |  |  | EDMA, s.r.o., Luleč 407, 683 03 Luleč
Uchazeč: |  |  | Vyplň údaj |  |  | Ing. Martin Vaškeba
Kód dílu - Popis | [5 empty] | Cena celkem [CZK]
Náklady ze soupisu prací | [5 empty] | 0 | [12 empty] | -1
| HSV - Práce a dodávky HSV |  |  |  |  | 0
| 1 - Zemní práce |  |  |  |  | 0
| 2 - Zakládání |  |  |  |  | 0
| 5 - Komunikace pozemní |  |  |  |  | 0
| 8 - Trubní vedení |  |  |  |  | 0
| 9 - Ostatní konstrukce a práce, bourání |  |  |  |  | 0
| 997 - Přesun sutě |  |  |  |  | 0
| 998 - Přesun hmot |  |  |  |  | 0
| PSV - Práce a dodávky PSV |  |  |  |  | 0
| 767 - Konstrukce zámečnické |  |  |  |  | 0
SOUPIS PRACÍ
Stavba:
Účelová komunikace z ul. Vazová, Uherský Brod
Objekt:
SO101 - Účelová komunikace
Místo: |  |  | Město Uherský Brod |  |  | 14. 4. 2022
Zadavatel: |  |  | Město Uherský Brod, Masarykovo náměstí 100 |  |  | EDMA, s.r.o., Luleč 407, 683 03 Luleč
Uchazeč: |  |  | Vyplň údaj |  |  | Ing. Martin Vaškeba
PČ | Typ | Kód | Popis | MJ | Množství | Cena celkem [CZK] | Cenová soustava |  |  | DPH | J. Nh [h] | Nh celkem [h] | J. hmotnost [t] | Hmotnost celkem [t] | J. suť [t] | Suť Celkem [t]
Náklady soupisu celkem | [5 empty] | 0 | [5 empty] | 0 |  | 1680.6141 |  | 322.2674 |  | D | -1 | [10 empty] | 0
| D | HSV | Práce a dodávky HSV |  |  | 0 | [5 empty] | 0 |  | 1680.6141 |  | 322.2674 | 1 | D | 0 |  |  |  | ROZPOCET | [6 empty] | 0
| D | 1 | Zemní práce |  |  | 0 | [5 empty] | 0 |  | 111.0735 |  | 319.718 | 1 | D | 1 |  |  |  | ROZPOCET | [6 empty] | 0
51 | K | 111251203 | Odstranění křovin a stromů průměru kmene do 100 mm i s kořeny sklonu terénu přes 1:5 z celkové plochy přes 500 m2 strojně - vč. likvidace dřevní hmoty | m2 | 2000 | 0 |  |  |  | základní |  | 0 | 0 | 0 | 0 | 0 | 4 | K | 2 |  |  |  | ROZPOCET | 0 | 0 | 0 | 0 | 0 | 1 | 0 | 4 | -1122588867
6 | K | 113105112 | Rozebrání dlažeb z lomového kamene kladených na sucho vyspárované MC | m2 | 145 | 0 |  |  |  | základní |  | 0 | 0 | 0 | 0.48 | 69.6 | 4 | K | 2 |  |  |  | ROZPOCET | 0 | 0 | 0 | 0 | 0 | 1 | 0 | 4 | -1880248960
| VV |  | 145 "Vybourání kamenné dlažby v tělese komunikace" |  | 145 | [12 empty] | VV | 2 | 2 | True | 1 | ROZPOCET
7 | K | 113106292 | Rozebrání vozovek ze silničních dílců spáry zalité cementovou maltou strojně pl přes 50 do 200 m2 | m2 | 140 | 0 |  |  |  | základní |  | 0 | 0 | 0 | 0.425 | 59.5 | 4 | K | 2 |  |  |  | ROZPOCET | 0 | 0 | 0 | 0 | 0 | 1 | 0 | 4 | 390368572
| VV |  | 140 |  | 140 | [12 empty] | VV | 2 | 2 | True | 1 | ROZPOCET
12 | K | 113107222 | Odstranění podkladu z kameniva drceného tl přes 100 do 200 mm strojně pl přes 200 m2 | m2 | 464.8 | 0 |  |  |  | základní |  | 0 | 0 | 0 | 0.29 | 134.792 | 4 | K | 2 |  |  |  | ROZPOCET | 0 | 0 | 0 | 0 | 0 | 1 | 0 | 4 | -627113805
| VV |  | 145 "Vybourání kamenné dlažby v tělese komunikace" |  | 145 | [12 empty] | VV | 2 | 2 | True | 0 | ROZPOCET
| VV |  | 140 "Betonové panely" |  | 140 | [12 empty] | VV | 2 | 2 | True | 0 | ROZPOCET
| VV |  | 179,80 "Odstranění živičné vrstvy - obratiště" |  | 179.8 | [12 empty] | VV | 2 | 2 | True | 0 | ROZPOCET
| VV |  | Součet |  | 464.8 | [12 empty] | VV | 2 | 4 | True | 1 | ROZPOCET
1 | K | 113107342 | Odstranění podkladu živičného tl přes 50 do 100 mm strojně pl do 50 m2 | m2 | 205.3 | 0 |  |  |  | základní |  | 0 | 0 | 0 | 0.22 | 45.166 | 4 | K | 2 |  |  |  | ROZPOCET | 0 | 0 | 0 | 0 | 0 | 1 | 0 | 4 | -1493957499
| VV |  | 25,50 "Napojení na stávající komunikaci" |  | 25.5 | [12 empty] | VV | 2 | 2 | True | 0 | ROZPOCET
| VV |  | 179,80 "Odstranění živičné vrstvy - obratiště" |  | 179.8 | [12 empty] | VV | 2 | 2 | True | 0 | ROZPOCET
| VV |  | Součet |  | 205.3 | [12 empty] | VV | 2 | 4 | True | 1 | ROZPOCET
9 | K | 113202111 | Vytrhání obrub krajníků obrubníků stojatých | m | 52 | 0 |  |  |  | základní |  | 0 | 0 | 0 | 0.205 | 10.66 | 4 | K | 2 |  |  |  | ROZPOCET | 0 | 0 | 0 | 0 | 0 | 1 | 0 | 4 | -755277388
10 | K | 121151123 | Sejmutí ornice plochy přes 500 m2 tl vrstvy do 200 mm strojně | m2 | 530 | 0 |  |  |  | základní |  | 0 | 0 | 0 | 0 | 0 | 4 | K | 2 |  |  |  | ROZPOCET | 0 | 0 | 0 | 0 | 0 | 1 | 0 | 4 | -875574192
| VV |  | 530 "Dle Bilance zemních prací" |  | 530 | [12 empty] | VV | 2 | 2 | True | 1 | ROZPOCET
11 | K | 122251104 | Odkopávky a prokopávky nezapažené v hornině třídy těžitelnosti I skupiny 3 objem do 500 m3 strojně | m3 | 604.572 | 0 |  |  |  | základní |  | 0 | 0 | 0 | 0 | 0 | 4 | K | 2 |  |  |  | ROZPOCET | 0 | 0 | 0 | 0 | 0 | 1 | 0 | 4 | -783287764
| VV |  | 460"Dle bilance zemncíh prací" |  | 460 | [12 empty] | VV | 2 | 2 | True | 0 | ROZPOCET
| VV |  | 0,14*179,80 "Odkop pro konstrukční vrstvy asfaltové plochy" |  | 25.172 | [12 empty] | VV | 2 | 2 | True | 0 | ROZPOCET
| VV |  | 0,14*140 "Odkop pro konstrukční vrstvy pod betonovými panely" |  | 19.6 | [12 empty] | VV | 2 | 2 | True | 0 | ROZPOCET
| VV |  | 0,14*145"Odkop pro konstrukční vrstvy pod kamenou dlažbou" |  | 20.3 | [12 empty] | VV | 2 | 2 | True | 0 | ROZPOCET
| VV |  | 530*0,15 "Odkop svrchní části štěrku" |  | 79.5 | [12 empty] | VV | 2 | 2 | True | 0 | ROZPOCET
| VV |  | Součet |  | 604.572 | [12 empty] | VV | 2 | 4 | True | 1 | ROZPOCET
13 | K | 132251103 | Hloubení rýh nezapažených š do 800 mm v hornině třídy těžitelnosti I skupiny 3 objem do 100 m3 strojně | m3 | 54.956 | 0 |  |  |  | základní |  | 0 | 0 | 0 | 0 | 0 | 4 | K | 2 |  |  |  | ROZPOCET | 0 | 0 | 0 | 0 | 0 | 1 | 0 | 4 | -599512699
| VV |  | (0,5*0,70)*157,016 "Hloubení rýhy pro drenážní žebro |  | 54.956 | [12 empty] | VV | 2 | 2 | True | 1 | ROZPOCET
8 | K | 133251102 | Hloubení šachet nezapažených v hornině třídy těžitelnosti I skupiny 3 objem do 50 m3 | m3 | 6.75 | 0
(1,5*1,5*1,5)*2" hydrant, šoupě,přípojka
14 | K | 162651112 | Vodorovné přemístění výkopku/sypaniny z horniny třídy těžitelnosti I skupiny 1 až 3 na skládku zhotovitele | m3 | 797.322 | 0 |  |  |  | základní |  | 0 | 0 | 0 | 0 | 0 | 4 | K | 2 |  |  |  | ROZPOCET | 0 | 0 | 0 | 0 | 0 | 1 | 0 | 4 | 1799467482
| VV |  | 460"Dle bilance zemncíh prací" |  | 460 | [12 empty] | VV | 2 | 2 | True | 0 | ROZPOCET
| VV |  | 0,14*179,80 "Odkop pro konstrukční vrstvy asfaltové plochy" |  | 25.172 | [12 empty] | VV | 2 | 2 | True | 0 | ROZPOCET
| VV |  | 0,14*140 "Odkop pro konstrukční vrstvy pod betonovými panely" |  | 19.6 | [12 empty] | VV | 2 | 2 | True | 0 | ROZPOCET
| VV |  | 530*0,15 |  | 79.5 | [12 empty] | VV | 2 | 2 | True | 0 | ROZPOCET
| VV |  | 0,14*145 "Odkop pro konstrukční vrstvy pod kamenou dlažbou" |  | 20.3 | [12 empty] | VV | 2 | 2 | True | 0 | ROZPOCET
| VV |  | Mezisoučet |  | 604.572 | [12 empty] | VV | 2 | 3 | True | 0 | ROZPOCET
| VV |  | 530*0,15 "Ornice" |  | 79.5 | [12 empty] | VV | 2 | 2 | True | 0 | ROZPOCET
| VV |  | -173,330*0,20 "Ornice zůstatek v místě pro rozprostření" |  | -34.666 | [12 empty] | VV | 2 | 2 | True | 0 | ROZPOCET
| VV |  | 399,800*0,20 "Drcené kamenivo |  | 79.96 | [12 empty] | VV | 2 | 2 | True | 0 | ROZPOCET
| VV |  | Mezisoučet |  | 124.794 | [12 empty] | VV | 2 | 3 | True | 0 | ROZPOCET
| VV |  | 61,706 "Hloubení rýh,šachet" |  | 61.706 | [12 empty] | VV | 2 | 2 | True | 0 | ROZPOCET
| VV |  | Mezisoučet |  | 61.706 | [12 empty] | VV | 2 | 3 | True | 0 | ROZPOCET
| VV |  | 6,250 "Kolejové lože |  | 6.25 | [12 empty] | VV | 2 | 2 | True | 0 | ROZPOCET
| VV |  | Mezisoučet |  | 6.25 | [12 empty] | VV | 2 | 3 | True | 0 | ROZPOCET
| VV |  | Součet |  | 797.322 | [12 empty] | VV | 2 | 4 | True | 1 | ROZPOCET
15 | K | 167151111 | Nakládání výkopku z hornin třídy těžitelnosti I skupiny 1 až 3 přes 100 m3 | m3 | 797.322 | 0 |  |  |  | základní |  | 0 | 0 | 0 | 0 | 0 | 4 | K | 2 |  |  |  | ROZPOCET | 0 | 0 | 0 | 0 | 0 | 1 | 0 | 4 | 95026285
| VV |  | 460"Dle bilance zemncíh prací" |  | 460 | [12 empty] | VV | 2 | 2 | True | 0 | ROZPOCET
| VV |  | 0,14*179,80 "Odkop pro konstrukční vrstvy asfaltové plochy" |  | 25.172 | [12 empty] | VV | 2 | 2 | True | 0 | ROZPOCET
| VV |  | 0,14*140 "Odkop pro konstrukční vrstvy pod betonovými panely" |  | 19.6 | [12 empty] | VV | 2 | 2 | True | 0 | ROZPOCET
| VV |  | 530*0,15 |  | 79.5 | [12 empty] | VV | 2 | 2 | True | 0 | ROZPOCET
| VV |  | 0,14*145 "Odkop pro konstrukční vrstvy pod kamenou dlažbou" |  | 20.3 | [12 empty] | VV | 2 | 2 | True | 0 | ROZPOCET
| VV |  | Mezisoučet |  | 604.572 | [12 empty] | VV | 2 | 3 | True | 0 | ROZPOCET
| VV |  | 530*0,15 "Ornice" |  | 79.5 | [12 empty] | VV | 2 | 2 | True | 0 | ROZPOCET
| VV |  | -173,330*0,20 "Ornice zůstatek v místě pro rozprostření" |  | -34.666 | [12 empty] | VV | 2 | 2 | True | 0 | ROZPOCET
| VV |  | 399,800*0,20 "Drcené kamenivo |  | 79.96 | [12 empty] | VV | 2 | 2 | True | 0 | ROZPOCET
| VV |  | Mezisoučet |  | 124.794 | [12 empty] | VV | 2 | 3 | True | 0 | ROZPOCET
| VV |  | 61,706 "Hloubení rýh,šachet" |  | 61.706 | [12 empty] | VV | 2 | 2 | True | 0 | ROZPOCET
| VV |  | Mezisoučet |  | 61.706 | [12 empty] | VV | 2 | 3 | True | 0 | ROZPOCET
| VV |  | 6,250 "Kolejové lože |  | 6.25 | [12 empty] | VV | 2 | 2 | True | 0 | ROZPOCET
| VV |  | Mezisoučet |  | 6.25 | [12 empty] | VV | 2 | 3 | True | 0 | ROZPOCET
| VV |  | Součet |  | 797.322 | [12 empty] | VV | 2 | 4 | True | 1 | ROZPOCET
33 | K | 171151103 | Uložení sypaniny z hornin soudržných do násypů zhutněných strojně | m3 | 30 | 0 |  |  |  | základní |  | 0 | 0 | 0 | 0 | 0 | 4 | K | 2 |  |  |  | ROZPOCET | 0 | 0 | 0 | 0 | 0 | 1 | 0 | 4 | -691519830
| VV |  | 30 "Dosypání terénu" |  | 30 | [12 empty] | VV | 2 | 2 | True | 1 | ROZPOCET
16 | K | 171201221 | Poplatek za uložení na skládce (skládkovné) zeminy a kamení kód odpadu 17 05 04 | t | 1435.18 | 0 |  |  |  | základní |  | 0 | 0 | 0 | 0 | 0 | 4 | K | 2 |  |  |  | ROZPOCET | 0 | 0 | 0 | 0 | 0 | 1 | 0 | 4 | -719338648
| VV |  | 797,322*1,80 |  | 1435.18 | [12 empty] | VV | 2 | 2 | True | 1 | ROZPOCET
17 | K | 175151101 | Obsypání potrubí strojně sypaninou bez prohození, uloženou do 3 m | m3 | 61.706 | 0 |  |  |  | základní |  | 0 | 0 | 0 | 0 | 0 | 4 | K | 2 |  |  |  | ROZPOCET | 0 | 0 | 0 | 0 | 0 | 1 | 0 | 4 | -755375625
| VV |  | (0,5*0,70)*157,016+6,750 "Drenážní žebro, vodovod. zařízení" |  | 61.706 | [12 empty] | VV | 2 | 2 | True | 1 | ROZPOCET
18 | M | 58333651 | kamenivo těžené hrubé frakce 8/16 | t | 111.07 | 0 |  |  |  | základní |  | 0 | 1 | 111.07 | 0 | 0 | 8 | M | 2 |  |  |  | ROZPOCET | 0 | 0 | 0 | 0 | 0 | 1 | 0 | 4 | 166744824
| VV |  | 61,706*1,8 'Přepočtené koeficientem množství |  | 111.07 | [12 empty] | VV | 2 | 2 | False | 1 | ROZPOCET
19 | K | 181351103 | Rozprostření ornice tl vrstvy do 200 mm pl přes 100 do 500 m2 v rovině nebo ve svahu do 1:5 strojně | m2 | 173.33 | 0 |  |  |  | základní |  | 0 | 0 | 0 | 0 | 0 | 4 | K | 2 |  |  |  | ROZPOCET | 0 | 0 | 0 | 0 | 0 | 1 | 0 | 4 | -1333789936
20 | K | 181451131 | Založení parkového trávníku výsevem pl přes 1000 m2 v rovině a ve svahu do 1:5 | m2 | 173.33 | 0 |  |  |  | základní |  | 0 | 0 | 0 | 0 | 0 | 4 | K | 2 |  |  |  | ROZPOCET | 0 | 0 | 0 | 0 | 0 | 1 | 0 | 4 | 158904005
21 | M | 00572410 | osivo směs travní parková | kg | 3.467 | 0 |  |  |  | základní |  | 0 | 0.001 | 0.003467 | 0 | 0 | 8 | M | 2 |  |  |  | ROZPOCET | 0 | 0 | 0 | 0 | 0 | 1 | 0 | 4 | -645803752
| VV |  | 173,330*0,02 |  | 3.467 | [12 empty] | VV | 2 | 2 | True | 1 | ROZPOCET
22 | K | 181912112 | Úprava pláně v hornině třídy těžitelnosti I skupiny 3 se zhutněním ručně | m2 | 1292.4 | 0 |  |  |  | základní |  | 0 | 0 | 0 | 0 | 0 | 4 | K | 2 |  |  |  | ROZPOCET | 0 | 0 | 0 | 0 | 0 | 1 | 0 | 4 | 1955904344
| VV |  | 938,80 "Komunikace - Výměra ACAD" |  | 938.8 | [12 empty] | VV | 2 | 2 | True | 0 | ROZPOCET
| VV |  | 328,80 "Obratišět - Výměra ACAD" |  | 328.8 | [12 empty] | VV | 2 | 2 | True | 0 | ROZPOCET
| VV |  | Mezisoučet |  | 1267.6 | [12 empty] | VV | 2 | 3 | True | 0 | ROZPOCET
| VV |  | 24,80 "Frézování - napojení na stávající komunikaci - Výměra ACAD" |  | 24.8 | [12 empty] | VV | 2 | 2 | True | 0 | ROZPOCET
| VV |  | Součet |  | 1292.4 | [12 empty] | VV | 2 | 4 | True | 1 | ROZPOCET
| D | 2 | Zakládání |  |  | 0 | [5 empty] | 0 |  | 32.1363 |  | 0 | 1 | D | 1 |  |  |  | ROZPOCET | [6 empty] | 0
25 | K | 212752101 | Trativod z drenážních trubek korugovaných PE-HD SN 4 perforace 360° včetně lože otevřený výkop DN 100 pro liniové stavby | m | 157 | 0 |  |  |  | základní |  | 0 | 0.20469 | 32.1363 | 0 | 0 | 4 | K | 2 |  |  |  | ROZPOCET | 0 | 0 | 0 | 0 | 0 | 1 | 0 | 4 | -1702512678
| VV |  | 157 |  | 157 | [12 empty] | VV | 2 | 2 | True | 1 | ROZPOCET
| D | 5 | Komunikace pozemní |  |  | 0 | [5 empty] | 0 |  | 1455.7383 |  | 0 | 1 | D | 1 |  |  |  | ROZPOCET | [6 empty] | 0
45 | K | 561041121 | Zřízení podkladu ze zeminy upravené vápnem, cementem, směsnými pojivy tl přes 250 do 300 mm pl přes 1000 do 5000 m2 | m2 | 1267.6 | 0 |  |  |  | základní |  | 0 | 0 | 0 | 0 | 0 | 4 | K | 2 |  |  |  | ROZPOCET | 0 | 0 | 0 | 0 | 0 | 1 | 0 | 4 | 679358747
| VV |  | 1267,60 "Výměra ACAD" |  | 1267.6 | [12 empty] | VV | 2 | 2 | True | 1 | ROZPOCET
46 | M | 58530170 | vápno nehašené CL 90-Q pro úpravu zemin standardní | t | 11.408 | 0 |  |  |  | základní |  | 0 | 1 | 11.408 | 0 | 0 | 8 | M | 2 |  |  |  | ROZPOCET | 0 | 0 | 0 | 0 | 0 | 1 | 0 | 4 | -1914934362
| VV |  | 1267,6*0,3*0,03 "Odhad 3%" |  | 11.408 | [12 empty] | VV | 2 | 2 | True | 1 | ROZPOCET
26 | K | 564861111 | Podklad ze štěrkodrtě ŠD plochy přes 100 m2 tl 200 mm | m2 | 1406.6 | 0 |  |  |  | základní |  | 0 | 0.46 | 647.036 | 0 | 0 | 4 | K | 2 |  |  |  | ROZPOCET | 0 | 0 | 0 | 0 | 0 | 1 | 0 | 4 | -258979554
| VV |  | 1267,60 "Výměra ACAD" |  | 1267.6 | [12 empty] | VV | 2 | 2 | True | 0 | ROZPOCET
| VV |  | 0,50*278 "Podklad pod obrubník" |  | 139 | [12 empty] | VV | 2 | 2 | True | 0 | ROZPOCET
| VV |  | Součet |  | 1406.6 | [12 empty] | VV | 2 | 4 | True | 1 | ROZPOCET
30 | K | 565155121 | Asfaltový beton vrstva podkladní ACP 16 (obalované kamenivo OKS) tl 70 mm š přes 3 m | m2 | 1267.6 | 0 |  |  |  | základní |  | 0 | 0.18463 | 234.037 | 0 | 0 | 4 | K | 2 |  |  |  | ROZPOCET | 0 | 0 | 0 | 0 | 0 | 1 | 0 | 4 | 119217506
27 | K | 567122112 | Podklad ze směsi stmelené cementem SC C 8/10 (KSC I) tl 130 mm | m2 | 1267.6 | 0 |  |  |  | základní |  | 0 | 0.33206 | 420.9193 | 0 | 0 | 4 | K | 2 |  |  |  | ROZPOCET | 0 | 0 | 0 | 0 | 0 | 1 | 0 | 4 | 1937451027
29 | K | 573111112 | Postřik živičný infiltrační s posypem z asfaltu množství 1 kg/m2 | m2 | 1267.6 | 0 |  |  |  | základní |  | 0 | 0.00601 | 7.6183 | 0 | 0 | 4 | K | 2 |  |  |  | ROZPOCET | 0 | 0 | 0 | 0 | 0 | 1 | 0 | 4 | 1339546809
31 | K | 573211109 | Postřik živičný spojovací z asfaltu v množství 0,50 kg/m2 | m2 | 1292.4 | 0 |  |  |  | základní |  | 0 | 0.00051 | 0.65912 | 0 | 0 | 4 | K | 2 |  |  |  | ROZPOCET | 0 | 0 | 0 | 0 | 0 | 1 | 0 | 4 | -1631390198
32 | K | 577134141 | Asfaltový beton vrstva obrusná ACO 11 (ABS) tř. I tl 40 mm š přes 3 m z modifikovaného asfaltu | m2 | 1292.4 | 0 |  |  |  | základní |  | 0 | 0.10373 | 134.0607 | 0 | 0 | 4 | K | 2 |  |  |  | ROZPOCET | 0 | 0 | 0 | 0 | 0 | 1 | 0 | 4 | -1395484019
| D | 8 | Trubní vedení |  |  | 0 | [5 empty] | 0 |  | 0 |  | 0 | 1 | D | 1 |  |  |  | ROZPOCET | [6 empty] | 0
34 | K | PC001 | Uliční vpusť D+M, vč. napojení, přípojka PVC, D 160 mm | kpl | 3 | 0 |  |  |  | základní |  | 0 | 0 | 0 | 0 | 0 | 4 | K | 2 |  |  |  | ROZPOCET | 0 | 0 | 0 | 0 | 0 | 1 | 0 | 4 | 182135518
| D | 9 | Ostatní konstrukce a práce, bourání |  |  | 0 | [5 empty] | 0 |  | 81.666 |  | 2.5494 | 1 | D | 1 |  |  |  | ROZPOCET | [6 empty] | 0
35 | K | 916131213 | Osazení silničního obrubníku betonového stojatého s boční opěrou do lože z betonu prostého | m | 356 | 0 |  |  |  | základní |  | 0 | 0.1554 | 55.3224 | 0 | 0 | 4 | K | 2 |  |  |  | ROZPOCET | 0 | 0 | 0 | 0 | 0 | 1 | 0 | 4 | 1688753507
| VV |  | 270+80+6 |  | 356 | [12 empty] | VV | 2 | 2 | True | 1 | ROZPOCET
36 | M | 59217029 | obrubník betonový silniční nájezdový 1000x150x150mm | m | 80 | 0 |  |  |  | základní |  | 0 | 0.0483 | 3.864 | 0 | 0 | 8 | M | 2 |  |  |  | ROZPOCET | 0 | 0 | 0 | 0 | 0 | 1 | 0 | 4 | -1443637439
37 | M | 59217031 | obrubník betonový silniční 1000x150x250mm | m | 276 | 0 |  |  |  | základní |  | 0 | 0.08 | 22.08 | 0 | 0 | 8 | M | 2 |  |  |  | ROZPOCET | 0 | 0 | 0 | 0 | 0 | 1 | 0 | 4 | -1675806117
38 | M | 59217030 | obrubník betonový silniční přechodový 1000x150x150-250mm | m | 6 | 0 |  |  |  | základní |  | 0 | 0.06567 | 0.39402 | 0 | 0 | 8 | M | 2 |  |  |  | ROZPOCET | 0 | 0 | 0 | 0 | 0 | 1 | 0 | 4 | 22552116
2 | K | 919111223 | Řezání spár pro vytvoření komůrky š 15 mm hl 30 mm pro těsnící zálivku v CB krytu | m | 29.5 | 0 |  |  |  | základní |  | 0 | 1e-05 | 0.000295 | 0 | 0 | 4 | K | 2 |  |  |  | ROZPOCET | 0 | 0 | 0 | 0 | 0 | 1 | 0 | 4 | 10180748
| VV |  | 27,50+2*1 "Napojení na stávající komunikaci" |  | 29.5 | [12 empty] | VV | 2 | 2 | True | 1 | ROZPOCET
3 | K | 919121122 | Těsnění spár zálivkou za studena pro komůrky š 15 mm hl 30 mm s těsnicím profilem | m | 29.5 | 0 |  |  |  | základní |  | 0 | 0.00018 | 0.00531 | 0 | 0 | 4 | K | 2 |  |  |  | ROZPOCET | 0 | 0 | 0 | 0 | 0 | 1 | 0 | 4 | -818638500
| VV |  | 27,50+2*1 "Napojení na stávající komunikaci" |  | 29.5 | [12 empty] | VV | 2 | 2 | True | 1 | ROZPOCET
4 | K | 919735114 | Řezání stávajícího živičného krytu hl přes 150 do 200 mm | m | 29.5 | 0 |  |  |  | základní |  | 0 | 0 | 0 | 0 | 0 | 4 | K | 2 |  |  |  | ROZPOCET | 0 | 0 | 0 | 0 | 0 | 1 | 0 | 4 | 639087120
| VV |  | 27,50+2*1 "Napojení na stávající komunikaci" |  | 29.5 | [12 empty] | VV | 2 | 2 | True | 1 | ROZPOCET
50 | K | 966071711 | Bourání sloupků a vzpěr plotových ocelových do 2,5 m zabetonovaných | kus | 15 | 0 |  |  |  | základní |  | 0 | 0 | 0 | 0.165 | 2.475 | 4 | K | 2 |  |  |  | ROZPOCET | 0 | 0 | 0 | 0 | 0 | 1 | 0 | 4 | 1519950747
| VV |  | 30/2 |  | 15 | [12 empty] | VV | 2 | 2 | True | 1 | ROZPOCET
49 | K | 966071822 | Rozebrání oplocení z drátěného pletiva se čtvercovými oky v přes 1,6 do 2,0 m | m | 30 | 0 |  |  |  | základní |  | 0 | 0 | 0 | 0.00248 | 0.0744 | 4 | K | 2 |  |  |  | ROZPOCET | 0 | 0 | 0 | 0 | 0 | 1 | 0 | 4 | 1525306164
| D | 997 | Přesun sutě |  |  | 0 | [5 empty] | 0 |  | 0 |  | 0 | 1 | D | 1 |  |  |  | ROZPOCET | [6 empty] | 0
40 | K | 997211612 | Nakládání vybouraných hmot na dopravní prostředky pro vodorovnou dopravu | t | 155.926 | 0 |  |  |  | základní |  | 0 | 0 | 0 | 0 | 0 | 4 | K | 2 |  |  |  | ROZPOCET | 0 | 0 | 0 | 0 | 0 | 1 | 0 | 4 | -1962405778
| VV |  | 57,60+42,50+10,66 "Beton" |  | 110.76 | [12 empty] | VV | 2 | 2 | True | 0 | ROZPOCET
| VV |  | 45,166 "Asfalty" |  | 45.166 | [12 empty] | VV | 2 | 2 | True | 0 | ROZPOCET
| VV |  | Součet |  | 155.926 | [12 empty] | VV | 2 | 4 | True | 1 | ROZPOCET
42 | K | 997221861 | Poplatek za uložení stavebního odpadu na recyklační skládce (skládkovné) z prostého betonu pod kódem 17 01 01 | t | 110.76 | 0 |  |  |  | základní |  | 0 | 0 | 0 | 0 | 0 | 4 | K | 2 |  |  |  | ROZPOCET | 0 | 0 | 0 | 0 | 0 | 1 | 0 | 4 | -951569345
43 | K | 997221875 | Poplatek za uložení stavebního odpadu na recyklační skládce (skládkovné) asfaltového bez obsahu dehtu zatříděného do Katalogu odpadů pod kódem 17 03 02 | t | 45.166 | 0 |  |  |  | základní |  | 0 | 0 | 0 | 0 | 0 | 4 | K | 2 |  |  |  | ROZPOCET | 0 | 0 | 0 | 0 | 0 | 1 | 0 | 4 | -1190254986
41 | K | 997241521 | Vodorovné přemístění vybouraných hmot do 7 km | t | 155.926 | 0 |  |  |  | základní |  | 0 | 0 | 0 | 0 | 0 | 4 | K | 2 |  |  |  | ROZPOCET | 0 | 0 | 0 | 0 | 0 | 1 | 0 | 4 | -225670826
| D | 998 | Přesun hmot |  |  | 0 | [5 empty] | 0 |  | 0 |  | 0 | 1 | D | 1 |  |  |  | ROZPOCET | [6 empty] | 0
5 | K | 998225111 | Přesun hmot pro pozemní komunikace s krytem z kamene, monolitickým betonovým nebo živičným | t | 1674.055 | 0 |  |  |  | základní |  | 0 | 0 | 0 | 0 | 0 | 4 | K | 2 |  |  |  | ROZPOCET | 0 | 0 | 0 | 0 | 0 | 1 | 0 | 4 | 1233415697
| D | PSV | Práce a dodávky PSV |  |  | 0 | [5 empty] | 0 |  | 0 |  | 0 | 2 | D | 0 |  |  |  | ROZPOCET | [6 empty] | 0
| D | 767 | Konstrukce zámečnické |  |  | 0 | [5 empty] | 0 |  | 0 |  | 0 | 2 | D | 1 |  |  |  | ROZPOCET | [6 empty] | 0
44 | K | Z2 | Dopravní značení trvalé D+M, komplet vč. základu | ks | 2 | 0 |  |  |  | základní |  | 0 | 0 | 0 | 0 | 0 | 16 | K | 2 |  |  |  | ROZPOCET | 0 | 0 | 0 | 0 | 0 | 1 | 0 | 16 | 725444642

## SO301 - Dešťová kanalizace
[9 empty] | >> skryté sloupce << | [9 empty] | {20bffd41-b662-453e-a8df-8a8bc88f8a40}
2
| KRYCÍ LIST SOUPISU PRACÍ | [8 empty] | v --- níže se nacházejí doplnkové a pomocné údaje k sestavám --- v | [8 empty] | False
Stavba:
Účelová komunikace z ul. Vazová, Uherský Brod
Objekt:
SO301 - Dešťová kanalizace
| KSO: |  |  |  |  | CC-CZ:
| Místo: |  | Město Uherský Brod |  |  | Datum: | 14. 4. 2022
| Zadavatel: |  |  |  |  | IČ: | 00291463
|  | Město Uherský Brod, Masarykovo náměstí 100 |  |  |  | DIČ: | CZ00291463
| Uchazeč: |  |  |  |  | IČ: | Vyplň údaj
|  | Vyplň údaj |  |  |  | DIČ: | Vyplň údaj
| Projektant: |  |  |  |  | IČ: | 25558391
|  | EDMA, s.r.o., Luleč 407, 683 03 Luleč |  |  |  | DIČ: | CZ25558391
| Zpracovatel: |  |  |  |  | IČ:
|  | Ing. Martin Vaškeba |  |  |  | DIČ:
Poznámka:
| Cena bez DPH | [5 empty] | 0
|  |  | Základ daně |  |  | Sazba daně | Výše daně
| DPH | základní | 0 |  |  | 21% | 0
|  | snížená | 0 |  |  | 15% | 0
|  | zákl. přenesená | 0 |  |  | 21% | 0
|  | sníž. přenesená | 0 |  |  | 15% | 0
|  | nulová | 0 |  |  | 0% | 0
| Cena s DPH |  |  | v | CZK |  | 0
| Projektant |  |  | Zpracovatel
| Datum a podpis: |  | Razítko | Datum a podpis: |  |  | Razítko
| Objednavatel |  |  | Uchazeč
| Datum a podpis: |  | Razítko | Datum a podpis: |  |  | Razítko
REKAPITULACE ČLENĚNÍ SOUPISU PRACÍ
Stavba:
Účelová komunikace z ul. Vazová, Uherský Brod
Objekt:
SO301 - Dešťová kanalizace
Místo: |  |  | Město Uherský Brod |  |  | Datum: | 14. 4. 2022
Zadavatel: |  |  | Město Uherský Brod, Masarykovo náměstí 100 |  |  | Projektant: | EDMA, s.r.o., Luleč 407, 683 03 Luleč
Uchazeč: |  |  | Vyplň údaj |  |  | Zpracovatel: | Ing. Martin Vaškeba
Kód dílu - Popis | [6 empty] | Cena celkem [CZK]
Náklady ze soupisu prací | [6 empty] | 0 | [12 empty] | -1
| HSV - Práce a dodávky HSV | [5 empty] | 0
| 1 - Zemní práce | [5 empty] | 0
| 3 - Svislé a kompletní konstrukce | [5 empty] | 0
| 4 - Vodorovné konstrukce | [5 empty] | 0
| 8 - Trubní vedení | [5 empty] | 0
| 9 - Ostatní konstrukce a práce, bourání | [5 empty] | 0
| 998 - Přesun hmot | [5 empty] | 0
SOUPIS PRACÍ
Stavba:
Účelová komunikace z ul. Vazová, Uherský Brod
Objekt:
SO301 - Dešťová kanalizace
Místo: |  |  | Město Uherský Brod |  |  | Datum: | 14. 4. 2022
Zadavatel: |  |  | Město Uherský Brod, Masarykovo náměstí 100 |  |  | Projektant: | EDMA, s.r.o., Luleč 407, 683 03 Luleč
Uchazeč: |  |  | Vyplň údaj |  |  | Zpracovatel: | Ing. Martin Vaškeba
PČ | Typ | Kód | Popis | MJ | Množství | J.cena [CZK] | Cena celkem [CZK] | Cenová soustava |  |  | DPH | J. Nh [h] | Nh celkem [h] | J. hmotnost [t] | Hmotnost celkem [t] | J. suť [t] | Suť Celkem [t]
Náklady soupisu celkem | [6 empty] | 0 | [5 empty] | 0 |  | 990.3205 |  | 0 |  | D | -1 | [10 empty] | 0
| D | HSV | Práce a dodávky HSV |  |  |  | 0 | [5 empty] | 0 |  | 990.3205 |  | 0 | 1 | D | 0 |  |  |  | ROZPOCET | [6 empty] | 0
| D | 1 | Zemní práce |  |  |  | 0 | [5 empty] | 0 |  | 913.0947 |  | 0 | 1 | D | 1 |  |  |  | ROZPOCET | [6 empty] | 0
48 | K | 115101201 | Čerpání vody na dopravní výšku do 10 m průměrný přítok do 500 l/min | soub. | 1 |  | 0 |  |  |  | základní |  | 0 | 3e-05 | 3e-05 | 0 | 0 | 4 | K | 2 |  |  |  | ROZPOCET | 0 | 0 | 0 | 0 | 0 | 1 | 0 | 4 | 923361533
| VV | [17 empty] | VV | 2 | 2 | True | 1 | ROZPOCET
49 | K | 115101301 | Pohotovost čerpací soupravy pro dopravní výšku do 10 m přítok do 500 l/min | soub. | 1 |  | 0 |  |  |  | základní |  | 0 | 0 | 0 | 0 | 0 | 4 | K | 2 |  |  |  | ROZPOCET | 0 | 0 | 0 | 0 | 0 | 1 | 0 | 4 | -695386302
1 | K | 122251104 | Odkopávky a prokopávky nezapažené v hornině třídy těžitelnosti I skupiny 3 objem do 500 m3 strojně | m3 | 220 |  | 0 |  |  |  | základní |  | 0 | 0 | 0 | 0 | 0 | 4 | K | 2 |  |  |  | ROZPOCET | 0 | 0 | 0 | 0 | 0 | 1 | 0 | 4 | -662078213
| VV |  | 220 "Odkop pro vsakovací objekt - Výpis kubatur" |  | 220 | [13 empty] | VV | 2 | 2 | True | 1 | ROZPOCET
2 | K | 132251254 | Hloubení rýh nezapažených š do 2000 mm v hornině třídy těžitelnosti I skupiny 3 objem do 500 m3 strojně | m3 | 325.18 |  | 0 |  |  |  | základní |  | 0 | 0 | 0 | 0 | 0 | 4 | K | 2 |  |  |  | ROZPOCET | 0 | 0 | 0 | 0 | 0 | 1 | 0 | 4 | -1908881625
| VV |  | 325,18 "Výpis kubatur - výkop kanalizace, přípojky" |  | 325.18 | [13 empty] | VV | 2 | 2 | True | 1 | ROZPOCET
3 | K | 133251102 | Hloubení šachet nezapažených v hornině třídy těžitelnosti I skupiny 3 objem do 50 m3 | m3 | 66.57 |  | 0 |  |  |  | základní |  | 0 | 0 | 0 | 0 | 0 | 4 | K | 2 |  |  |  | ROZPOCET | 0 | 0 | 0 | 0 | 0 | 1 | 0 | 4 | 681319527
| VV |  | 66,57 "Výpis kubatur" |  | 66.57 | [13 empty] | VV | 2 | 2 | True | 0 | ROZPOCET
| VV |  | Součet |  | 66.57 | [13 empty] | VV | 2 | 4 | True | 1 | ROZPOCET
53 | K | 134702421 | Vykopávky do 20 m2 pro studny spouštěné v hornině tř. 1 - 4 mimo kašovité a tekoucí hl do 10 m | m3 | 12 |  | 0 |  |  |  | základní |  | 0 | 0 | 0 | 0 | 0 | 4 | K | 2 |  |  |  | ROZPOCET | 0 | 0 | 0 | 0 | 0 | 1 | 0 | 4 | 1290517035
43 | K | 151101101 | Zřízení příložného pažení a rozepření stěn rýh hl do 2 m | m2 | 66.854 |  | 0 |  |  |  | základní |  | 0 | 0.00084 | 0.056157 | 0 | 0 | 4 | K | 2 |  |  |  | ROZPOCET | 0 | 0 | 0 | 0 | 0 | 1 | 0 | 4 | -1874819357
| VV |  | 7,82*1,90*2 |  | 29.716 | [13 empty] | VV | 2 | 2 | True | 0 | ROZPOCET
| VV |  | 9,93*1,87*2 |  | 37.138 | [13 empty] | VV | 2 | 2 | True | 0 | ROZPOCET
| VV |  | Součet |  | 66.854 | [13 empty] | VV | 2 | 4 | True | 1 | ROZPOCET
44 | K | 151101102 | Zřízení příložného pažení a rozepření stěn rýh hl přes 2 do 4 m | m2 | 452.334 |  | 0 |  |  |  | základní |  | 0 | 0.00085 | 0.38448 | 0 | 0 | 4 | K | 2 |  |  |  | ROZPOCET | 0 | 0 | 0 | 0 | 0 | 1 | 0 | 4 | -1035453356
| VV |  | 11,31*2,055*2 |  | 46.484 | [13 empty] | VV | 2 | 2 | True | 0 | ROZPOCET
| VV |  | 14,09*2,195*2 |  | 61.855 | [13 empty] | VV | 2 | 2 | True | 0 | ROZPOCET
| VV |  | 13,32*2,310*2 |  | 61.538 | [13 empty] | VV | 2 | 2 | True | 0 | ROZPOCET
| VV |  | 17,22*2,375*2 |  | 81.795 | [13 empty] | VV | 2 | 2 | True | 0 | ROZPOCET
| VV |  | 14,09*2,32*2 |  | 65.378 | [13 empty] | VV | 2 | 2 | True | 0 | ROZPOCET
| VV |  | 14,71*2,17*2 |  | 63.841 | [13 empty] | VV | 2 | 2 | True | 0 | ROZPOCET
| VV |  | 6,25*2,09*2 |  | 26.125 | [13 empty] | VV | 2 | 2 | True | 0 | ROZPOCET
| VV |  | 10,79*2,1*2 |  | 45.318 | [13 empty] | VV | 2 | 2 | True | 0 | ROZPOCET
| VV |  | Součet |  | 452.334 | [13 empty] | VV | 2 | 4 | True | 1 | ROZPOCET
46 | K | 151101111 | Odstranění příložného pažení a rozepření stěn rýh hl do 2 m | m2 | 66.854 |  | 0 |  |  |  | základní |  | 0 | 0 | 0 | 0 | 0 | 4 | K | 2 |  |  |  | ROZPOCET | 0 | 0 | 0 | 0 | 0 | 1 | 0 | 4 | -1784334471
45 | K | 151101112 | Odstranění příložného pažení a rozepření stěn rýh hl přes 2 do 4 m | m2 | 452.334 |  | 0 |  |  |  | základní |  | 0 | 0 | 0 | 0 | 0 | 4 | K | 2 |  |  |  | ROZPOCET | 0 | 0 | 0 | 0 | 0 | 1 | 0 | 4 | -1856078702
4 | K | 162651112 | Vodorovné přemístění výkopku/sypaniny z horniny třídy těžitelnosti I skupiny 1 až 3 na skládku zhotovitele | m3 | 433.75 |  | 0 |  |  |  | základní |  | 0 | 0 | 0 | 0 | 0 | 4 | K | 2 |  |  |  | ROZPOCET | 0 | 0 | 0 | 0 | 0 | 1 | 0 | 4 | -1885860112
| VV |  | 220-190 |  | 30 | [13 empty] | VV | 2 | 2 | True | 0 | ROZPOCET
| VV |  | 325,180 |  | 325.18 | [13 empty] | VV | 2 | 2 | True | 0 | ROZPOCET
| VV |  | 66,570 |  | 66.57 | [13 empty] | VV | 2 | 2 | True | 0 | ROZPOCET
| VV |  | 12 |  | 12 | [13 empty] | VV | 2 | 2 | True | 0 | ROZPOCET
| VV |  | Součet |  | 433.75 | [13 empty] | VV | 2 | 4 | True | 1 | ROZPOCET
5 | K | 167151111 | Nakládání výkopku z hornin třídy těžitelnosti I skupiny 1 až 3 přes 100 m3 | m3 | 433.75 |  | 0 |  |  |  | základní |  | 0 | 0 | 0 | 0 | 0 | 4 | K | 2 |  |  |  | ROZPOCET | 0 | 0 | 0 | 0 | 0 | 1 | 0 | 4 | -735551875
6 | K | 171201221 | Poplatek za uložení na skládce (skládkovné) zeminy a kamení kód odpadu 17 05 04 | t | 780.75 |  | 0 |  |  |  | základní |  | 0 | 0 | 0 | 0 | 0 | 4 | K | 2 |  |  |  | ROZPOCET | 0 | 0 | 0 | 0 | 0 | 1 | 0 | 4 | 177942790
| VV |  | 433,750*1,80 |  | 780.75 | [13 empty] | VV | 2 | 2 | True | 1 | ROZPOCET
7 | K | 174151101 | Zásyp jam, šachet rýh nebo kolem objektů sypaninou se zhutněním | m3 | 432.4 |  | 0 |  |  |  | základní |  | 0 | 0 | 0 | 0 | 0 | 4 | K | 2 |  |  |  | ROZPOCET | 0 | 0 | 0 | 0 | 0 | 1 | 0 | 4 | -580282094
| VV |  | 186,78 "Kanalizace, přípojky" |  | 186.78 | [13 empty] | VV | 2 | 2 | True | 0 | ROZPOCET
| VV |  | 48,62 "Šachty" |  | 48.62 | [13 empty] | VV | 2 | 2 | True | 0 | ROZPOCET
| VV |  | Mezisoučet |  | 235.4 | [13 empty] | VV | 2 | 3 | True | 0 | ROZPOCET
| VV |  | 190 "Vsakovací objekt - zeminou" |  | 190 | [13 empty] | VV | 2 | 2 | True | 0 | ROZPOCET
| VV |  | Mezisoučet |  | 190 | [13 empty] | VV | 2 | 3 | True | 0 | ROZPOCET
| VV |  | 7 "Šterk frakce 32/64 - vsakovací objekt mezi skružemi" |  | 7 | [13 empty] | VV | 2 | 2 | True | 0 | ROZPOCET
| VV |  | Mezisoučet |  | 7 | [13 empty] | VV | 2 | 3 | True | 0 | ROZPOCET
| VV |  | Součet |  | 432.4 | [13 empty] | VV | 2 | 4 | True | 1 | ROZPOCET
8 | M | 58981122 | recyklát betonový frakce 0/32 | t | 762.696 |  | 0 |  |  |  | základní |  | 0 | 1 | 762.696 | 0 | 0 | 8 | M | 2 |  |  |  | ROZPOCET | 0 | 0 | 0 | 0 | 0 | 1 | 0 | 4 | -2134771248
| VV |  | 235,40*1,8 |  | 423.72 | [13 empty] | VV | 2 | 2 | True | 1 | ROZPOCET
| VV |  | 423,72*1,8 'Přepočtené koeficientem množství |  | 762.696 | [13 empty] | VV | 2 | 2 | False | 1 | ROZPOCET
51 | M | 58343959 | kamenivo drcené hrubé frakce 32/63 | t | 12.6 |  | 0 |  |  |  | základní |  | 0 | 1 | 12.6 | 0 | 0 | 8 | M | 2 |  |  |  | ROZPOCET | 0 | 0 | 0 | 0 | 0 | 1 | 0 | 4 | 1511039425
| VV |  | 7*1,8 |  | 12.6 | [13 empty] | VV | 2 | 2 | True | 1 | ROZPOCET
9 | K | 175151101 | Obsypání potrubí strojně sypaninou bez prohození, uloženou do 3 m | m3 | 76.31 |  | 0 |  |  |  | základní |  | 0 | 0 | 0 | 0 | 0 | 4 | K | 2 |  |  |  | ROZPOCET | 0 | 0 | 0 | 0 | 0 | 1 | 0 | 4 | 2136214657
10 | M | 58333651 | kamenivo těžené hrubé frakce 8/16 | t | 137.358 |  | 0 |  |  |  | základní |  | 0 | 1 | 137.358 | 0 | 0 | 8 | M | 2 |  |  |  | ROZPOCET | 0 | 0 | 0 | 0 | 0 | 1 | 0 | 4 | -1961526412
11 | K | 181912112 | Úprava pláně v hornině třídy těžitelnosti I skupiny 3 se zhutněním ručně | m2 | 149.413 |  | 0 |  |  |  | základní |  | 0 | 0 | 0 | 0 | 0 | 4 | K | 2 |  |  |  | ROZPOCET | 0 | 0 | 0 | 0 | 0 | 1 | 0 | 4 | 900593840
| VV |  | 119,53*1,25 |  | 149.413 | [13 empty] | VV | 2 | 2 | True | 1 | ROZPOCET
| D | 3 | Svislé a kompletní konstrukce |  |  |  | 0 | [5 empty] | 0 |  | 0 |  | 0 | 1 | D | 1 |  |  |  | ROZPOCET | [6 empty] | 0
12 | K | 359901211 | Monitoring stoky jakékoli výšky na nové kanalizaci | m | 119 |  | 0 |  |  |  | základní |  | 0 | 0 | 0 | 0 | 0 | 4 | K | 2 |  |  |  | ROZPOCET | 0 | 0 | 0 | 0 | 0 | 1 | 0 | 4 | 838045929
| VV |  | 57+62 |  | 119 | [13 empty] | VV | 2 | 2 | True | 1 | ROZPOCET
| D | 4 | Vodorovné konstrukce |  |  |  | 0 | [5 empty] | 0 |  | 49.3302 |  | 0 | 1 | D | 1 |  |  |  | ROZPOCET | [6 empty] | 0
13 | K | 451572111 | Lože pod potrubí otevřený výkop z kameniva drobného těženého | m3 | 22.09 |  | 0 |  |  |  | základní |  | 0 | 1.8908 | 41.7671 | 0 | 0 | 4 | K | 2 |  |  |  | ROZPOCET | 0 | 0 | 0 | 0 | 0 | 1 | 0 | 4 | 1483486577
| VV |  | 3,15 "Kanalizační šachty" |  | 3.15 | [13 empty] | VV | 2 | 2 | True | 0 | ROZPOCET
| VV |  | 14,94 "Kanalizační rýhy" |  | 14.94 | [13 empty] | VV | 2 | 2 | True | 0 | ROZPOCET
| VV |  | 4 "Vsakovací objekt" |  | 4 | [13 empty] | VV | 2 | 2 | True | 0 | ROZPOCET
| VV |  | Součet |  | 22.09 | [13 empty] | VV | 2 | 4 | True | 1 | ROZPOCET
52 | K | 451573111 | Lože pod potrubí otevřený výkop ze štěrkopísku | m3 | 4 |  | 0 |  |  |  | základní |  | 0 | 1.8908 | 7.5631 | 0 | 0 | 4 | K | 2 |  |  |  | ROZPOCET | 0 | 0 | 0 | 0 | 0 | 1 | 0 | 4 | -1446041624
| VV |  | 4,000 "Podsyp boxů" |  | 4 | [13 empty] | VV | 2 | 2 | True | 1 | ROZPOCET
| D | 8 | Trubní vedení |  |  |  | 0 | [5 empty] | 0 |  | 27.8956 |  | 0 | 1 | D | 1 |  |  |  | ROZPOCET | [6 empty] | 0
14 | M | 59224348 | těsnění elastomerové pro spojení šachetních dílů DN 1000 | kus | 21 |  | 0 |  |  |  | základní |  | 0 | 0.002 | 0.042 | 0 | 0 | 8 | M | 2 |  |  |  | ROZPOCET | 0 | 0 | 0 | 0 | 0 | 1 | 0 | 4 | -1632265862
15 | K | 871310310 | Montáž kanalizačního potrubí hladkého plnostěnného SN 10 z polypropylenu DN 150 vč napojení, UV | m | 14.5 |  | 0 |  |  |  | základní |  | 0 | 1e-05 | 0.000145 | 0 | 0 | 4 | K | 2 |  |  |  | ROZPOCET | 0 | 0 | 0 | 0 | 0 | 1 | 0 | 4 | 176346121
16 | M | 28611131 | trubka kanalizační PVC DN 160x1000mm SN4 | m | 14.5 |  | 0 |  |  |  | základní |  | 0 | 0.00259 | 0.037555 | 0 | 0 | 8 | M | 2 |  |  |  | ROZPOCET | 0 | 0 | 0 | 0 | 0 | 1 | 0 | 4 | 924108845
17 | K | 871360310 | Montáž kanalizačního potrubí hladkého plnostěnného SN 10 z polypropylenu DN 250 | m | 62 |  | 0 |  |  |  | základní |  | 0 | 2e-05 | 0.00124 | 0 | 0 | 4 | K | 2 |  |  |  | ROZPOCET | 0 | 0 | 0 | 0 | 0 | 1 | 0 | 4 | 879605595
18 | M | 28617005 | trubka kanalizační PP plnostěnná třívrstvá DN 250x1000mm SN10 | m | 62.93 |  | 0 |  |  |  | základní |  | 0 | 0.0073 | 0.45939 | 0 | 0 | 8 | M | 2 |  |  |  | ROZPOCET | 0 | 0 | 0 | 0 | 0 | 1 | 0 | 4 | -1341366055
| VV |  | 62*1,015 'Přepočtené koeficientem množství |  | 62.93 | [13 empty] | VV | 2 | 2 | False | 1 | ROZPOCET
19 | K | 871360320 | Montáž kanalizačního potrubí hladkého plnostěnného SN 12 z polypropylenu DN 250 | m | 57 |  | 0 |  |  |  | základní |  | 0 | 2e-05 | 0.00114 | 0 | 0 | 4 | K | 2 |  |  |  | ROZPOCET | 0 | 0 | 0 | 0 | 0 | 1 | 0 | 4 | -1929440831
20 | M | 28617027 | trubka kanalizační PP plnostěnná třívrstvá DN 250x1000mm SN12 | m | 57.855 |  | 0 |  |  |  | základní |  | 0 | 0.008 | 0.46284 | 0 | 0 | 8 | M | 2 |  |  |  | ROZPOCET | 0 | 0 | 0 | 0 | 0 | 1 | 0 | 4 | -754301419
| VV |  | 57*1,015 'Přepočtené koeficientem množství |  | 57.855 | [13 empty] | VV | 2 | 2 | False | 1 | ROZPOCET
21 | K | 892351111 | Tlaková zkouška vodou potrubí DN 150 nebo 200 | m | 14.5 |  | 0 |  |  |  | základní |  | 0 | 0 | 0 | 0 | 0 | 4 | K | 2 |  |  |  | ROZPOCET | 0 | 0 | 0 | 0 | 0 | 1 | 0 | 4 | -451926769
22 | K | 892362121 | Tlaková zkouška vzduchem potrubí DN 250 těsnícím vakem ucpávkovým | úsek | 1 |  | 0 |  |  |  | základní |  | 0 | 0.00031 | 0.00031 | 0 | 0 | 4 | K | 2 |  |  |  | ROZPOCET | 0 | 0 | 0 | 0 | 0 | 1 | 0 | 4 | -1288688658
23 | K | 892381111 | Tlaková zkouška vodou potrubí DN 250, DN 300 nebo 350 | m | 119 |  | 0 |  |  |  | základní |  | 0 | 0 | 0 | 0 | 0 | 4 | K | 2 |  |  |  | ROZPOCET | 0 | 0 | 0 | 0 | 0 | 1 | 0 | 4 | -1114845784
| VV |  | 62+57 |  | 119 | [13 empty] | VV | 2 | 2 | True | 1 | ROZPOCET
24 | K | 894411311 | Osazení betonových nebo železobetonových dílců pro šachty skruží rovných | kus | 15 |  | 0 |  |  |  | základní |  | 0 | 0.01019 | 0.15285 | 0 | 0 | 4 | K | 2 |  |  |  | ROZPOCET | 0 | 0 | 0 | 0 | 0 | 1 | 0 | 4 | 20901740
25 | M | PFB.1122193A | Skruž výšky 1000 mm TBS-Q.1 100/100/10 PS | kus | 8 |  | 0 |  |  |  | základní |  | 0 | 0.86 | 6.88 | 0 | 0 | 8 | M | 2 |  |  |  | ROZPOCET | 0 | 0 | 0 | 0 | 0 | 1 | 0 | 4 | 1396079973
| VV |  | 4+4 |  | 8 | [13 empty] | VV | 2 | 2 | True | 1 | ROZPOCET
26 | M | PFB.1122183A | Skruž výšky 500 mm TBS-Q.1 100/50/10 PS | kus | 2 |  | 0 |  |  |  | základní |  | 0 | 0.43 | 0.86 | 0 | 0 | 8 | M | 2 |  |  |  | ROZPOCET | 0 | 0 | 0 | 0 | 0 | 1 | 0 | 4 | -910064132
27 | M | PFB.1122173A | Skruž výšky 250 mm TBS-Q.1 100/25/10 PS | kus | 5 |  | 0 |  |  |  | základní |  | 0 | 0.215 | 1.075 | 0 | 0 | 8 | M | 2 |  |  |  | ROZPOCET | 0 | 0 | 0 | 0 | 0 | 1 | 0 | 4 | -166520937
28 | K | 894412411 | Osazení betonových nebo železobetonových dílců pro šachty skruží přechodových | kus | 6 |  | 0 |  |  |  | základní |  | 0 | 0.01248 | 0.07488 | 0 | 0 | 4 | K | 2 |  |  |  | ROZPOCET | 0 | 0 | 0 | 0 | 0 | 1 | 0 | 4 | 431294840
29 | M | PFB.1121104 | Konus TBR-Q.1 100-63/58/12 KPS | kus | 6 |  | 0 |  |  |  | základní |  | 0 | 0.585 | 3.51 | 0 | 0 | 8 | M | 2 |  |  |  | ROZPOCET | 0 | 0 | 0 | 0 | 0 | 1 | 0 | 4 | 98196219
30 | K | 894414111 | Osazení betonových nebo železobetonových dílců pro šachty skruží základových (dno) | kus | 6 |  | 0 |  |  |  | základní |  | 0 | 0.02854 | 0.17124 | 0 | 0 | 4 | K | 2 |  |  |  | ROZPOCET | 0 | 0 | 0 | 0 | 0 | 1 | 0 | 4 | 1067696109
31 | M | 59224338 | dno betonové šachty kanalizační přímé 100x80x50cm | kus | 6 |  | 0 |  |  |  | základní |  | 0 | 1.87 | 11.22 | 0 | 0 | 8 | M | 2 |  |  |  | ROZPOCET | 0 | 0 | 0 | 0 | 0 | 1 | 0 | 4 | -1358346675
32 | K | 899501221 | Stupadla do šachet ocelová s PE povlakem vidlicová pro přímé zabudování do hmoždinek | kus | 9 |  | 0 |  |  |  | základní |  | 0 | 0.00136 | 0.01224 | 0 | 0 | 4 | K | 2 |  |  |  | ROZPOCET | 0 | 0 | 0 | 0 | 0 | 1 | 0 | 4 | 1166966297
33 | M | 55243810 | stupadlo ocelové s PE povlakem forma A - P152mm | kus | 9 |  | 0 |  |  |  | základní |  | 0 | 0.00125 | 0.01125 | 0 | 0 | 8 | M | 2 |  |  |  | ROZPOCET | 0 | 0 | 0 | 0 | 0 | 1 | 0 | 4 | -1777085079
34 | K | 953171004 | Osazování poklopů litinových nebo ocelových hmotnosti nad 150 kg | kus | 6 |  | 0 |  |  |  | základní |  | 0 | 0.00688 | 0.04128 | 0 | 0 | 4 | K | 2 |  |  |  | ROZPOCET | 0 | 0 | 0 | 0 | 0 | 1 | 0 | 4 | -1239493448
35 | M | 55241017 | poklop šachtový litinový kruhový DN 600 bez ventilace tř D400 pro běžný provoz | kus | 6 |  | 0 |  |  |  | základní |  | 0 | 0.0563 | 0.3378 | 0 | 0 | 8 | M | 2 |  |  |  | ROZPOCET | 0 | 0 | 0 | 0 | 0 | 1 | 0 | 4 | 1384705947
36 | K | 452112112 | Osazení betonových prstenců nebo rámů v do 100 mm | kus | 9 |  | 0 |  |  |  | základní |  | 0 | 0.22394 | 2.0155 | 0 | 0 | 4 | K | 2 |  |  |  | ROZPOCET | 0 | 0 | 0 | 0 | 0 | 1 | 0 | 4 | 598479975
37 | M | PFB.1120101OZ | Prstenec šachtový vyrovnávací (OZ) TBW-Q.1 63/6 | kus | 1 |  | 0 |  |  |  | základní |  | 0 | 0.04 | 0.04 | 0 | 0 | 8 | M | 2 |  |  |  | ROZPOCET | 0 | 0 | 0 | 0 | 0 | 1 | 0 | 4 | 1739280522
38 | M | PFB.1120102OZ | Prstenec šachtový vyrovnávací (OZ) TBW-Q.1 63/8 | kus | 4 |  | 0 |  |  |  | základní |  | 0 | 0.051 | 0.204 | 0 | 0 | 8 | M | 2 |  |  |  | ROZPOCET | 0 | 0 | 0 | 0 | 0 | 1 | 0 | 4 | 1686515710
39 | M | PFB.1120103OZ | Prstenec šachtový vyrovnávací (OZ) TBW-Q.1 63/10 | kus | 3 |  | 0 |  |  |  | základní |  | 0 | 0.068 | 0.204 | 0 | 0 | 8 | M | 2 |  |  |  | ROZPOCET | 0 | 0 | 0 | 0 | 0 | 1 | 0 | 4 | -59014431
40 | M | PFB.1120104OZ | Prstenec šachtový vyrovnávací (OZ) TBW-Q.1 63/12 | kus | 1 |  | 0 |  |  |  | základní |  | 0 | 0.081 | 0.081 | 0 | 0 | 8 | M | 2 |  |  |  | ROZPOCET | 0 | 0 | 0 | 0 | 0 | 1 | 0 | 4 | 744450299
| D | 9 | Ostatní konstrukce a práce, bourání |  |  |  | 0 | [5 empty] | 0 |  | 0 |  | 0 | 1 | D | 1 |  |  |  | ROZPOCET | [6 empty] | 0
41 | K | PC01 | Vsakovací objekt - D+M | kpl | 1 |  | 0 |  |  |  | základní |  | 0 | 0 | 0 | 0 | 0 | 4 | K | 2 |  |  |  | ROZPOCET | 0 | 0 | 0 | 0 | 0 | 1 | 0 | 4 | -101991299
| P |  | Poznámka k položce: Vsakovací box 0,8x0,8x0,66 - 56 ks Revizní šachta DN600 - 1 ks Větrací šachta DN600 - 1 ks Geotextilie 500g/m2 - 96 m2 | [15 empty] | P | 2
47 | K | PC02 | Odlučovač doplýnch látek D+M | kpl | 1 |  | 0 |  |  |  | základní |  | 0 | 0 | 0 | 0 | 0 | 4 | K | 2 |  |  |  | ROZPOCET | 0 | 0 | 0 | 0 | 0 | 1 | 0 | 4 | -1750856859
| D | 998 | Přesun hmot |  |  |  | 0 | [5 empty] | 0 |  | 0 |  | 0 | 1 | D | 1 |  |  |  | ROZPOCET | [6 empty] | 0
42 | K | 998276101 | Přesun hmot pro trubní vedení z trub z plastických hmot otevřený výkop | t | 990.322 |  | 0 |  |  |  | základní |  | 0 | 0 | 0 | 0 | 0 | 4 | K | 2 |  |  |  | ROZPOCET | 0 | 0 | 0 | 0 | 0 | 1 | 0 | 4 | -1302237451