## Pokyny pro vyplnění
Pokyny pro vyplnění
Ve všech listech tohoto souboru můžete měnit pouze buňky s modrým pozadím. Jedná se o tyto údaje : - údaje o firmě - jednotkové ceny položek zadané na maximálně dvě desetinná místa

## Stavba
#RTSROZP# | Položkový rozpočet stavby
| Stavba: |  | 01 | Stavba-klášter Louka 3.etapa
| Objekt: |  | 01 | Objekt-důstojnický pavilon+prelatura
444 | Rozpočet: |  | 20220419 | dmtz+výroba+mtz okno označ.05
| Objednatel: |  | Město Znojmo |  |  |  | IČO:
DIČ:
| Projektant: | [5 empty] | IČO:
DIČ:
| Zhotovitel: | [5 empty] | IČO:
DIČ:
Vypracoval:
| Rozpis ceny | [6 empty] | Celkem
HSV | HSV | [6 empty] | 0
PSV | PSV | [6 empty] | 0
MON | MON | [6 empty] | 0
VN | Vedlejší náklady | [6 empty] | 0
ON | Ostatní náklady | [6 empty] | 0
| Celkem | [6 empty] | 0
Rekapitulace daní
0 | Základ pro sníženou DPH |  |  | 15 | % | 0 |  |  | CZK
0 | Snížená DPH |  |  | 15 | % | 0 |  |  | CZK
0 | Základ pro základní DPH |  |  | 21 | % | 0 |  |  | CZK
0 | Základní DPH |  |  | 21 | % | 0 |  |  | CZK
0 | Zaokrouhlení |  |  |  |  | 0 |  |  | CZK
| Cena celkem bez DPH |  |  |  |  | 0 |  |  | CZK
0 | Cena celkem s DPH |  |  |  |  | 0 |  |  | CZK
|  | v |  |  | dne
|  |  | Za zhotovitele |  |  |  | Za objednatele
Rekapitulace dílčích částí
#CASTI>> | Číslo | Název |  |  | Základ pro sníženou DPH | Základ pro základní DPH | DPH celkem | Cena celkem | %
1 | Stavba |  |  |  | 0 | 0 | 0 | 0
2 | 01 | Objekt |  |  | 0 | 0 | 0 | 0
3 | 20220419 | dmtz+výroba+mtz okno označ.05 |  |  | 0 | 0 | 0 | 0
| Celkem za stavbu |  |  |  | 0 | 0 | 0 | 0 | 0
#POPS | Popis stavby: 01 - Stavba
#POPO | Popis objektu: 01 - Objekt
#POPR | Popis rozpočtu: 20220419 - dmtz+výroba+mtz okno označ.05
Rekapitulace dílů
| Číslo | Název |  |  | Typ dílu |  |  | Celkem | %
| 61 | Upravy povrchů vnitřní |  |  | HSV |  |  | 0
| 63 | Podlahy a podlahové konstrukce |  |  | HSV |  |  | 0
| 94 | Lešení a stavební výtahy |  |  | HSV |  |  | 0
| 95 | Dokončovací konstrukce na pozemních stavbách |  |  | HSV |  |  | 0
| 96 | Bourání konstrukcí |  |  | HSV |  |  | 0
| 99 | Staveništní přesun hmot |  |  | HSV |  |  | 0
| 766 | Konstrukce truhlářské |  |  | PSV |  |  | 0
| 783 | Nátěry |  |  | PSV |  |  | 0
| 787 | Zasklívání |  |  | PSV |  |  | 0
| D96 | Přesuny suti a vybouraných hmot |  |  | PSU |  |  | 0
| VN | Vedlejší náklady |  |  | VN |  |  | 0
| Cena celkem | [6 empty] | 0 | 0
Note on D11: Název
Note on D12: Ulice
Note on D13: PSČ
Note on E13: Místo
Note on I11: IČO
Note on I12: DIČ

## VzorPolozky (hidden)
Položkový rozpočet
S:
O:
R:

## 01 20220419 Pol
Položkový rozpočet | [26 empty] | #TypZaznamu#
S: | 01 | Stavba | [24 empty] | STA
O: | 01 | Objekt | [21 empty] | STA |  |  | OBJ
R: | 20220419 | dmtz+výroba+mtz okno označ.05 | [24 empty] | ROZ
P.č. | Číslo položky | Název položky | MJ | Množství | Cena / MJ | Celkem | Dodávka | Dodávka celk. | Montáž | Montáž celk. | DPH | Cena s DPH | Hmotnost / MJ | Hmotnost celk.(t) | Dem. hmotnost / MJ | Dem. hmotnost celk.(t) | Ceník | Cen. soustava / platnost | Cenová úroveň | Nhod / MJ | Nhod celk. | Dodavatel | Typ položky
Díl: | 61 | Upravy povrchů vnitřní |  |  |  | 0 |  | 0 |  | 0 |  | 0 |  | 0.44 |  | 0 |  |  |  |  | 8.21 | [5 empty] | DIL
1 | 610991111R00 | Zakrývání výplní vnitřních otvorů | m2 | 3.105 |  | 0 |  | 0 |  | 0 | 21 | 0 | 4e-05 | 0 | 0 | 0 |  | RTS 22/ I | RTS 22/ I | 0.078 | 0.24 |  | Práce |  |  |  | POL1_1
|  | 1,35*2,30 |  | 3.1 | [22 empty] | VV | 0
2 | 611403399R00 | Hrubá výplň rýh maltou ve stropech | m2 | 0.3625 |  | 0 |  | 0 |  | 0 | 21 | 0 | 0.10712 | 0.04 | 0 | 0 |  | RTS 22/ I | RTS 22/ I | 0.80545 | 0.29 |  | Práce |  |  |  | POL1_1
|  | 0,25*1,45 |  | 0.36 | [22 empty] | VV | 0
3 | 612403399R00 | Hrubá výplň rýh ve stěnách maltou | m2 | 1.15 |  | 0 |  | 0 |  | 0 | 21 | 0 | 0.10712 | 0.12 | 0 | 0 |  | RTS 22/ I | RTS 22/ I | 0.69998 | 0.8 |  | Práce |  |  |  | POL1_1
|  | 0,25*2,30*2 |  | 1.15 | [22 empty] | VV | 0
4 | 612409991R00 | Začištění omítek kolem oken,dveří apod. | m | 11.9 |  | 0 |  | 0 |  | 0 | 21 | 0 | 0.00371 | 0.04 | 0 | 0 |  | RTS 22/ I | RTS 22/ I | 0.1818 | 2.16 |  | Práce |  |  |  | POL1_1
|  | (1,35+2,3*2) *2 |  | 11.9 | [22 empty] | VV | 0
5 | 612425921R00 | Omítka vápenná vnitřního ostění - hladká | m2 | 4.4625 |  | 0 |  | 0 |  | 0 | 21 | 0 | 0.05284 | 0.24 | 0 | 0 |  | RTS 22/ I | RTS 22/ I | 1.057 | 4.72 |  | Práce |  |  |  | POL1_1
|  | 0,75*(1,35+2,3*2) |  | 4.46 | [22 empty] | VV | 0
6 | 61-01 | Rozdíl ceny malltoviny ( omítky ) k omítkovině FASO 20 v a FASO FV ( např.) | soubor | 1 |  | 0 |  | 0 |  | 0 | 21 | 0 | 0 | 0 | 0 | 0 |  | Vlastní | Indiv | 0 | 0 |  | Specifikace |  |  |  | POL3_0
Díl: | 63 | Podlahy a podlahové konstrukce |  |  |  | 0 |  | 0 |  | 0 |  | 0 |  | 0.11 |  | 0 |  |  |  |  | 0.88 | [5 empty] | DIL
7 | 632451014R00 | Vyrovnávací potěr ze směsi Cemix, v pásu, tl.50 mm | m2 | 1.0875 |  | 0 |  | 0 |  | 0 | 21 | 0 | 0.10237 | 0.11 | 0 | 0 |  | RTS 22/ I | RTS 22/ I | 0.807 | 0.88 |  | Práce |  |  |  | POL1_1
|  | 0,75*1,45 |  | 1.09 | [22 empty] | VV | 0
Díl: | 94 | Lešení a stavební výtahy |  |  |  | 0 |  | 0 |  | 0 |  | 0 |  | 0 |  | 0 |  |  |  |  | 0.42 | [5 empty] | DIL
8 | 941955001R00 | Lešení lehké pomocné, výška podlahy do 1,2 m | m2 | 2.4 |  | 0 |  | 0 |  | 0 | 21 | 0 | 0.00121 | 0 | 0 | 0 |  | RTS 22/ I | RTS 22/ I | 0.177 | 0.42 |  | Práce |  |  |  | POL1_1
|  | 1,20*2,00 |  | 2.4 | [22 empty] | VV | 0
Díl: | 95 | Dokončovací konstrukce na pozemních stavbách |  |  |  | 0 |  | 0 |  | 0 |  | 0 |  | 0 |  | 0 |  |  |  |  | 1.42 | [5 empty] | DIL
9 | 952901108U00 | Omytí dvojité okno dveře 2,5m2- | m2 | 6.21 |  | 0 |  | 0 |  | 0 | 21 | 0 | 2e-05 | 0 | 0 | 0 |  | Vlastní | Indiv | 0 | 0 |  | Práce |  |  |  | POL1_1
|  | 1,35*2,30 *2 |  | 6.21 | [22 empty] | VV | 0
10 | 952901114R00 | Vyčištění budov o výšce podlaží nad 4 m | m2 | 4 |  | 0 |  | 0 |  | 0 | 21 | 0 | 4e-05 | 0 | 0 | 0 |  | RTS 22/ I | RTS 22/ I | 0.354 | 1.42 |  | Práce |  |  |  | POL1_1
|  | 2*2 |  | 4 | [22 empty] | VV | 0
Díl: | 96 | Bourání konstrukcí |  |  |  | 0 |  | 0 |  | 0 |  | 0 |  | 0 |  | 0.08 |  |  |  |  | 0.9 | [5 empty] | DIL
11 | 968061112R00 | Vyvěšení dřevěných okenních křídel pl. do 1,5 m2 | kus | 4 |  | 0 |  | 0 |  | 0 | 21 | 0 | 0 | 0 | 0 | 0 |  | RTS 22/ I | RTS 22/ I | 0.03 | 0.12 |  | Práce |  |  |  | POL1_1
|  | 2+2 |  | 4 | [22 empty] | VV | 0
12 | 968062246R00 | Vybourání dřevěných rámů oken jednoduch. pl. 4 m2 | m2 | 2.97 |  | 0 |  | 0 |  | 0 | 21 | 0 | 0.00092 | 0 | 0.027 | 0.08 |  | RTS 22/ I | RTS 22/ I | 0.263 | 0.78 |  | Práce |  |  |  | POL1_1
|  | 1,35*2,20 |  | 2.97 | [22 empty] | VV | 0
Díl: | 99 | Staveništní přesun hmot |  |  |  | 0 |  | 0 |  | 0 |  | 0 |  | 0 |  | 0 |  |  |  |  | 0.52 | [5 empty] | DIL
13 | 999281105R00 | Přesun hmot pro opravy a údržbu do výšky 6 m | t | 0.55934 |  | 0 |  | 0 |  | 0 | 21 | 0 | 0 | 0 | 0 | 0 |  | RTS 22/ I | RTS 22/ I | 0.9385 | 0.52 |  | Práce |  |  |  | POL1_1
Díl: | 766 | Konstrukce truhlářské |  |  |  | 0 |  | 0 |  | 0 |  | 0 |  | 0.06 |  | 0 |  |  |  |  | 36.79 | [5 empty] | DIL
14 | 766622275R00 | Okna komplet.otvíravá do rámů, 4kříd.do 3,30 m2 | kus | 1 |  | 0 |  | 0 |  | 0 | 21 | 0 | 0.00237 | 0 | 0 | 0 |  | RTS 22/ I | RTS 22/ I | 0.789 | 0.79 |  | Práce |  |  |  | POL1_7
15 | 605-01 | Příplatek za dřevo - modřín | m3 | 0.1102 |  | 0 |  | 0 |  | 0 | 21 | 0 | 0 | 0 | 0 | 0 |  | Vlastní | Indiv | 0 | 0 |  | Práce |  |  |  | POL1_7
|  | 0,1102 |  | 0.11 | [22 empty] | VV | 0
16 | 766-01 | dod závěs okenní 13x100 uř25 9081 | kus | 10 |  | 0 |  | 0 |  | 0 | 21 | 0 | 0 | 0 | 0 | 0 |  | Vlastní | Indiv | 0 | 0 |  | Práce |  |  |  | POL1_7
|  | 10 |  | 10 | [22 empty] | VV | 0
17 | 766-02 | dod okenní rozvora k zapuštění 11052/285 | kus | 2 |  | 0 |  | 0 |  | 0 | 21 | 0 | 0 | 0 | 0 | 0 |  | Vlastní | Indiv | 0 | 0 |  | Práce |  |  |  | POL1_7
18 | 766-03 | dod rozvorová tyč okenní | kus | 2 |  | 0 |  | 0 |  | 0 | 21 | 0 | 0 | 0 | 0 | 0 |  | Vlastní | Indiv | 0 | 0 |  | Práce |  |  |  | POL1_7
|  | 1+1 |  | 2 | [22 empty] | VV | 0
19 | 766-04 | dod oko | kus | 4 |  | 0 |  | 0 |  | 0 | 21 | 0 | 0 | 0 | 0 | 0 |  | Vlastní | Indiv | 0 | 0 |  | Práce |  |  |  | POL1_7
|  | 2+2 |  | 4 | [22 empty] | VV | 0
20 | 766-05 | dod vrut prům 2,5x16 | kus | 8 |  | 0 |  | 0 |  | 0 | 21 | 0 | 0 | 0 | 0 | 0 |  | Vlastní | Indiv | 0 | 0 |  | Práce |  |  |  | POL1_7
|  | 4+4 |  | 8 | [22 empty] | VV | 0
21 | 766-06 | dod rozvora hliník OV F1 | kus | 2 |  | 0 |  | 0 |  | 0 | 21 | 0 | 0 | 0 | 0 | 0 |  | Vlastní | Indiv | 0 | 0 |  | Práce |  |  |  | POL1_7
|  | 1+1 |  | 2 | [22 empty] | VV | 0
22 | 60515001R | Hranolek SM/JD 1 25-75 cm2 dl. 200-350 cm | m3 | 0.1102 |  | 0 |  | 0 |  | 0 | 21 | 0 | 0.55 | 0.06 | 0 | 0 | SPCM | RTS 22/ I | RTS 21/ II | 0 | 0 |  | Specifikace |  |  |  | POL3_0
|  | rám okno : 0,05*0,07*(1,35*2+2,30*2) |  | 0.03 | [22 empty] | VV | 0
|  | 0,05*0,08*1,35 |  | 0.01 | [22 empty] | VV | 0
|  | 0 | [24 empty] | VV | 0
|  | vlastní iken křídlo-rám : 0,06*0,05*(1,35*4+2,30*4) |  | 0.04 | [22 empty] | VV | 0
|  | 0,015*0,021*(1,35 *4+2,30*4) | [24 empty] | VV | 0
|  | 0,05*0,02*2,30 *2 | [24 empty] | VV | 0
|  | 0 | [24 empty] | VV | 0
|  | okapnice : 0,05*0,015*1,35 *2 | [24 empty] | VV | 0
|  | mřížka, členění oken křídla : 0,04*0,04*(1,35*1) | [24 empty] | VV | 0
|  | 0 | [24 empty] | VV | 0
|  | Mezisoučet |  | 0.09 | [22 empty] | VV | 1
|  | prořez na profilací : 0,0881*0,25 |  | 0.02 | [22 empty] | VV | 0
23 | 998766201R00 | Přesun hmot pro truhlářské konstr., výšky do 6 m | % | 80.391 |  | 0 |  | 0 |  | 0 | 21 | 0 | 0 | 0 | 0 | 0 |  | RTS 22/ I | RTS 22/ I | 0 | 0 |  | Práce |  |  |  | POL1_7
24 | 900 RT3 | HZS Práce v tarifní třídě 6 (např. tesař) | h | 36 |  | 0 |  | 0 |  | 0 | 21 | 0 | 0 | 0 | 0 | 0 | Prav.M | RTS 22/ I | RTS 22/ I | 1 | 36 |  | HZS |  |  |  | POL10_
|  | výroba okna 1 ks, : 36 |  | 36 | [22 empty] | VV | 0
|  | celkový rozměr 1,35 / 2,30 cm : | [24 empty] | VV | 0
Díl: | 783 | Nátěry |  |  |  | 0 |  | 0 |  | 0 |  | 0 |  | 0 |  | 0 |  |  |  |  | 6.58 | [5 empty] | DIL
25 | 783612100R00 | Nátěr olejový truhlářských výrobků dvojnásobný | m2 | 9.86 |  | 0 |  | 0 |  | 0 | 21 | 0 | 0.00027 | 0 | 0 | 0 |  | RTS 22/ I | RTS 22/ I | 0.29 | 2.86 |  | Práce |  |  |  | POL1_7
|  | 1,35*2,30 *2 |  | 6.21 | [22 empty] | VV | 0
|  | 0,50*(1,35+2,30)*2 |  | 3.65 | [22 empty] | VV | 0
26 | 783612200R00 | Nátěr olejový truhlářských výrobků 2x + 1x tmelení | m2 | 9.86 |  | 0 |  | 0 |  | 0 | 21 | 0 | 0.00038 | 0 | 0 | 0 |  | RTS 22/ I | RTS 22/ I | 0.377 | 3.72 |  | Práce |  |  |  | POL1_7
|  | 9,86 |  | 9.86 | [22 empty] | VV | 0
27 | 783-01 | dodávka-napouštědlo-grunt na neutralizaci pryskyřice | L | 2.3072 |  | 0 |  | 0 |  | 0 | 21 | 0 | 0 | 0 | 0 | 0 |  | Vlastní | Indiv | 0 | 0 |  | Specifikace |  |  |  | POL3_0
|  | 0,234*9,86 |  | 2.31 | [22 empty] | VV | 0
28 | 783-02 | dodávka-olejová pryskyřicová barva | L | 2.8988 |  | 0 |  | 0 |  | 0 | 21 | 0 | 0 | 0 | 0 | 0 |  | Vlastní | Indiv | 0 | 0 |  | Specifikace |  |  |  | POL3_0
|  | 0,294 *9,86 |  | 2.9 | [22 empty] | VV | 0
29 | 42122180R | Plátno brusné 230 x 280 mm zrnitost 150 typ 637 | 100 ks | 0.0118 |  | 0 |  | 0 |  | 0 | 21 | 0 | 0.0046 | 0 | 0 | 0 | SPCM | RTS 22/ I | RTS 22/ I | 0 | 0 |  | Specifikace |  |  |  | POL3_0
|  | 0,0012*9,86 |  | 0.01 | [22 empty] | VV | 0
Díl: | 787 | Zasklívání |  |  |  | 0 |  | 0 |  | 0 |  | 0 |  | 0.08 |  | 0 |  |  |  |  | 2.53 | [5 empty] | DIL
30 | 787662331R00 | Zasklívání oken, na lišty, plavené dl.3 m, tl.4 mm | m2 | 6.21 |  | 0 |  | 0 |  | 0 | 21 | 0 | 0.0127 | 0.08 | 0 | 0 |  | RTS 22/ I | RTS 22/ I | 0.388 | 2.41 |  | Práce |  |  |  | POL1_7
|  | 1,35*2,30 *2 |  | 6.21 | [22 empty] | VV | 0
31 | 787-01 | Přípl.za sklo float tl.5 mm | m2 | 6.21 |  | 0 |  | 0 |  | 0 | 21 | 0 | 0 | 0 | 0 | 0 |  | Vlastní | Indiv | 0 | 0 |  | Práce |  |  |  | POL1_7
|  | 6,21 |  | 6.21 | [22 empty] | VV | 0
32 | 998787102R00 | Přesun hmot pro zasklívání, výšky do 12 m | t | 0.07887 |  | 0 |  | 0 |  | 0 | 21 | 0 | 0 | 0 | 0 | 0 |  | RTS 22/ I | RTS 22/ I | 1.566 | 0.12 |  | Práce |  |  |  | POL1_7
Díl: | D96 | Přesuny suti a vybouraných hmot |  |  |  | 0 |  | 0 |  | 0 |  | 0 |  | 0 |  | 0 |  |  |  |  | 0.28 | [5 empty] | DIL
33 | 979011111R00 | Svislá doprava suti a vybour. hmot za 2.NP a 1.PP | t | 0.08019 |  | 0 |  | 0 |  | 0 | 21 | 0 | 0 | 0 | 0 | 0 |  | RTS 22/ I | RTS 22/ I | 0.933 | 0.07 |  | Práce |  |  |  | POL1_9
34 | 979011121R00 | Příplatek za každé další podlaží | t | 0.08019 |  | 0 |  | 0 |  | 0 | 21 | 0 | 0 | 0 | 0 | 0 |  | RTS 22/ I | RTS 22/ I | 0.653 | 0.05 |  | Práce |  |  |  | POL1_9
35 | 979081111R00 | Odvoz suti a vybour. hmot na skládku do 1 km | t | 0.08019 |  | 0 |  | 0 |  | 0 | 21 | 0 | 0 | 0 | 0 | 0 |  | RTS 22/ I | RTS 22/ I | 0.49 | 0.04 |  | Práce |  |  |  | POL1_9
36 | 979081121R00 | Příplatek k odvozu za každý další 1 km | t | 0.8019 |  | 0 |  | 0 |  | 0 | 21 | 0 | 0 | 0 | 0 | 0 |  | RTS 22/ I | RTS 22/ I | 0 | 0 |  | Práce |  |  |  | POL1_9
37 | 979082111R00 | Vnitrostaveništní doprava suti do 10 m | t | 0.08019 |  | 0 |  | 0 |  | 0 | 21 | 0 | 0 | 0 | 0 | 0 |  | RTS 22/ I | RTS 22/ I | 0.942 | 0.08 |  | Práce |  |  |  | POL1_9
38 | 979082121R00 | Příplatek k vnitrost. dopravě suti za dalších 5 m | t | 0.40095 |  | 0 |  | 0 |  | 0 | 21 | 0 | 0 | 0 | 0 | 0 |  | RTS 22/ I | RTS 22/ I | 0.105 | 0.04 |  | Práce |  |  |  | POL1_9
39 | 979093111R00 | Uložení suti na skládku bez zhutnění | t | 0.08019 |  | 0 |  | 0 |  | 0 | 21 | 0 | 0 | 0 | 0 | 0 |  | RTS 22/ I | RTS 22/ I | 0.006 | 0 |  | Práce |  |  |  | POL1_9
40 | 979990161R00 | Poplatek za likvidaci (spalovna) - dřevo, skupina odpadu 170201 | t | 0.08019 |  | 0 |  | 0 |  | 0 | 21 | 0 | 0 | 0 | 0 | 0 |  | RTS 22/ I | RTS 22/ I | 0 | 0 |  | Práce |  |  |  | POL1_9
Díl: | VN | Vedlejší náklady |  |  |  | 0 |  | 0 |  | 0 |  | 0 |  | 0 |  | 0 |  |  |  |  | 0 | [5 empty] | DIL
41 | VRN0 | Ztížené výrobní podmínky | Soubor | 1 |  | 0 |  | 0 |  | 0 | 21 | 0 | 0 | 0 | 0 | 0 |  | Vlastní | Indiv | 0 | 0 |  | VRN |  |  |  | POL99_8
42 | VRN1 | Oborová přirážka | Soubor | 1 |  | 0 |  | 0 |  | 0 | 21 | 0 | 0 | 0 | 0 | 0 |  | Vlastní | Indiv | 0 | 0 |  | VRN |  |  |  | POL99_8
43 | VRN2 | Přesun stavebních kapacit | Soubor | 1 |  | 0 |  | 0 |  | 0 | 21 | 0 | 0 | 0 | 0 | 0 |  | Vlastní | Indiv | 0 | 0 |  | VRN |  |  |  | POL99_8
44 | VRN3 | Mimostaveništní doprava | Soubor | 1 |  | 0 |  | 0 |  | 0 | 21 | 0 | 0 | 0 | 0 | 0 |  | Vlastní | Indiv | 0 | 0 |  | VRN |  |  |  | POL99_8
45 | 005121 R | Zařízení staveniště | Soubor | 1 |  | 0 |  | 0 |  | 0 | 21 | 0 | 0 | 0 | 0 | 0 |  | RTS 22/ I | Indiv | 0 | 0 |  | VRN |  |  |  | POL99_2
46 | VRN5 | Provoz investora | Soubor | 1 |  | 0 |  | 0 |  | 0 | 21 | 0 | 0 | 0 | 0 | 0 |  | Vlastní | Indiv | 0 | 0 |  | VRN |  |  |  | POL99_8
47 | VRN6 | Kompletační činnost (IČD) | Soubor | 1 |  | 0 |  | 0 |  | 0 | 21 | 0 | 0 | 0 | 0 | 0 |  | Vlastní | Indiv | 0 | 0 |  | VRN |  |  |  | POL99_8
48 | VRN7 | Rezerva rozpočtu | Soubor | 1 |  | 0 |  | 0 |  | 0 | 21 | 0 | 0 | 0 | 0 | 0 |  | Vlastní | Indiv | 0 | 0 |  | VRN |  |  |  | POL99_8
49 | VRN8 | Ostatní nespecifikované VRN | Soubor | 1 |  | 0 |  | 0 |  | 0 | 21 | 0 | 0 | 0 | 0 | 0 |  | Vlastní | Indiv | 0 | 0 |  | VRN |  |  |  | POL99_8
[25 empty] | 15 | 21 | DPH
| Celkem |  |  |  |  | 0 | [18 empty] | 0 | 0 | SUM
Poznámky uchazeče k zadání
POPUZIV
END
Note on S6: Jedná se o informaci, zda se jedná o položku, která je do rozpočtu zadána z cenové soustavy RTS, nebo vlastní.
Note on T6: Jedná se o název CÚ, která je zadána u položky rozpočtu