## Pokyny pro vyplnění
Pokyny pro vyplnění
Ve všech listech tohoto souboru můžete měnit pouze buňky s modrým pozadím. Jedná se o tyto údaje : - údaje o firmě - jednotkové ceny položek zadané na maximálně dvě desetinná místa

## Stavba
#RTSROZP# | Položkový rozpočet stavby
| Stavba: |  | 01 | Stavba-klášter Louka 3.etapa
| Objekt: |  | 01 | Objekt-důstojnický pavilon+prelatura
439 | Rozpočet: |  | 20220419 | repasse dřevěného okna označ. 07 / 1 kus !
| Objednatel: | [5 empty] | IČO:
DIČ:
| Projektant: | [5 empty] | IČO:
DIČ:
| Zhotovitel: | [5 empty] | IČO:
DIČ:
Vypracoval:
| Rozpis ceny | [6 empty] | Celkem
HSV | HSV | [6 empty] | 0
PSV | PSV | [6 empty] | 0
MON | MON | [6 empty] | 0
VN | Vedlejší náklady | [6 empty] | 0
ON | Ostatní náklady | [6 empty] | 0
| Celkem | [6 empty] | 0
Rekapitulace daní
0 | Základ pro sníženou DPH |  |  | 15 | % | 0 |  |  | CZK
0 | Snížená DPH |  |  | 15 | % | 0 |  |  | CZK
0 | Základ pro základní DPH |  |  | 21 | % | 0 |  |  | CZK
0 | Základní DPH |  |  | 21 | % | 0 |  |  | CZK
0 | Zaokrouhlení |  |  |  |  | 0 |  |  | CZK
| Cena celkem bez DPH |  |  |  |  | 0 |  |  | CZK
0 | Cena celkem s DPH |  |  |  |  | 0 |  |  | CZK
|  | v |  |  | dne
|  |  | Za zhotovitele |  |  |  | Za objednatele
Rekapitulace dílčích částí
#CASTI>> | Číslo | Název |  |  | Základ pro sníženou DPH | Základ pro základní DPH | DPH celkem | Cena celkem | %
1 | Stavba |  |  |  | 0 | 0 | 0 | 0
2 | 01 | Objekt |  |  | 0 | 0 | 0 | 0
3 | 20220419 | repasse dřevěného okna označ. 07 / 1 kus ! |  |  | 0 | 0 | 0 | 0
| Celkem za stavbu |  |  |  | 0 | 0 | 0 | 0 | 0
#POPS | Popis stavby: 01 - Stavba
#POPO | Popis objektu: 01 - Objekt
#POPR | Popis rozpočtu: 20220419 - repasse dřevěného okna označ. 07 / 1 kus !
Rekapitulace dílů
| Číslo | Název |  |  | Typ dílu |  |  | Celkem | %
| 61 | Upravy povrchů vnitřní |  |  | HSV |  |  | 0
| 63 | Podlahy a podlahové konstrukce |  |  | HSV |  |  | 0
| 94 | Lešení a stavební výtahy |  |  | HSV |  |  | 0
| 95 | Dokončovací konstrukce na pozemních stavbách |  |  | HSV |  |  | 0
| 96 | Bourání konstrukcí |  |  | HSV |  |  | 0
| 99 | Staveništní přesun hmot |  |  | HSV |  |  | 0
| 764 | Konstrukce klempířské |  |  | PSV |  |  | 0
| 766 | Konstrukce truhlářské |  |  | PSV |  |  | 0
| 767 | Konstrukce zámečnické |  |  | PSV |  |  | 0
| 783 | Nátěry |  |  | PSV |  |  | 0
| 787 | Zasklívání |  |  | PSV |  |  | 0
| D96 | Přesuny suti a vybouraných hmot |  |  | PSU |  |  | 0
| VN | Vedlejší náklady |  |  | VN |  |  | 0
| Cena celkem | [6 empty] | 0 | 0
Note on D11: Název
Note on D12: Ulice
Note on D13: PSČ
Note on E13: Místo
Note on I11: IČO
Note on I12: DIČ

## VzorPolozky (hidden)
Položkový rozpočet
S:
O:
R:

## 01 20220419 Pol
Položkový rozpočet | [26 empty] | #TypZaznamu#
S: | 01 | Stavba | [24 empty] | STA
O: | 01 | Objekt | [21 empty] | STA |  |  | OBJ
R: | 20220419 | repasse dřevěného okna označ. 07 / 1 kus ! | [24 empty] | ROZ
P.č. | Číslo položky | Název položky | MJ | Množství | Cena / MJ | Celkem | Dodávka | Dodávka celk. | Montáž | Montáž celk. | DPH | Cena s DPH | Hmotnost / MJ | Hmotnost celk.(t) | Dem. hmotnost / MJ | Dem. hmotnost celk.(t) | Ceník | Cen. soustava / platnost | Cenová úroveň | Nhod / MJ | Nhod celk. | Dodavatel | Typ položky
Díl: | 61 | Upravy povrchů vnitřní |  |  |  | 0 |  | 0 |  | 0 |  | 0 |  | 0.27 |  | 0 |  |  |  |  | 5.19 | [5 empty] | DIL
1 | 610991111R00 | Zakrývání výplní vnitřních otvorů | m2 | 2.75 |  | 0 |  | 0 |  | 0 | 21 | 0 | 4e-05 | 0 | 0 | 0 |  | RTS 22/ I | RTS 22/ I | 0.078 | 0.21 |  | Práce |  |  |  | POL1_1
|  | 1,25*2,2 |  | 2.75 | [22 empty] | VV | 0
2 | 611403399R00 | Hrubá výplň rýh maltou ve stropech | m2 | 0.3125 |  | 0 |  | 0 |  | 0 | 21 | 0 | 0.10712 | 0.03 | 0 | 0 |  | RTS 22/ I | RTS 22/ I | 0.80545 | 0.25 |  | Práce |  |  |  | POL1_1
|  | 0,25*1,25 |  | 0.31 | [22 empty] | VV | 0
3 | 612403399R00 | Hrubá výplň rýh ve stěnách maltou | m2 | 1.1 |  | 0 |  | 0 |  | 0 | 21 | 0 | 0.10712 | 0.12 | 0 | 0 |  | RTS 22/ I | RTS 22/ I | 0.69998 | 0.77 |  | Práce |  |  |  | POL1_1
|  | 0,25*2,20 *2 |  | 1.1 | [22 empty] | VV | 0
4 | 612409991R00 | Začištění omítek kolem oken,dveří apod. | m | 13.6 |  | 0 |  | 0 |  | 0 | 21 | 0 | 0.00371 | 0.05 | 0 | 0 |  | RTS 22/ I | RTS 22/ I | 0.1818 | 2.47 |  | Práce |  |  |  | POL1_1
|  | (1,2+2,2)*2 *2 |  | 13.6 | [22 empty] | VV | 0
5 | 612425921R00 | Omítka vápenná vnitřního ostění - hladká | m2 | 1.4125 |  | 0 |  | 0 |  | 0 | 21 | 0 | 0.05284 | 0.07 | 0 | 0 |  | RTS 22/ I | RTS 22/ I | 1.057 | 1.49 |  | Práce |  |  |  | POL1_1
|  | 0,25*(1,25+2,2*2) |  | 1.41 | [22 empty] | VV | 0
6 | 61-01 | Rozdíl ceny malltoviny ( omítky ) k omítkovině FASO 20 v a FASO FV ( např.) | soubor | 1 |  | 0 |  | 0 |  | 0 | 21 | 0 | 0 | 0 | 0 | 0 |  | Vlastní | Indiv | 0 | 0 |  | Specifikace |  |  |  | POL3_0
Díl: | 63 | Podlahy a podlahové konstrukce |  |  |  | 0 |  | 0 |  | 0 |  | 0 |  | 0.11 |  | 0 |  |  |  |  | 0.39 | [5 empty] | DIL
7 | 632451024R00 | Vyrovnávací potěr MC 15, v pásu, tl. 50 mm | m2 | 0.87 |  | 0 |  | 0 |  | 0 | 21 | 0 | 0.1231 | 0.11 | 0 | 0 |  | RTS 22/ I | RTS 22/ I | 0.45 | 0.39 |  | Práce |  |  |  | POL1_1
|  | 0,60*1,45 |  | 0.87 | [22 empty] | VV | 0
|  | pozn. : | [24 empty] | VV | 0
|  | parapet-vyrovnání po vybourání parapet : | [24 empty] | VV | 0
|  | desky a rámu okna : | [24 empty] | VV | 0
Díl: | 94 | Lešení a stavební výtahy |  |  |  | 0 |  | 0 |  | 0 |  | 0 |  | 0 |  | 0 |  |  |  |  | 0.39 | [5 empty] | DIL
8 | 941955002R00 | Lešení lehké pomocné, výška podlahy do 1,9 m | m2 | 1.8 |  | 0 |  | 0 |  | 0 | 21 | 0 | 0.00158 | 0 | 0 | 0 |  | RTS 22/ I | RTS 22/ I | 0.214 | 0.39 |  | Práce |  |  |  | POL1_1
|  | 1,20*1,50 |  | 1.8 | [22 empty] | VV | 0
Díl: | 95 | Dokončovací konstrukce na pozemních stavbách |  |  |  | 0 |  | 0 |  | 0 |  | 0 |  | 0 |  | 0 |  |  |  |  | 1.7 | [5 empty] | DIL
9 | 952901114R00 | Vyčištění budov o výšce podlaží nad 4 m | m2 | 4.8 |  | 0 |  | 0 |  | 0 | 21 | 0 | 4e-05 | 0 | 0 | 0 |  | RTS 22/ I | RTS 22/ I | 0.354 | 1.7 |  | Práce |  |  |  | POL1_1
|  | 4,80 |  | 4.8 | [22 empty] | VV | 0
Díl: | 96 | Bourání konstrukcí |  |  |  | 0 |  | 0 |  | 0 |  | 0 |  | 0 |  | 0.41 |  |  |  |  | 7.26 | [5 empty] | DIL
10 | 967042712R00 | Odsekání zdiva plošné z kamene, betonu tl. 10 cm | m2 | 0.87 |  | 0 |  | 0 |  | 0 | 21 | 0 | 0.00034 | 0 | 0.25 | 0.22 |  | RTS 22/ I | RTS 22/ I | 1.383 | 1.2 |  | Práce |  |  |  | POL1_1
|  | 0,60*1,45 |  | 0.87 | [22 empty] | VV | 0
11 | 968061112R00 | Vyvěšení dřevěných okenních křídel pl. do 1,5 m2 | kus | 16 |  | 0 |  | 0 |  | 0 | 21 | 0 | 0 | 0 | 0 | 0 |  | RTS 22/ I | RTS 22/ I | 0.03 | 0.48 |  | Práce |  |  |  | POL1_1
|  | vyvěšení : 4 *2 |  | 8 | [22 empty] | VV | 0
|  | zpětné zavěšení : 8 |  | 8 | [22 empty] | VV | 0
12 | 968062356R00 | Vybourání dřevěných rámů oken dvojitých pl. 4 m2 | m2 | 3.132 |  | 0 |  | 0 |  | 0 | 21 | 0 | 0.00092 | 0 | 0.054 | 0.17 |  | RTS 22/ I | RTS 22/ I | 0.465 | 1.46 |  | Práce |  |  |  | POL1_1
|  | 1,35*2,32 |  | 3.13 | [22 empty] | VV | 0
13 | 968095001R00 | Bourání parapetů dřevěných š. do 25 cm | m | 1.45 |  | 0 |  | 0 |  | 0 | 21 | 0 | 0 | 0 | 0.01113 | 0.02 |  | RTS 22/ I | RTS 22/ I | 0.083 | 0.12 |  | Práce |  |  |  | POL1_1
|  | 1,35+0,05*2 |  | 1.45 | [22 empty] | VV | 0
14 | 900 RT1 | HZS Práce v tarifní třídě 4 (např. tesař) | h | 4 |  | 0 |  | 0 |  | 0 | 21 | 0 | 0 | 0 | 0 | 0 | Prav.M | RTS 22/ I | RTS 22/ I | 1 | 4 |  | HZS |  |  |  | POL10_
|  | 4 |  | 4 | [22 empty] | VV | 0
Díl: | 99 | Staveništní přesun hmot |  |  |  | 0 |  | 0 |  | 0 |  | 0 |  | 0 |  | 0 |  |  |  |  | 0.74 | [5 empty] | DIL
15 | 999281108R00 | Přesun hmot pro opravy a údržbu do výšky 12 m | t | 0.38982 |  | 0 |  | 0 |  | 0 | 21 | 0 | 0 | 0 | 0 | 0 |  | RTS 22/ I | RTS 22/ I | 1.892 | 0.74 |  | Práce |  |  |  | POL1_1
Díl: | 764 | Konstrukce klempířské |  |  |  | 0 |  | 0 |  | 0 |  | 0 |  | 0 |  | 0 |  |  |  |  | 0.7 | [5 empty] | DIL
16 | 764410850R00 | Demontáž oplechování parapetů,rš od 100 do 330 mm | m | 1.45 |  | 0 |  | 0 |  | 0 | 21 | 0 | 0 | 0 | 0.00135 | 0 |  | RTS 22/ I | RTS 22/ I | 0.092 | 0.13 |  | Práce |  |  |  | POL1_7
|  | 1,25+0,10*2 |  | 1.45 | [22 empty] | VV | 0
17 | 764816133R00 | Oplechování parapetů, lakovaný Pz plech, rš 330 mm | m | 1.45 |  | 0 |  | 0 |  | 0 | 21 | 0 | 0.00209 | 0 | 0 | 0 |  | RTS 22/ I | RTS 22/ I | 0.38525 | 0.56 |  | Práce |  |  |  | POL1_7
18 | 998764102R00 | Přesun hmot pro klempířské konstr., výšky do 12 m | t | 0.00303 |  | 0 |  | 0 |  | 0 | 21 | 0 | 0 | 0 | 0 | 0 |  | RTS 22/ I | RTS 22/ I | 4.82 | 0.01 |  | Práce |  |  |  | POL1_7
Díl: | 766 | Konstrukce truhlářské |  |  |  | 0 |  | 0 |  | 0 |  | 0 |  | 0.01 |  | 0.1 |  |  |  |  | 7.96 | [5 empty] | DIL
19 | 766411811R00 | Demontáž obložení stěn panely velikosti do 1,5 m2 | m2 | 2.2 |  | 0 |  | 0 |  | 0 | 21 | 0 | 0 | 0 | 0.02465 | 0.05 |  | RTS 22/ I | RTS 22/ I | 0.25 | 0.55 |  | Práce |  |  |  | POL1_7
|  | 0,50*2,20 *2 |  | 2.2 | [22 empty] | VV | 0
|  | dešrění špalet : | [24 empty] | VV | 0
20 | 766411822R00 | Demontáž podkladových roštů obložení stěn | m2 | 2.2 |  | 0 |  | 0 |  | 0 | 21 | 0 | 0 | 0 | 0.008 | 0.02 |  | RTS 22/ I | RTS 22/ I | 0.066 | 0.15 |  | Práce |  |  |  | POL1_7
|  | 2,20 |  | 2.2 | [22 empty] | VV | 0
21 | 766414112R00 | Obložení stěn pl. do 5 m2, panely SM do 1,5 m2 | m2 | 2.2 |  | 0 |  | 0 |  | 0 | 21 | 0 | 0.00017 | 0 | 0 | 0 |  | RTS 22/ I | RTS 22/ I | 0.793 | 1.74 |  | Práce |  |  |  | POL1_7
|  | deštění : 2,20 |  | 2.2 | [22 empty] | VV | 0
22 | 766417111R00 | Podkladový rošt pod obložení stěn | m | 13.2 |  | 0 |  | 0 |  | 0 | 21 | 0 | 0.00018 | 0 | 0 | 0 |  | RTS 22/ I | RTS 22/ I | 0.1725 | 2.28 |  | Práce |  |  |  | POL1_7
|  | 2,20*3 *2 |  | 13.2 | [22 empty] | VV | 0
23 | 766421811R00 | Demontáž obložení podhledů panely do 1,5 m2 | m2 | 0.625 |  | 0 |  | 0 |  | 0 | 21 | 0 | 0 | 0 | 0.02465 | 0.02 |  | RTS 22/ I | RTS 22/ I | 0.3 | 0.19 |  | Práce |  |  |  | POL1_7
|  | 0,50*1,25 |  | 0.63 | [22 empty] | VV | 0
|  | deštění podhledu špalety : | [24 empty] | VV | 0
24 | 766421822R00 | Demontáž podkladových roštů obložení podhledů | m2 | 0.625 |  | 0 |  | 0 |  | 0 | 21 | 0 | 0 | 0 | 0.008 | 0.01 |  | RTS 22/ I | RTS 22/ I | 0.066 | 0.04 |  | Práce |  |  |  | POL1_7
25 | 766422212R00 | Obložení podhledů jednod. panely SM pl. do 1,5 m2 | m2 | 0.625 |  | 0 |  | 0 |  | 0 | 21 | 0 | 0.00028 | 0 | 0 | 0 |  | RTS 22/ I | RTS 22/ I | 0.674 | 0.42 |  | Práce |  |  |  | POL1_7
26 | 766427112R00 | Podkladový rošt pro obložení podhledů | m | 2.5 |  | 0 |  | 0 |  | 0 | 21 | 0 | 0.00028 | 0 | 0 | 0 |  | RTS 22/ I | RTS 22/ I | 0.1855 | 0.46 |  | Práce |  |  |  | POL1_7
|  | 1,25*2 |  | 2.5 | [22 empty] | VV | 0
27 | 766622275R00 | Okna komplet.otvíravá do rámů, 4kříd.do 3,30 m2 | kus | 2 |  | 0 |  | 0 |  | 0 | 21 | 0 | 0.00237 | 0 | 0 | 0 |  | RTS 22/ I | RTS 22/ I | 0.789 | 1.58 |  | Práce |  |  |  | POL1_7
|  | 1+1 |  | 2 | [22 empty] | VV | 0
28 | 766681122U00 | Mtž zárubní rám 2křídl 1450mm rám okna 6 kř. | kus | 1 |  | 0 |  | 0 |  | 0 | 21 | 0 | 0.00045 | 0 | 0 | 0 |  | Vlastní | Indiv | 0 | 0 |  | Práce |  |  |  | POL1_7
|  | 1 |  | 1 | [22 empty] | VV | 0
|  | pozn. : | [24 empty] | VV | 0
|  | předpoklad-vybourání a repase : | [24 empty] | VV | 0
|  | a zpětná mtz : | [24 empty] | VV | 0
29 | 766694112R00 | Montáž parapetních desek š.do 30 cm,dl.do 160 cm | kus | 1 |  | 0 |  | 0 |  | 0 | 21 | 0 | 1e-05 | 0 | 0 | 0 |  | RTS 22/ I | RTS 22/ I | 0.5473 | 0.55 |  | Práce |  |  |  | POL1_7
|  | 1 |  | 1 | [22 empty] | VV | 0
30 | 766-01 | Repasse dřev prvků okena, případná výměna vč.dodávky materiál, modřín - odhad | m2 | 1.815 |  | 0 |  | 0 |  | 0 | 21 | 0 | 0 | 0 | 0 | 0 |  | Vlastní | Indiv | 0 | 0 |  | Specifikace |  |  |  | POL3_0
|  | 1,25*2,20 *2/100 *33 |  | 1.82 | [22 empty] | VV | 0
|  | pozn. : | [24 empty] | VV | 0
|  | odhad z 33 % : | [24 empty] | VV | 0
|  | pozn. : | [24 empty] | VV | 0
|  | fakturace bude dle skutečnosti : | [24 empty] | VV | 0
31 | 766-02 | Repasse deštění prvků okna, případná výměna odhad- materiál modřín | kus | 1 |  | 0 |  | 0 |  | 0 | 21 | 0 | 0 | 0 | 0 | 0 |  | Vlastní | Indiv | 0 | 0 |  | Specifikace |  |  |  | POL3_0
32 | 766-03 | Repasse parapet- odhad | m | 1.35 |  | 0 |  | 0 |  | 0 | 21 | 0 | 0 | 0 | 0 | 0 |  | Vlastní | Indiv | 0 | 0 |  | Specifikace |  |  |  | POL3_0
33 | 766-04 | Dod závěs oken , 13x100 uř25 9081 | kus | 16 |  | 0 |  | 0 |  | 0 | 21 | 0 | 0 | 0 | 0 | 0 |  | Vlastní | Indiv | 0 | 0 |  | Práce |  |  |  | POL1_7
|  | 8*2 |  | 16 | [22 empty] | VV | 0
34 | 766-05 | Dod rozvorová tyč okenní | kus | 4 |  | 0 |  | 0 |  | 0 | 21 | 0 | 0 | 0 | 0 | 0 |  | Vlastní | Indiv | 0 | 0 |  | Práce |  |  |  | POL1_7
35 | 766-06 | Dod oko | kus | 8 |  | 0 |  | 0 |  | 0 | 21 | 0 | 0 | 0 | 0 | 0 |  | Vlastní | Indiv | 0 | 0 |  | Práce |  |  |  | POL1_7
36 | 766-07 | Dod vrut prům 2,5 x 16 | kus | 32 |  | 0 |  | 0 |  | 0 | 21 | 0 | 0 | 0 | 0 | 0 |  | Vlastní | Indiv | 0 | 0 |  | Práce |  |  |  | POL1_7
37 | 766-08 | Dod rozvora hliník ov f1 stříbrná | kus | 4 |  | 0 |  | 0 |  | 0 | 21 | 0 | 0 | 0 | 0 | 0 |  | Vlastní | Indiv | 0 | 0 |  | Práce |  |  |  | POL1_7
38 | 60517172R | Lať MD 2 do 25 cm2 dl. 200-375 cm | m3 | 0.0259 |  | 0 |  | 0 |  | 0 | 21 | 0 | 0.55 | 0.01 | 0 | 0 | SPCM | RTS 22/ I | RTS 21/ II | 0 | 0 |  | Specifikace |  |  |  | POL3_0
|  | rošt pod obklad dešrění : 0,03*0,05*(13,20+2,50) |  | 0.02 | [22 empty] | VV | 0
|  | 0,0236*0,1 | [24 empty] | VV | 0
39 | 998766202R00 | Přesun hmot pro truhlářské konstr., výšky do 12 m | % | 329.3197 |  | 0 |  | 0 |  | 0 | 21 | 0 | 0 | 0 | 0 | 0 |  | RTS 22/ I | RTS 22/ I | 0 | 0 |  | Práce |  |  |  | POL1_7
Díl: | 767 | Konstrukce zámečnické |  |  |  | 0 |  | 0 |  | 0 |  | 0 |  | 0 |  | 0 |  |  |  |  | 0 | [5 empty] | DIL
40 | 767-01 | Repasse kování , vč.jeho dmtz- odhad ( práce kovářská, zámečnická,nátěry..) | soubor | 1 |  | 0 |  | 0 |  | 0 | 21 | 0 | 0 | 0 | 0 | 0 |  | Vlastní | Indiv | 0 | 0 |  | Specifikace |  |  |  | POL3_0
Díl: | 783 | Nátěry |  |  |  | 0 |  | 0 |  | 0 |  | 0 |  | 0.02 |  | 0 |  |  |  |  | 16.3 | [5 empty] | DIL
41 | 783601815R00 | Odstranění nátěrů, stěny truhlářské, oškrábáním | m2 | 19.729 |  | 0 |  | 0 |  | 0 | 21 | 0 | 1e-05 | 0 | 0 | 0 |  | RTS 22/ I | RTS 22/ I | 0.107 | 2.11 |  | Práce |  |  |  | POL1_7
|  | dešrění : 2,20+0,625 |  | 2.83 | [22 empty] | VV | 0
|  | rám okna : (0,055+0,18+0,06+0,09)*2,20 *2 |  | 1.69 | [22 empty] | VV | 0
|  | ( : (0,09*2+1,25) *2 |  | 2.86 | [22 empty] | VV | 0
|  | okno : 1,25*2,20*2 *2 |  | 11 | [22 empty] | VV | 0
|  | parapet : 1,35 |  | 1.35 | [22 empty] | VV | 0
42 | 783612100R00 | Nátěr olejový truhlářských výrobků dvojnásobný | m2 | 19.728 |  | 0 |  | 0 |  | 0 | 21 | 0 | 0.00027 | 0.01 | 0 | 0 |  | RTS 22/ I | RTS 22/ I | 0.29 | 5.72 |  | Práce |  |  |  | POL1_7
|  | 19,728 |  | 19.73 | [22 empty] | VV | 0
|  | napouštědlo 2x + barva 2x : | [24 empty] | VV | 0
43 | 783612200R00 | Nátěr olejový truhlářských výrobků 2x + 1x tmelení | m2 | 19.729 |  | 0 |  | 0 |  | 0 | 21 | 0 | 0.00038 | 0.01 | 0 | 0 |  | RTS 22/ I | RTS 22/ I | 0.377 | 7.44 |  | Práce |  |  |  | POL1_7
|  | 19,729 |  | 19.73 | [22 empty] | VV | 0
44 | 783991920R00 | Údržba, přemíst. křídel oken/dveří vodor. do 100 m | kus | 16 |  | 0 |  | 0 |  | 0 | 21 | 0 | 0 | 0 | 0 | 0 |  | RTS 22/ I | RTS 22/ I | 0.051 | 0.82 |  | Práce |  |  |  | POL1_7
|  | tam : 4 *2 |  | 8 | [22 empty] | VV | 0
|  | a zpět : 8 |  | 8 | [22 empty] | VV | 0
45 | 783991930R00 | Údržba, přemístění křídel svisle za jedno podlaží | kus | 16 |  | 0 |  | 0 |  | 0 | 21 | 0 | 0 | 0 | 0 | 0 |  | RTS 22/ I | RTS 22/ I | 0.013 | 0.21 |  | Práce |  |  |  | POL1_7
|  | 4 *2 |  | 8 | [22 empty] | VV | 0
|  | 8 |  | 8 | [22 empty] | VV | 0
46 | 783-01 | dodávka-napouštědlo-grunt na neutralizaci pryskyřice | L | 4.6166 |  | 0 |  | 0 |  | 0 | 21 | 0 | 0 | 0 | 0 | 0 |  | Vlastní | Indiv | 0 | 0 |  | Specifikace |  |  |  | POL3_0
|  | 0,234*19,729 |  | 4.62 | [22 empty] | VV | 0
47 | 783-02 | dodávka-olejová pryskyřicová barva | L | 5.8003 |  | 0 |  | 0 |  | 0 | 21 | 0 | 0 | 0 | 0 | 0 |  | Vlastní | Indiv | 0 | 0 |  | Specifikace |  |  |  | POL3_0
|  | 0,294 *19,729 |  | 5.8 | [22 empty] | VV | 0
48 | 42122180R | Plátno brusné 230 x 280 mm zrnitost 150 typ 637 | 100 ks | 0.0237 |  | 0 |  | 0 |  | 0 | 21 | 0 | 0.0046 | 0 | 0 | 0 | SPCM | RTS 22/ I | RTS 22/ I | 0 | 0 |  | Specifikace |  |  |  | POL3_0
|  | 0,0012*19,729 |  | 0.02 | [22 empty] | VV | 0
Díl: | 787 | Zasklívání |  |  |  | 0 |  | 0 |  | 0 |  | 0 |  | 0 |  | 0.06 |  |  |  |  | 1.1 | [5 empty] | DIL
49 | 787600801R00 | Vysklívání oken skla plochého o ploše do 1 m2 | m2 | 5.5 |  | 0 |  | 0 |  | 0 | 21 | 0 | 0 | 0 | 0.01 | 0.06 |  | RTS 22/ I | RTS 22/ I | 0.2 | 1.1 |  | Práce |  |  |  | POL1_7
|  | 2,20*1,25 *2 |  | 5.5 | [22 empty] | VV | 0
50 | 787-01 | Přípl.za sklo float tl.5 mm | m2 | 8.25 |  | 0 |  | 0 |  | 0 | 21 | 0 | 0 | 0 | 0 | 0 |  | Vlastní | Indiv | 0 | 0 |  | Práce |  |  |  | POL1_7
|  | 2,20*1,25*3 |  | 8.25 | [22 empty] | VV | 0
|  | pozn. : | [24 empty] | VV | 0
|  | vnitřní okno 2 skla : | [24 empty] | VV | 0
51 | 787-02 | Přípl.za mtz okno do exteriéru silikom+lišta vč.dodávky | m2 | 8.25 |  | 0 |  | 0 |  | 0 | 21 | 0 | 0 | 0 | 0 | 0 |  | Vlastní | Indiv | 0 | 0 |  | Práce |  |  |  | POL1_7
|  | 8,25 |  | 8.25 | [22 empty] | VV | 0
Díl: | D96 | Přesuny suti a vybouraných hmot |  |  |  | 0 |  | 0 |  | 0 |  | 0 |  | 0 |  | 0 |  |  |  |  | 1.95 | [5 empty] | DIL
52 | 979011111R00 | Svislá doprava suti a vybour. hmot za 2.NP a 1.PP | t | 0.55196 |  | 0 |  | 0 |  | 0 | 21 | 0 | 0 | 0 | 0 | 0 |  | RTS 22/ I | RTS 22/ I | 0.933 | 0.51 |  | Práce |  |  |  | POL1_9
53 | 979011121R00 | Příplatek za každé další podlaží | t | 0.55196 |  | 0 |  | 0 |  | 0 | 21 | 0 | 0 | 0 | 0 | 0 |  | RTS 22/ I | RTS 22/ I | 0.653 | 0.36 |  | Práce |  |  |  | POL1_9
54 | 979081111R00 | Odvoz suti a vybour. hmot na skládku do 1 km | t | 0.55196 |  | 0 |  | 0 |  | 0 | 21 | 0 | 0 | 0 | 0 | 0 |  | RTS 22/ I | RTS 22/ I | 0.49 | 0.27 |  | Práce |  |  |  | POL1_9
55 | 979081121R00 | Příplatek k odvozu za každý další 1 km | t | 5.5196 |  | 0 |  | 0 |  | 0 | 21 | 0 | 0 | 0 | 0 | 0 |  | RTS 22/ I | RTS 22/ I | 0 | 0 |  | Práce |  |  |  | POL1_9
56 | 979082111R00 | Vnitrostaveništní doprava suti do 10 m | t | 0.55196 |  | 0 |  | 0 |  | 0 | 21 | 0 | 0 | 0 | 0 | 0 |  | RTS 22/ I | RTS 22/ I | 0.942 | 0.52 |  | Práce |  |  |  | POL1_9
57 | 979082121R00 | Příplatek k vnitrost. dopravě suti za dalších 5 m | t | 2.7598 |  | 0 |  | 0 |  | 0 | 21 | 0 | 0 | 0 | 0 | 0 |  | RTS 22/ I | RTS 22/ I | 0.105 | 0.29 |  | Práce |  |  |  | POL1_9
58 | 979093111R00 | Uložení suti na skládku bez zhutnění | t | 0.55196 |  | 0 |  | 0 |  | 0 | 21 | 0 | 0 | 0 | 0 | 0 |  | RTS 22/ I | RTS 22/ I | 0.006 | 0 |  | Práce |  |  |  | POL1_9
59 | 979990161R00 | Poplatek za likvidaci (spalovna) - dřevo, skupina odpadu 170201 | t | 0.55196 |  | 0 |  | 0 |  | 0 | 21 | 0 | 0 | 0 | 0 | 0 |  | RTS 22/ I | RTS 22/ I | 0 | 0 |  | Práce |  |  |  | POL1_9
Díl: | VN | Vedlejší náklady |  |  |  | 0 |  | 0 |  | 0 |  | 0 |  | 0 |  | 0 |  |  |  |  | 0 | [5 empty] | DIL
60 | VRN0 | Ztížené výrobní podmínky | Soubor | 1 |  | 0 |  | 0 |  | 0 | 21 | 0 | 0 | 0 | 0 | 0 |  | Vlastní | Indiv | 0 | 0 |  | VRN |  |  |  | POL99_8
61 | VRN1 | Oborová přirážka | Soubor | 1 |  | 0 |  | 0 |  | 0 | 21 | 0 | 0 | 0 | 0 | 0 |  | Vlastní | Indiv | 0 | 0 |  | VRN |  |  |  | POL99_8
62 | VRN2 | Přesun stavebních kapacit | Soubor | 1 |  | 0 |  | 0 |  | 0 | 21 | 0 | 0 | 0 | 0 | 0 |  | Vlastní | Indiv | 0 | 0 |  | VRN |  |  |  | POL99_8
63 | VRN3 | Mimostaveništní doprava | Soubor | 1 |  | 0 |  | 0 |  | 0 | 21 | 0 | 0 | 0 | 0 | 0 |  | Vlastní | Indiv | 0 | 0 |  | VRN |  |  |  | POL99_8
64 | 005121 R | Zařízení staveniště | Soubor | 1 |  | 0 |  | 0 |  | 0 | 21 | 0 | 0 | 0 | 0 | 0 |  | RTS 22/ I | Indiv | 0 | 0 |  | VRN |  |  |  | POL99_2
65 | VRN5 | Provoz investora | Soubor | 1 |  | 0 |  | 0 |  | 0 | 21 | 0 | 0 | 0 | 0 | 0 |  | Vlastní | Indiv | 0 | 0 |  | VRN |  |  |  | POL99_8
66 | VRN6 | Kompletační činnost (IČD) | Soubor | 1 |  | 0 |  | 0 |  | 0 | 21 | 0 | 0 | 0 | 0 | 0 |  | Vlastní | Indiv | 0 | 0 |  | VRN |  |  |  | POL99_8
67 | VRN7 | Rezerva rozpočtu | Soubor | 1 |  | 0 |  | 0 |  | 0 | 21 | 0 | 0 | 0 | 0 | 0 |  | Vlastní | Indiv | 0 | 0 |  | VRN |  |  |  | POL99_8
68 | VRN8 | Ostatní nespecifikované VRN | Soubor | 1 |  | 0 |  | 0 |  | 0 | 21 | 0 | 0 | 0 | 0 | 0 |  | Vlastní | Indiv | 0 | 0 |  | VRN |  |  |  | POL99_8
[25 empty] | 15 | 21 | DPH
| Celkem |  |  |  |  | 0 | [18 empty] | 0 | 0 | SUM
Poznámky uchazeče k zadání
POPUZIV
END
Note on S6: Jedná se o informaci, zda se jedná o položku, která je do rozpočtu zadána z cenové soustavy RTS, nebo vlastní.
Note on T6: Jedná se o název CÚ, která je zadána u položky rozpočtu