## Rekapitulace stavby
Export Komplet | [25 empty] | 2.0 | ZAMOK |  |  |  |  | False | False | {cf670ad7-f185-4122-afc1-b39ea873c603}
[31 empty] | 0,01 | 21
[31 empty] | 0,01 | 15
|  | REKAPITULACE STAVBY | [15 empty] | v --- níže se nacházejí doplnkové a pomocné údaje k sestavám --- v | [11 empty] | Návod na vyplnění | 0,001
|  | Kód: |  |  |  |  | N17-138_exp7_VR1 | [22 empty] | Měnit lze pouze buňky se žlutým podbarvením! 1) na prvním listu Rekapitulace stavby vyplňte v sestavě a) Souhrnný list - údaje o Zhotoviteli (přenesou se do ostatních sestav i v jiných listech) b) Rekapitulace objektů - potřebné Ostatní náklady 2) na vybraných listech vyplňte v sestavě a) Krycí list - údaje o Zhotoviteli, pokud se liší od údajů o Zhotoviteli na Souhrnném listu (údaje se přenesou do ostatních sestav v daném listu) b) Rekapitulace rozpočtu - potřebné Ostatní náklady c) Celkové náklady za stavbu - ceny u položek - množství, pokud má žluté podbarvení - a v případě potřeby poznámku (ta je ve skrytém sloupci) | 0,01
|  | Stavba: |  |  |  |  | PROJEKT OPATŘENÍ PRO SNÍŽENÍ ENERGETICKÉ NÁROČNOSTI OBJEKTU DOMU KULTURY | [23 empty] | 0,01
|  | KSO: | [11 empty] | CC-CZ: | [16 empty] | 0,01
|  | Místo: |  |  |  |  | Uherský Brod | [6 empty] | Datum: |  | 15. 3. 2019 | [14 empty] | 0,01
0,01
|  | Zadavatel: | [11 empty] | IČ: | [16 empty] | 0,01
|  |  | MĚSTO UHERSKÝ BROD | [10 empty] | DIČ: | [16 empty] | 0,01
0,01
|  | Uchazeč: | [11 empty] | IČ: |  | Vyplň údaj | [14 empty] | 0,01
|  |  | Vyplň údaj | [10 empty] | DIČ: |  | Vyplň údaj | [14 empty] | 0,01
False
|  | Projektant: | [11 empty] | IČ: | [16 empty] | False
|  |  | DEKPROJEKT s.r.o. | [10 empty] | DIČ: | [16 empty] | True
0,01
|  | Zpracovatel: | [11 empty] | IČ: | [16 empty] | 0,01
[14 empty] | DIČ: | [16 empty] | True
Poznámka:
Soupis prací je sestaven za využití položek Cenové soustavy ÚRS. Cenové a technické podmínky položek CS ÚRS, které nejsou uvedeny v soupisu prací (tzv. úvodní části katalogů) jsou neomezeně dálkově k dispozici na www.cs-urs.cz. Položky soupisu prací, které nemají ve sloupci „Cenová soustava“ uveden žádný údaj, nepochází z Cenové soustavy ÚRS (takové položky soupisu prací mají Cenovou soustavu „VLASTNÍ“). Ocenění "vlastní" položky:na základě odborných znalostí a zkušeností projektanta při realizaci obdobných zakázek za období 5-ti let. nebo na základě CN) Nedílnou součástí soupisu prací je projektová dokumentace vč. textových příloh, na kterou se položky soupisu prací plně odkazují.
|  | Cena bez DPH | [11 empty] | 0
[8 empty] | Sazba daně |  | Základ daně |  |  |  | Výše daně
|  | DPH |  | základní |  |  |  | 21% |  | 0 |  |  |  | 0
|  |  |  | snížená |  |  |  | 15% |  | 0 |  |  |  | 0
|  |  |  | zákl. přenesená |  |  |  | 21% |  | 0 |  |  |  | 0
|  |  |  | sníž. přenesená |  |  |  | 15% |  | 0 |  |  |  | 0
|  |  |  | nulová |  |  |  | 0% |  | 0 |  |  |  | 0
|  | Cena s DPH | [6 empty] | v |  | CZK |  |  | 0
REKAPITULACE OBJEKTŮ STAVBY A SOUPISŮ PRACÍ
| Kód: | [6 empty] | N17-138_exp7_VR1
| Stavba: | [6 empty] | PROJEKT OPATŘENÍ PRO SNÍŽENÍ ENERGETICKÉ NÁROČNOSTI OBJEKTU DOMU KULTURY
| Místo: | [6 empty] | Uherský Brod |  |  |  |  | Datum: |  | 15. 3. 2019
| Zadavatel: | [6 empty] | MĚSTO UHERSKÝ BROD |  |  |  |  | Projektant: |  | DEKPROJEKT s.r.o. |  |  | Informatívní údaje z listů zakázek
| Uchazeč: | [11 empty] | Zpracovatel:
| Kód |  |  |  | Popis | [6 empty] | Cena bez DPH [CZK] |  |  |  | Cena s DPH [CZK] | Typ | z toho Ostat. náklady [CZK] | DPH [CZK] | Normohodiny [h] | DPH základní [CZK] | DPH snížená [CZK] | DPH základní přenesená [CZK] | DPH snížená přenesená [CZK] | Základna DPH základní | Základna DPH snížená | Základna DPH zákl. přenesená | Základna DPH sníž. přenesená | Základna DPH nulová
| Náklady z rozpočtů | [10 empty] | 0 |  |  |  | 0 |  | 0 | 0 | 0 | 0 | 0 | 0 | 0 | 0 | 0 | 0 | 0 | 0 |  | D | 0 | ###NOIMPORT### | IMPORT | {cf670ad7-f185-4122-afc1-b39ea873c603} | {00000000-0000-0000-0000-000000000000}
/ |  | VON |  |  |  | Vedlejší a ostatní náklady stavby | [5 empty] | 0 |  |  |  | 0 | STA | 0 | 0 | 0 | 0 | 0 | 0 | 0 | 0 | 0 | 0 | 0 | 0 |  |  | 1 |  | IMPORT | {071e293c-cc2a-4a9b-b6a7-2640397d84f7} | {cf670ad7-f185-4122-afc1-b39ea873c603} | 2
/ |  | D.1.1-3 |  |  |  | Stavebně technické řešení - střechy F, E1, E2 | [5 empty] | 0 |  |  |  | 0 | STA | 0 | 0 | 0 | 0 | 0 | 0 | 0 | 0 | 0 | 0 | 0 | 0 |  |  | 1 |  | IMPORT | {f47defe0-4851-4578-ae31-c64cbe9024ff} | {cf670ad7-f185-4122-afc1-b39ea873c603} | 2

## VON - Vedlejší a ostatní ...
{071e293c-cc2a-4a9b-b6a7-2640397d84f7}
2
| KRYCÍ LIST SOUPISU PRACÍ | [7 empty] | v --- níže se nacházejí doplnkové a pomocné údaje k sestavám --- v | [8 empty] | False
Stavba:
PROJEKT OPATŘENÍ PRO SNÍŽENÍ ENERGETICKÉ NÁROČNOSTI OBJEKTU DOMU KULTURY
Objekt:
VON - Vedlejší a ostatní náklady stavby
| KSO: |  |  |  |  | CC-CZ:
| Místo: |  | Uherský Brod |  |  | Datum: | 15. 3. 2019
| Zadavatel: |  |  |  |  | IČ:
|  | MĚSTO UHERSKÝ BROD |  |  |  | DIČ:
| Uchazeč: |  |  |  |  | IČ: | Vyplň údaj
|  | Vyplň údaj |  |  |  | DIČ: | Vyplň údaj
| Projektant: |  |  |  |  | IČ:
|  | DEKPROJEKT s.r.o. |  |  |  | DIČ:
| Zpracovatel: |  |  |  |  | IČ:
DIČ:
Poznámka:
Soupis prací je sestaven za využití položek Cenové soustavy ÚRS. Cenové a technické podmínky položek CS ÚRS, které nejsou uvedeny v soupisu prací (tzv. úvodní části katalogů) jsou neomezeně dálkově k dispozici na www.cs-urs.cz. Položky soupisu prací, které nemají ve sloupci „Cenová soustava“ uveden žádný údaj, nepochází z Cenové soustavy ÚRS (takové položky soupisu prací mají Cenovou soustavu „VLASTNÍ“). Ocenění "vlastní" položky:na základě odborných znalostí a zkušeností projektanta při realizaci obdobných zakázek za období 5-ti let. nebo na základě CN) Nedílnou součástí soupisu prací je projektová dokumentace vč. textových příloh, na kterou se položky soupisu prací plně odkazují.
| Cena bez DPH | [5 empty] | 0
|  |  | Základ daně |  |  | Sazba daně | Výše daně
| DPH | základní | 0 |  |  | 21% | 0
|  | snížená | 0 |  |  | 15% | 0
|  | zákl. přenesená | 0 |  |  | 21% | 0
|  | sníž. přenesená | 0 |  |  | 15% | 0
|  | nulová | 0 |  |  | 0% | 0
| Cena s DPH |  |  | v | CZK |  | 0
REKAPITULACE ČLENĚNÍ SOUPISU PRACÍ
Stavba:
PROJEKT OPATŘENÍ PRO SNÍŽENÍ ENERGETICKÉ NÁROČNOSTI OBJEKTU DOMU KULTURY
Objekt:
VON - Vedlejší a ostatní náklady stavby
Místo: |  |  | Uherský Brod |  |  | Datum: | 15. 3. 2019
Zadavatel: |  |  | MĚSTO UHERSKÝ BROD |  |  | Projektant: | DEKPROJEKT s.r.o.
Uchazeč: |  |  | Vyplň údaj |  |  | Zpracovatel:
Kód dílu - Popis | [6 empty] | Cena celkem [CZK]
Náklady ze soupisu prací | [6 empty] | 0 | [11 empty] | -1
| VRN - VRN | [5 empty] | 0
| VRN1 - Průzkumné, geodetické a projektové práce | [5 empty] | 0
| VRN2 - Příprava staveniště | [5 empty] | 0
| VRN3 - Zařízení staveniště | [5 empty] | 0
| VRN4 - Inženýrská činnost | [5 empty] | 0
| VRN7 - Provozní vlivy | [5 empty] | 0
SOUPIS PRACÍ
Stavba:
PROJEKT OPATŘENÍ PRO SNÍŽENÍ ENERGETICKÉ NÁROČNOSTI OBJEKTU DOMU KULTURY
Objekt:
VON - Vedlejší a ostatní náklady stavby
Místo: |  |  | Uherský Brod |  |  | Datum: | 15. 3. 2019
Zadavatel: |  |  | MĚSTO UHERSKÝ BROD |  |  | Projektant: | DEKPROJEKT s.r.o.
Uchazeč: |  |  | Vyplň údaj |  |  | Zpracovatel:
PČ | Typ | Kód | Popis | MJ | Množství | J.cena [CZK] | Cena celkem [CZK] | Cenová soustava |  | DPH | J. Nh [h] | Nh celkem [h] | J. hmotnost [t] | Hmotnost celkem [t] | J. suť [t] | Suť Celkem [t]
Náklady soupisu celkem | [6 empty] | 0 |  |  |  |  | 0 |  | 0 |  | 0 |  | D | -1 | [7 empty] | 0
| D | VRN | VRN |  |  |  | 0 |  |  |  |  | 0 |  | 0 |  | 0 | 5 | D | 0 | ROZPOCET | [6 empty] | 0
| D | VRN1 | Průzkumné, geodetické a projektové práce |  |  |  | 0 |  |  |  |  | 0 |  | 0 |  | 0 | 5 | D | 1 | ROZPOCET | [6 empty] | 0
1 | K | 013254000 | Dokumentace skutečného provedení stavby | kpl. | 1 |  | 0 | CS ÚRS 2019 01 |  | základní |  | 0 | 0 | 0 | 0 | 0 | 1024 | K | 2 | ROZPOCET | 0 | 0 | 0 | 0 | 0 | 1 | 0 | 1024 | -1241279247
| PP |  | Dokumentace skutečného provedení stavby | [14 empty] | PP | 2
| P |  | Poznámka k položce: VEŠKERÉ FORMY A PŘEDÁNÍ SE ŘÍDÍ PODMÍNKAMI ZADÁVACÍ DOKUMENTACE STAVBY | [14 empty] | P | 2
| D | VRN2 | Příprava staveniště |  |  |  | 0 |  |  |  |  | 0 |  | 0 |  | 0 | 5 | D | 1 | ROZPOCET | [6 empty] | 0
2 | K | 020001000 | Příprava staveniště | kpl. | 1 |  | 0 | CS ÚRS 2019 01 |  | základní |  | 0 | 0 | 0 | 0 | 0 | 1024 | K | 2 | ROZPOCET | 0 | 0 | 0 | 0 | 0 | 1 | 0 | 1024 | -882303023
| PP |  | Příprava staveniště | [14 empty] | PP | 2
| P |  | Poznámka k položce: -zřízení příjezdů a přístupů na staveniště -dodržení podmínek pro provádění staveb z hlediska BOZP (vč. označení stavby) -dodržování podmínek pro ochranu životního prostředí při výstavbě -splnění zvláštních požadavků na provádění stavby, které vyžadují zvláštní bezpečnostní opatření | [14 empty] | P | 2
| D | VRN3 | Zařízení staveniště |  |  |  | 0 |  |  |  |  | 0 |  | 0 |  | 0 | 5 | D | 1 | ROZPOCET | [6 empty] | 0
3 | K | 030001000 | Zařízení staveniště | kpl. | 1 |  | 0 | CS ÚRS 2019 01 |  | základní |  | 0 | 0 | 0 | 0 | 0 | 1024 | K | 2 | ROZPOCET | 0 | 0 | 0 | 0 | 0 | 1 | 0 | 1024 | 1381797473
| PP |  | Zařízení staveniště | [14 empty] | PP | 2
| P |  | Poznámka k položce: -kancelářské/skladovací/sociální objekty, oplocení stavby, ostraha staveniště, kompletní vnitrostaveništní rozvody všech potřebných energií vč. jejich poplatků, zajištění podružných měření spotřeby | [14 empty] | P | 2
4 | K | 039002000 | Zrušení zařízení staveniště | kpl. | 1 |  | 0 | CS ÚRS 2019 01 |  | základní |  | 0 | 0 | 0 | 0 | 0 | 1024 | K | 2 | ROZPOCET | 0 | 0 | 0 | 0 | 0 | 1 | 0 | 1024 | -1873332474
| PP |  | Zrušení zařízení staveniště | [14 empty] | PP | 2
| P |  | Poznámka k položce: -náklady zhotovitele spojené s kompletní likvidací zařízení staveniště vč. uvedení všech dotčených ploch do bezvadného stavu | [14 empty] | P | 2
| D | VRN4 | Inženýrská činnost |  |  |  | 0 |  |  |  |  | 0 |  | 0 |  | 0 | 5 | D | 1 | ROZPOCET | [6 empty] | 0
5 | K | 043103000 | Zkoušky bez rozlišení | kpl. | 1 |  | 0 | CS ÚRS 2019 01 |  | základní |  | 0 | 0 | 0 | 0 | 0 | 1024 | K | 2 | ROZPOCET | 0 | 0 | 0 | 0 | 0 | 1 | 0 | 1024 | 1964886916
| PP |  | Zkoušky bez rozlišení | [14 empty] | PP | 2
| P |  | Poznámka k položce: Provedení všech zkoušek a revizí předepsaných projektovou a zadávací dokumentací, platnými normami, návodů k obsluze - (neuvedených v jednotlivých soupisech prací) | [14 empty] | P | 2
6 | K | 045002000 | Kompletační a koordinační činnost | kpl. | 1 |  | 0 | CS ÚRS 2019 01 |  | základní |  | 0 | 0 | 0 | 0 | 0 | 1024 | K | 2 | ROZPOCET | 0 | 0 | 0 | 0 | 0 | 1 | 0 | 1024 | 528198730
| PP |  | Kompletační a koordinační činnost | [14 empty] | PP | 2
| P |  | Poznámka k položce: -příprava předávací dokumentace dle ZD -ostatní kompletační činnost | [14 empty] | P | 2
| D | VRN7 | Provozní vlivy |  |  |  | 0 |  |  |  |  | 0 |  | 0 |  | 0 | 5 | D | 1 | ROZPOCET | [6 empty] | 0
7 | K | 071103000 | Provoz investora | kpl. | 1 |  | 0 | CS ÚRS 2019 01 |  | základní |  | 0 | 0 | 0 | 0 | 0 | 1024 | K | 2 | ROZPOCET | 0 | 0 | 0 | 0 | 0 | 1 | 0 | 1024 | -1143159540
| PP |  | Provoz investora | [14 empty] | PP | 2
| P |  | Poznámka k položce: Náklady související se ztíženými podmínkami při provádění díla v závislosti na okolním provozu (pro práce prováděné za nepřerušeného nebo omezeného provozu v dotčených objektech nebo samotném areálu) (+ případná ochrana a zakrytí určených prvků a konstrukcí - ZABEZPEČENÍ PŘED POŠKOZENÍM STAVEBNÍ ČINNOSTÍ) | [14 empty] | P | 2
8 | K | 07110300R | Bezpečnostní opatření proti zatečení | kpl. | 1 |  | 0 |  |  | základní |  | 0 | 0 | 0 | 0 | 0 | 1024 | K | 2 | ROZPOCET | 0 | 0 | 0 | 0 | 0 | 1 | 0 | 1024 | 1214140289
| PP |  | Bezpečnostní opatření proti zatečení | [14 empty] | PP | 2
| P |  | Poznámka k položce: Proti zatečení bude objekt chráněn především vhodně zvoleným technologickým postupem prací, střecha nebude odkrývána v deštivém počasí, odkryté části budou neprodleně uzavřeny proti možnému zatečení. Na základě předchozích realizací obdobného charakteru nepovažujeme za nutné instalovat pomocné zastřešení nad celou plochou střechy. | [14 empty] | P | 2

## D.1.1-3 - Stavebně techni...
{f47defe0-4851-4578-ae31-c64cbe9024ff}
2
| KRYCÍ LIST SOUPISU PRACÍ | [7 empty] | v --- níže se nacházejí doplnkové a pomocné údaje k sestavám --- v | [8 empty] | False
Stavba:
PROJEKT OPATŘENÍ PRO SNÍŽENÍ ENERGETICKÉ NÁROČNOSTI OBJEKTU DOMU KULTURY
Objekt:
D.1.1-3 - Stavebně technické řešení - střechy F, E1, E2
| KSO: |  |  |  |  | CC-CZ:
| Místo: |  | Uherský Brod |  |  | Datum: | 15. 3. 2019
| Zadavatel: |  |  |  |  | IČ:
|  | MĚSTO UHERSKÝ BROD |  |  |  | DIČ:
| Uchazeč: |  |  |  |  | IČ: | Vyplň údaj
|  | Vyplň údaj |  |  |  | DIČ: | Vyplň údaj
| Projektant: |  |  |  |  | IČ:
|  | DEKPROJEKT s.r.o. |  |  |  | DIČ:
| Zpracovatel: |  |  |  |  | IČ:
DIČ:
Poznámka:
Soupis prací je sestaven za využití položek Cenové soustavy ÚRS. Cenové a technické podmínky položek CS ÚRS, které nejsou uvedeny v soupisu prací (tzv. úvodní části katalogů) jsou neomezeně dálkově k dispozici na www.cs-urs.cz. Položky soupisu prací, které nemají ve sloupci „Cenová soustava“ uveden žádný údaj, nepochází z Cenové soustavy ÚRS (takové položky soupisu prací mají Cenovou soustavu „VLASTNÍ“). Ocenění "vlastní" položky:na základě odborných znalostí a zkušeností projektanta při realizaci obdobných zakázek za období 5-ti let. nebo na základě CN) Nedílnou součástí soupisu prací je projektová dokumentace vč. textových příloh, na kterou se položky soupisu prací plně odkazují.
| Cena bez DPH | [5 empty] | 0
|  |  | Základ daně |  |  | Sazba daně | Výše daně
| DPH | základní | 0 |  |  | 21% | 0
|  | snížená | 0 |  |  | 15% | 0
|  | zákl. přenesená | 0 |  |  | 21% | 0
|  | sníž. přenesená | 0 |  |  | 15% | 0
|  | nulová | 0 |  |  | 0% | 0
| Cena s DPH |  |  | v | CZK |  | 0
REKAPITULACE ČLENĚNÍ SOUPISU PRACÍ
Stavba:
PROJEKT OPATŘENÍ PRO SNÍŽENÍ ENERGETICKÉ NÁROČNOSTI OBJEKTU DOMU KULTURY
Objekt:
D.1.1-3 - Stavebně technické řešení - střechy F, E1, E2
Místo: |  |  | Uherský Brod |  |  | Datum: | 15. 3. 2019
Zadavatel: |  |  | MĚSTO UHERSKÝ BROD |  |  | Projektant: | DEKPROJEKT s.r.o.
Uchazeč: |  |  | Vyplň údaj |  |  | Zpracovatel:
Kód dílu - Popis | [6 empty] | Cena celkem [CZK]
Náklady ze soupisu prací | [6 empty] | 0 | [11 empty] | -1
| HSV - Práce a dodávky HSV | [5 empty] | 0
| 2 - Zakládání | [5 empty] | 0
| 6 - Úpravy povrchů, podlahy a osazování výplní | [5 empty] | 0
| 9 - Ostatní konstrukce a práce, bourání | [5 empty] | 0
| 997 - Přesun sutě | [5 empty] | 0
| 998 - Přesun hmot | [5 empty] | 0
| PSV - Práce a dodávky PSV | [5 empty] | 0
| 712 - Povlakové krytiny | [5 empty] | 0
| 713 - Izolace tepelné | [5 empty] | 0
| 721 - Zdravotechnika | [5 empty] | 0
| 762 - Konstrukce tesařské | [5 empty] | 0
| 764 - Konstrukce klempířské | [5 empty] | 0
| 767 - Konstrukce zámečnické | [5 empty] | 0
| 783 - Dokončovací práce - nátěry | [5 empty] | 0
| M - Práce a dodávky M | [5 empty] | 0
| 21-M - Elektromontáže | [5 empty] | 0
| Ostatní - Ostatní | [5 empty] | 0
| OST1 - Ostatní prvky, konstrukce a práce | [5 empty] | 0
| OST2 - Záchytný systém proti pádu | [5 empty] | 0
SOUPIS PRACÍ
Stavba:
PROJEKT OPATŘENÍ PRO SNÍŽENÍ ENERGETICKÉ NÁROČNOSTI OBJEKTU DOMU KULTURY
Objekt:
D.1.1-3 - Stavebně technické řešení - střechy F, E1, E2
Místo: |  |  | Uherský Brod |  |  | Datum: | 15. 3. 2019
Zadavatel: |  |  | MĚSTO UHERSKÝ BROD |  |  | Projektant: | DEKPROJEKT s.r.o.
Uchazeč: |  |  | Vyplň údaj |  |  | Zpracovatel:
PČ | Typ | Kód | Popis | MJ | Množství | J.cena [CZK] | Cena celkem [CZK] | Cenová soustava |  | DPH | J. Nh [h] | Nh celkem [h] | J. hmotnost [t] | Hmotnost celkem [t] | J. suť [t] | Suť Celkem [t]
Náklady soupisu celkem | [6 empty] | 0 |  |  |  |  | 0 |  | 15.1129 |  | 38.2286 |  | D | -1 | [10 empty] | 0
| D | HSV | Práce a dodávky HSV |  |  |  | 0 |  |  |  |  | 0 |  | 10.2004 |  | 23.5444 | 1 | D | 0 |  |  |  | ROZPOCET | [6 empty] | 0
| D | 2 | Zakládání |  |  |  | 0 |  |  |  |  | 0 |  | 3.1008 |  | 0 | 1 | D | 1 |  |  |  | ROZPOCET | [6 empty] | 0
1 | K | 275321411 | Základové patky ze ŽB bez zvýšených nároků na prostředí tř. C 20/25 | m3 | 1.225 |  | 0 | CS ÚRS 2019 01 |  | základní |  | 0 | 2.4533 | 3.0053 | 0 | 0 | 4 | K | 2 |  |  |  | ROZPOCET | 0 | 0 | 0 | 0 | 0 | 1 | 0 | 4 | 1439493629
| PP |  | Základové patky ze ŽB bez zvýšených nároků na prostředí tř. C 20/25 | [14 empty] | PP | 2
| VV |  | "patky ke kotvení záchytného systému" 0,5*0,5*0,35*14 |  | 1.225 | [12 empty] | VV | 2 | 2 | True | 0 | ROZPOCET
| VV |  | Součet |  | 1.225 | [12 empty] | VV | 2 | 4 | True | 1 | ROZPOCET
2 | K | 275361116 | Výztuž základových patek a bloků z betonářské oceli 10 505 | t | 0.092 |  | 0 | CS ÚRS 2019 01 |  | základní |  | 0 | 1.0382 | 0.095516 | 0 | 0 | 4 | K | 2 |  |  |  | ROZPOCET | 0 | 0 | 0 | 0 | 0 | 1 | 0 | 4 | 1115262422
| PP |  | Výztuž základových patek a bloků z betonářské oceli 10 505 | [14 empty] | PP | 2
| VV |  | "předpoklad_bude upřesněno v dílenské dokumentaci" 75/1000*1,225 |  | 0.092 | [12 empty] | VV | 2 | 2 | True | 0 | ROZPOCET
| VV |  | Součet |  | 0.092 | [12 empty] | VV | 2 | 4 | True | 1 | ROZPOCET
| D | 6 | Úpravy povrchů, podlahy a osazování výplní |  |  |  | 0 |  |  |  |  | 0 |  | 7.0976 |  | 0 | 1 | D | 1 |  |  |  | ROZPOCET | [6 empty] | 0
3 | K | 622131101 | Cementový postřik vnějších stěn nanášený celoplošně ručně | m2 | 47.125 |  | 0 | CS ÚRS 2019 01 |  | základní |  | 0 | 0.00735 | 0.34637 | 0 | 0 | 4 | K | 2 |  |  |  | ROZPOCET | 0 | 0 | 0 | 0 | 0 | 1 | 0 | 4 | -431212210
| PP |  | Cementový postřik vnějších stěn nanášený celoplošně ručně | [14 empty] | PP | 2
| VV |  | "skladba_viz detail F" (15,06+27,7+15,0)*0,5 |  | 28.88 | [12 empty] | VV | 2 | 2 | True | 0 | ROZPOCET
| VV |  | "skladba_viz detail B" (14,2+17,79+6,018+7,605)*0,4 |  | 18.245 | [12 empty] | VV | 2 | 2 | True | 0 | ROZPOCET
| VV |  | Součet |  | 47.125 | [12 empty] | VV | 2 | 4 | True | 1 | ROZPOCET
4 | K | 622331111 | Cementová omítka hrubá jednovrstvá zatřená vnějších stěn nanášená ručně | m2 | 47.125 |  | 0 | CS ÚRS 2019 01 |  | základní |  | 0 | 0.0315 | 1.4844 | 0 | 0 | 4 | K | 2 |  |  |  | ROZPOCET | 0 | 0 | 0 | 0 | 0 | 1 | 0 | 4 | -121411047
| PP |  | Cementová omítka hrubá jednovrstvá zatřená vnějších stěn nanášená ručně | [14 empty] | PP | 2
5 | K | 632450132 | Vyrovnávací cementový potěr tl do 30 mm ze suchých směsí provedený v ploše | m2 | 83.6 |  | 0 | CS ÚRS 2019 01 |  | základní |  | 0 | 0.063 | 5.2668 | 0 | 0 | 4 | K | 2 |  |  |  | ROZPOCET | 0 | 0 | 0 | 0 | 0 | 1 | 0 | 4 | -1943977710
| PP |  | Vyrovnávací cementový potěr tl do 30 mm ze suchých směsí provedený v ploše | [14 empty] | PP | 2
| VV |  | "BP_skladba_S3,S3w" (67,3+16,3) |  | 83.6 | [12 empty] | VV | 2 | 2 | True | 0 | ROZPOCET
| VV |  | (PŘEDPOKLAD_BUDE UPŘESNĚNO PŘI REALIZACI STAVBY) | [14 empty] | VV | 2 | 1 | True | 0 | ROZPOCET
| VV |  | Součet |  | 83.6 | [12 empty] | VV | 2 | 4 | True | 1 | ROZPOCET
| D | 9 | Ostatní konstrukce a práce, bourání |  |  |  | 0 |  |  |  |  | 0 |  | 0.002016 |  | 23.5444 | 1 | D | 1 |  |  |  | ROZPOCET | [6 empty] | 0
6 | K | 941210R00 | Lešeňová technika _ (nacenění dle potřeb a technologických postupů navržených zhotovitelem_montáže/nájem/demontáže + přesuny ) | kpl. | 1 |  | 0 | CS VLASTNÍ |  | základní |  | 0 | 0 | 0 | 0 | 0 | 4 | K | 2 |  |  |  | ROZPOCET | 0 | 0 | 0 | 0 | 0 | 1 | 0 | 4 | -213603941
| PP |  | Lešeňová technika _ (nacenění dle potřeb a technologických postupů navržených zhotovitelem_montáže/nájem/demontáže + přesuny ) | [14 empty] | PP | 2
7 | K | 952902121 | Čištění budov zametení drsných podlah | m2 | 83.6 |  | 0 | CS ÚRS 2019 01 |  | základní |  | 0 | 0 | 0 | 0 | 0 | 4 | K | 2 |  |  |  | ROZPOCET | 0 | 0 | 0 | 0 | 0 | 1 | 0 | 4 | 380107373
| PP |  | Čištění budov zametení drsných podlah | [14 empty] | PP | 2
| VV |  | "BP_skladba_S3,S3w" (67,3+16,3) |  | 83.6 | [12 empty] | VV | 2 | 2 | True | 0 | ROZPOCET
| VV |  | Součet |  | 83.6 | [12 empty] | VV | 2 | 4 | True | 1 | ROZPOCET
8 | K | 965041441 | Bourání podkladů perlitbetonových tl přes 100 mm pl přes 4 m2 | m3 | 12.54 |  | 0 | CS ÚRS 2019 01 |  | základní |  | 0 | 0 | 0 | 1.6 | 20.064 | 4 | K | 2 |  |  |  | ROZPOCET | 0 | 0 | 0 | 0 | 0 | 1 | 0 | 4 | -1766367648
| PP |  | Bourání podkladů perlitbetonových tl přes 100 mm pl přes 4 m2 | [14 empty] | PP | 2
| VV |  | "BP_skladba_S3,S3w" (67,3+16,3)*0,15 |  | 12.54 | [12 empty] | VV | 2 | 2 | True | 0 | ROZPOCET
| VV |  | Součet |  | 12.54 | [12 empty] | VV | 2 | 4 | True | 1 | ROZPOCET
9 | K | 965045R00 | Bourání kompletní skladby střešního pláště v tl. do 350 mm , plochy do 1 m2 | m2 | 3.5 |  | 0 | CS VLASTNÍ |  | základní |  | 0 | 0 | 0 | 0.2 | 0.7 | 4 | K | 2 |  |  |  | ROZPOCET | 0 | 0 | 0 | 0 | 0 | 1 | 0 | 4 | 985772961
| PP |  | Bourání kompletní skladby střešního pláště v tl. do 350 mm , plochy do 1 m2 | [14 empty] | PP | 2
| P |  | Poznámka k položce: Kompletní provedení dle specifikace PD a TZ včetně všech přímo souvisejících prací a dodávek. | [14 empty] | P | 2
| VV |  | "BP_pro betonové patky záchytného systému" 0,5*0,5*14 |  | 3.5 | [12 empty] | VV | 2 | 2 | True | 0 | ROZPOCET
| VV |  | Součet |  | 3.5 | [12 empty] | VV | 2 | 4 | True | 1 | ROZPOCET
10 | K | 978015391 | Otlučení (osekání) vnější vápenné nebo vápenocementové omítky stupně členitosti 1 a 2 do 100% | m2 | 47.125 |  | 0 | CS ÚRS 2019 01 |  | základní |  | 0 | 0 | 0 | 0.059 | 2.7804 | 4 | K | 2 |  |  |  | ROZPOCET | 0 | 0 | 0 | 0 | 0 | 1 | 0 | 4 | -1565111569
| PP |  | Otlučení (osekání) vnější vápenné nebo vápenocementové omítky stupně členitosti 1 a 2 do 100% | [14 empty] | PP | 2
| VV |  | "skladba_viz detail F" (15,06+27,7+15,0)*0,5 |  | 28.88 | [12 empty] | VV | 2 | 2 | True | 0 | ROZPOCET
| VV |  | "skladba_viz detail B" (14,2+17,79+6,018+7,605)*0,4 |  | 18.245 | [12 empty] | VV | 2 | 2 | True | 0 | ROZPOCET
| VV |  | Součet |  | 47.125 | [12 empty] | VV | 2 | 4 | True | 1 | ROZPOCET
11 | K | 985331211 | Dodatečné vlepování betonářské výztuže D 8 mm do chemické malty včetně vyvrtání otvoru | m | 11.2 |  | 0 | CS ÚRS 2019 01 |  | základní |  | 0 | 0.00018 | 0.002016 | 0 | 0 | 4 | K | 2 |  |  |  | ROZPOCET | 0 | 0 | 0 | 0 | 0 | 1 | 0 | 4 | 1715401714
| PP |  | Dodatečné vlepování betonářské výztuže D 8 mm do chemické malty včetně vyvrtání otvoru | [14 empty] | PP | 2
| VV |  | "betonové základové bloky_záchytný systém" 0,1*8*14 |  | 11.2 | [12 empty] | VV | 2 | 2 | True | 0 | ROZPOCET
| VV |  | Součet |  | 11.2 | [12 empty] | VV | 2 | 4 | True | 1 | ROZPOCET
| D | 997 | Přesun sutě |  |  |  | 0 |  |  |  |  | 0 |  | 0 |  | 0 | 1 | D | 1 |  |  |  | ROZPOCET | [6 empty] | 0
12 | K | 997013154 | Vnitrostaveništní doprava suti a vybouraných hmot pro budovy v do 15 m s omezením mechanizace | t | 38.229 |  | 0 | CS ÚRS 2019 01 |  | základní |  | 0 | 0 | 0 | 0 | 0 | 4 | K | 2 |  |  |  | ROZPOCET | 0 | 0 | 0 | 0 | 0 | 1 | 0 | 4 | -1833818269
| PP |  | Vnitrostaveništní doprava suti a vybouraných hmot pro budovy v do 15 m s omezením mechanizace | [14 empty] | PP | 2
13 | K | 997013R31 | Poplatek za uložení na skládce (skládkovné) stavebního odpadu bez rozlišení | t | 38.229 |  | 0 | CS VLASTNÍ |  | základní |  | 0 | 0 | 0 | 0 | 0 | 4 | K | 2 |  |  |  | ROZPOCET | 0 | 0 | 0 | 0 | 0 | 1 | 0 | 4 | -576551621
| PP |  | Poplatek za uložení na skládce (skládkovné) stavebního odpadu bez rozlišení | [14 empty] | PP | 2
| P |  | Poznámka k položce: Stavební odpad bez rozlišení. | [14 empty] | P | 2
14 | K | 997321511 | Vodorovná doprava suti a vybouraných hmot po suchu do 1 km | t | 38.229 |  | 0 | CS ÚRS 2019 01 |  | základní |  | 0 | 0 | 0 | 0 | 0 | 4 | K | 2 |  |  |  | ROZPOCET | 0 | 0 | 0 | 0 | 0 | 1 | 0 | 4 | -167180156
| PP |  | Vodorovná doprava suti a vybouraných hmot po suchu do 1 km | [14 empty] | PP | 2
15 | K | 997321519 | Příplatek ZKD 1km vodorovné dopravy suti a vybouraných hmot po suchu | t | 573.435 |  | 0 | CS ÚRS 2019 01 |  | základní |  | 0 | 0 | 0 | 0 | 0 | 4 | K | 2 |  |  |  | ROZPOCET | 0 | 0 | 0 | 0 | 0 | 1 | 0 | 4 | 764695872
| PP |  | Příplatek ZKD 1km vodorovné dopravy suti a vybouraných hmot po suchu | [14 empty] | PP | 2
| VV |  | 38,229*15 "Přepočtené koeficientem množství |  | 573.435 | [12 empty] | VV | 2 | 2 | True | 1 | ROZPOCET
| D | 998 | Přesun hmot |  |  |  | 0 |  |  |  |  | 0 |  | 0 |  | 0 | 1 | D | 1 |  |  |  | ROZPOCET | [6 empty] | 0
16 | K | 998017003 | Přesun hmot s omezením mechanizace pro budovy v do 24 m | t | 10.2 |  | 0 | CS ÚRS 2019 01 |  | základní |  | 0 | 0 | 0 | 0 | 0 | 4 | K | 2 |  |  |  | ROZPOCET | 0 | 0 | 0 | 0 | 0 | 1 | 0 | 4 | 517211599
| PP |  | Přesun hmot s omezením mechanizace pro budovy v do 24 m | [14 empty] | PP | 2
| D | PSV | Práce a dodávky PSV |  |  |  | 0 |  |  |  |  | 0 |  | 4.9124 |  | 14.6842 | 2 | D | 0 |  |  |  | ROZPOCET | [6 empty] | 0
| D | 712 | Povlakové krytiny |  |  |  | 0 |  |  |  |  | 0 |  | 0.7642 |  | 3.5112 | 2 | D | 1 |  |  |  | ROZPOCET | [6 empty] | 0
17 | K | 712300831 | Odstranění povlakové krytiny střech do 10° jednovrstvé | m2 | 83.6 |  | 0 | CS ÚRS 2019 01 |  | základní |  | 0 | 0 | 0 | 0.006 | 0.5016 | 16 | K | 2 |  |  |  | ROZPOCET | 0 | 0 | 0 | 0 | 0 | 1 | 0 | 16 | 1874519766
| PP |  | Odstranění povlakové krytiny střech do 10° jednovrstvé | [14 empty] | PP | 2
| VV |  | "BP_skladba_S3,S3w" (67,3+16,3) |  | 83.6 | [12 empty] | VV | 2 | 2 | True | 0 | ROZPOCET
| VV |  | Součet |  | 83.6 | [12 empty] | VV | 2 | 4 | True | 1 | ROZPOCET
18 | K | 712300834 | Příplatek k odstranění povlakové krytiny střech do 10° ZKD vrstvu | m2 | 501.6 |  | 0 | CS ÚRS 2019 01 |  | základní |  | 0 | 0 | 0 | 0.006 | 3.0096 | 16 | K | 2 |  |  |  | ROZPOCET | 0 | 0 | 0 | 0 | 0 | 1 | 0 | 16 | -1574707736
| PP |  | Příplatek k odstranění povlakové krytiny střech do 10° ZKD vrstvu | [14 empty] | PP | 2
| VV |  | 83,6*6 "Přepočtené koeficientem množství |  | 501.6 | [12 empty] | VV | 2 | 2 | True | 1 | ROZPOCET
19 | K | 712300921 | Oprava povlakové krytiny do 10° včetně správkových kus NAIP přitavením | m2 | 415.472 |  | 0 | CS ÚRS 2019 01 |  | základní |  | 0 | 0.00045 | 0.18696 | 0 | 0 | 16 | K | 2 |  |  |  | ROZPOCET | 0 | 0 | 0 | 0 | 0 | 1 | 0 | 16 | -1404519693
| PP |  | Oprava povlakové krytiny do 10° včetně správkových kus NAIP přitavením | [14 empty] | PP | 2
| P |  | Poznámka k položce: -vyčištění+prořezání+odmaštění a odstranění prachu a nečistot -vyspravení poruch a defektů -vyrovnání povrchu - provedení do stavu, aby stávající střešní krytina plnila funkci parozábrany) -------------------------------------------------------------------------------------------------------------------- -přetavení přířezy z oxidovaného asfaltového pásu tl. 4 mm s nenasákavou vložkou (oprava - předpoklad 25%) -vyrovnání větších prohlubní provést vrstvou z horkého asfaltu AOSI 85/25 se silikátovým plnivem | [14 empty] | P | 2
| VV |  | "skladba_viz detail C" (7,067+20,915+16,24)*0,55 |  | 24.322 | [12 empty] | VV | 2 | 2 | True | 0 | ROZPOCET
| VV |  | "skladba_S1" (201,2+45,75) |  | 246.95 | [12 empty] | VV | 2 | 2 | True | 0 | ROZPOCET
| VV |  | "skladba_S2" (125,9) |  | 125.9 | [12 empty] | VV | 2 | 2 | True | 0 | ROZPOCET
| VV |  | "skladba_S2w" (18,3) |  | 18.3 | [12 empty] | VV | 2 | 2 | True | 0 | ROZPOCET
| VV |  | Součet |  | 415.472 | [12 empty] | VV | 2 | 4 | True | 1 | ROZPOCET
20 | K | 712311101 | Provedení povlakové krytiny střech do 10° za studena lakem penetračním nebo asfaltovým | m2 | 83.6 |  | 0 | CS ÚRS 2019 01 |  | základní |  | 0 | 0 | 0 | 0 | 0 | 16 | K | 2 |  |  |  | ROZPOCET | 0 | 0 | 0 | 0 | 0 | 1 | 0 | 16 | -289566453
| PP |  | Provedení povlakové krytiny střech do 10° za studena lakem penetračním nebo asfaltovým | [14 empty] | PP | 2
| VV |  | "skladba_S3" (67,3) |  | 67.3 | [12 empty] | VV | 2 | 2 | True | 0 | ROZPOCET
| VV |  | "skladba_S3w" (16,3) |  | 16.3 | [12 empty] | VV | 2 | 2 | True | 0 | ROZPOCET
| VV |  | Součet |  | 83.6 | [12 empty] | VV | 2 | 4 | True | 1 | ROZPOCET
21 | M | 11163150 | lak penetrační asfaltový | t | 0.025 |  | 0 | CS ÚRS 2019 01 |  | základní |  | 0 | 1 | 0.025 | 0 | 0 | 32 | M | 2 |  |  |  | ROZPOCET | 0 | 0 | 0 | 0 | 0 | 1 | 0 | 16 | -1165616411
| PP |  | lak penetrační asfaltový | [14 empty] | PP | 2
| VV |  | 83,6*0,0003 "Přepočtené koeficientem množství |  | 0.025 | [12 empty] | VV | 2 | 2 | True | 1 | ROZPOCET
22 | K | 712341559 | Provedení povlakové krytiny střech do 10° pásy NAIP přitavením v plné ploše | m2 | 83.6 |  | 0 | CS ÚRS 2019 01 |  | základní |  | 0 | 0.00088 | 0.073568 | 0 | 0 | 16 | K | 2 |  |  |  | ROZPOCET | 0 | 0 | 0 | 0 | 0 | 1 | 0 | 16 | -1381144067
| PP |  | Provedení povlakové krytiny střech do 10° pásy NAIP přitavením v plné ploše | [14 empty] | PP | 2
| VV |  | "skladba_S3" (67,3) |  | 67.3 | [12 empty] | VV | 2 | 2 | True | 0 | ROZPOCET
| VV |  | "skladba_S3w" (16,3) |  | 16.3 | [12 empty] | VV | 2 | 2 | True | 0 | ROZPOCET
| VV |  | Součet |  | 83.6 | [12 empty] | VV | 2 | 4 | True | 1 | ROZPOCET
23 | M | 62856011 | pás asfaltový natavitelný modifikovaný SBS tl 4,0mm s vložkou z hliníkové fólie, hliníkové fólie s nakašírovanou sklen. vložkou | m2 | 96.14 |  | 0 | CS ÚRS 2019 01 |  | základní |  | 0 | 0.001 | 0.09614 | 0 | 0 | 32 | M | 2 |  |  |  | ROZPOCET | 0 | 0 | 0 | 0 | 0 | 1 | 0 | 16 | -1900995687
| PP |  | pás asfaltový natavitelný modifikovaný SBS tl 4,0mm s vložkou z hliníkové fólie, hliníkové fólie s nakašírovanou sklen. vložkou | [14 empty] | PP | 2
| VV |  | 83,6*1,15 "Přepočtené koeficientem množství |  | 96.14 | [12 empty] | VV | 2 | 2 | True | 1 | ROZPOCET
24 | K | 712361703 | Provedení povlakové krytiny střech do 10° fólií přilepenou v plné ploše | m2 | 40 |  | 0 | CS ÚRS 2019 01 |  | základní |  | 0 | 0.00072 | 0.0288 | 0 | 0 | 16 | K | 2 |  |  |  | ROZPOCET | 0 | 0 | 0 | 0 | 0 | 1 | 0 | 16 | -1194025812
| PP |  | Provedení povlakové krytiny střech do 10° fólií přilepenou v plné ploše | [14 empty] | PP | 2
| VV |  | "pochozí chodníček" 40,0 |  | 40 | [12 empty] | VV | 2 | 2 | True | 0 | ROZPOCET
| VV |  | Součet |  | 40 | [12 empty] | VV | 2 | 4 | True | 1 | ROZPOCET
25 | M | 28322R00 | fólie hydroizolační střešní PVC S "POCHOZÍ ÚPRAVOU" | m2 | 46 |  | 0 | CS VLASTNÍ |  | základní |  | 0 | 0.00254 | 0.11684 | 0 | 0 | 32 | M | 2 |  |  |  | ROZPOCET | 0 | 0 | 0 | 0 | 0 | 1 | 0 | 16 | -437899386
| PP |  | fólie hydroizolační střešní PVC S "POCHOZÍ ÚPRAVOU" | [14 empty] | PP | 2
| VV |  | 40*1,15 "Přepočtené koeficientem množství |  | 46 | [12 empty] | VV | 2 | 2 | True | 1 | ROZPOCET
26 | K | 712525R01 | Střešní povlaková krytina , mechanicky kotvená do nosného podkladu, PVC-P folie tl. 1,5 mm - kompletní, systémové provedení | m2 | 501.201 |  | 0 | CS VLASTNÍ |  | základní |  | 0 | 0 | 0 | 0 | 0 | 16 | K | 2 |  |  |  | ROZPOCET | 0 | 0 | 0 | 0 | 0 | 1 | 0 | 16 | -1107231099
| PP |  | Střešní povlaková krytina , mechanicky kotvená do nosného podkladu, PVC-P folie tl. 1,5 mm - kompletní, systémové provedení | [14 empty] | PP | 2
| P |  | Poznámka k položce: Cena obsahuje kompletní systémové řešení jednoho výrobce (lišty, doplňky, příslušenství, řešení detailů a ukončení) -------------------------------------------------------------------------- -střešní krytina je navržena rozměrově stálá střešní hydroizolační fólie z PVC-P tloušťky DLE ZADÁVACÍ DOKUMENTACE ; fólie vyztužena PES tkaninou;. Součásti dodávky střešní krytiny jsou veškeré přechodové a ukončovací profily z poplastovaného plechu (přechod krytiny na svislé konstrukce, ukončovací a přítlačné lišty apod.) -podkladní a ochranná separační vrstva Součásti dodávky povlakové krytiny je dále ošetření prostupů střechou/terasou - budou využity typové doplňky ze sortimentu použité povlakové krytiny (tj. manžety s otvorem 2/3 průměru prostupu, doplňková fólie bude vytažena na prostupující potrubí do výšky min.150mm na úroveň střešní krytiny, fólie bude stažena systémovou plechovou objímkou a spoj zatmelen PU tmelem) Hydroizolace bude ukončena na prostupujících konstrukcích a u stěn min. 150 mm nad vnější povrch přiléhající střešní plochy, u atiky bude ukončena na koruně. -------------------------------------------------------------------------- | [14 empty] | P | 2
| VV |  | "kompletní provedení dle specifikace PD a TZ vč. všech souvisejících prací a dodávek" | [14 empty] | VV | 2 | 1 | True | 0 | ROZPOCET
| VV |  | KOMPLETNÍ SYSTÉMOVÉ ŘEŠENÍ ROVNÝCH STŘECH / TERAS | [14 empty] | VV | 2 | 1 | True | 0 | ROZPOCET
| VV |  | -mechanické kotvení přes všechny vrstvy střešního pláště do nosné konstrukce | [14 empty] | VV | 2 | 1 | True | 0 | ROZPOCET
| VV |  | v jednotkové ceně zahrnuty náklady na veškeré, JINDE NEUVEDENÉ, systémové lišty, profily, doplňky, příslušenství, detaily | [14 empty] | VV | 2 | 1 | True | 0 | ROZPOCET
| VV |  | v jednotkové ceně zahrnuty všechny prořezy a navýšení materiálů | [14 empty] | VV | 2 | 1 | True | 0 | ROZPOCET
| VV |  | "skladba_viz detail F" (15,06+27,7+15,0)*0,3 |  | 17.328 | [12 empty] | VV | 2 | 2 | True | 0 | ROZPOCET
| VV |  | "skladba_viz detail B" (14,2+17,79+6,018+7,605)*0,2 |  | 9.123 | [12 empty] | VV | 2 | 2 | True | 0 | ROZPOCET
| VV |  | "skladba_S1" (201,2+45,75) |  | 246.95 | [12 empty] | VV | 2 | 2 | True | 0 | ROZPOCET
| VV |  | "skladba_S2" (125,9) |  | 125.9 | [12 empty] | VV | 2 | 2 | True | 0 | ROZPOCET
| VV |  | "skladba_S2w" (18,3) |  | 18.3 | [12 empty] | VV | 2 | 2 | True | 0 | ROZPOCET
| VV |  | "skladba_S3" (67,3) |  | 67.3 | [12 empty] | VV | 2 | 2 | True | 0 | ROZPOCET
| VV |  | "skladba_S3w" (16,3) |  | 16.3 | [12 empty] | VV | 2 | 2 | True | 0 | ROZPOCET
| VV |  | Součet |  | 501.201 | [12 empty] | VV | 2 | 4 | True | 1 | ROZPOCET
27 | K | 712811101 | Provedení povlakové krytiny vytažením na konstrukce za studena nátěrem penetračním | m2 | 95.276 |  | 0 | CS ÚRS 2019 01 |  | základní |  | 0 | 0 | 0 | 0 | 0 | 16 | K | 2 |  |  |  | ROZPOCET | 0 | 0 | 0 | 0 | 0 | 1 | 0 | 16 | 414670975
| PP |  | Provedení povlakové krytiny vytažením na konstrukce za studena nátěrem penetračním | [14 empty] | PP | 2
| VV |  | "skladba_viz detail C" (7,067+20,915+16,24)*0,69 |  | 30.513 | [12 empty] | VV | 2 | 2 | True | 0 | ROZPOCET
| VV |  | "skladba_viz detail F" (15,06+27,7+15,0)*0,45 |  | 25.992 | [12 empty] | VV | 2 | 2 | True | 0 | ROZPOCET
| VV |  | "skladba_viz detail B" (14,2+17,79+6,018+7,605)*0,85 |  | 38.771 | [12 empty] | VV | 2 | 2 | True | 0 | ROZPOCET
| VV |  | Součet |  | 95.276 | [12 empty] | VV | 2 | 4 | True | 1 | ROZPOCET
28 | M | 11163150 | lak penetrační asfaltový | t | 0.033 |  | 0 | CS ÚRS 2019 01 |  | základní |  | 0 | 1 | 0.033 | 0 | 0 | 32 | M | 2 |  |  |  | ROZPOCET | 0 | 0 | 0 | 0 | 0 | 1 | 0 | 16 | 493313960
| PP |  | lak penetrační asfaltový | [14 empty] | PP | 2
| VV |  | 95,276*0,00035 "Přepočtené koeficientem množství |  | 0.033 | [12 empty] | VV | 2 | 2 | True | 1 | ROZPOCET
29 | K | 712841559 | Provedení povlakové krytiny vytažením na konstrukce pásy přitavením NAIP | m2 | 95.276 |  | 0 | CS ÚRS 2019 01 |  | základní |  | 0 | 0.00094 | 0.089559 | 0 | 0 | 16 | K | 2 |  |  |  | ROZPOCET | 0 | 0 | 0 | 0 | 0 | 1 | 0 | 16 | 657307595
| PP |  | Provedení povlakové krytiny vytažením na konstrukce pásy přitavením NAIP | [14 empty] | PP | 2
| VV |  | "skladba_viz detail C" (7,067+20,915+16,24)*0,69 |  | 30.513 | [12 empty] | VV | 2 | 2 | True | 0 | ROZPOCET
| VV |  | "skladba_viz detail F" (15,06+27,7+15,0)*0,45 |  | 25.992 | [12 empty] | VV | 2 | 2 | True | 0 | ROZPOCET
| VV |  | "skladba_viz detail B" (14,2+17,79+6,018+7,605)*0,85 |  | 38.771 | [12 empty] | VV | 2 | 2 | True | 0 | ROZPOCET
| VV |  | Součet |  | 95.276 | [12 empty] | VV | 2 | 4 | True | 1 | ROZPOCET
30 | M | 62856011 | pás asfaltový natavitelný modifikovaný SBS tl 4,0mm s vložkou z hliníkové fólie, hliníkové fólie s nakašírovanou sklen. vložkou | m2 | 114.331 |  | 0 | CS ÚRS 2019 01 |  | základní |  | 0 | 0.001 | 0.11433 | 0 | 0 | 32 | M | 2 |  |  |  | ROZPOCET | 0 | 0 | 0 | 0 | 0 | 1 | 0 | 16 | 188365229
| PP |  | pás asfaltový natavitelný modifikovaný SBS tl 4,0mm s vložkou z hliníkové fólie, hliníkové fólie s nakašírovanou sklen. vložkou | [14 empty] | PP | 2
| VV |  | 95,276*1,2 "Přepočtené koeficientem množství |  | 114.331 | [12 empty] | VV | 2 | 2 | True | 1 | ROZPOCET
31 | K | 998712203 | Přesun hmot procentní pro krytiny povlakové | % |  |  | 0 | CS ÚRS 2019 01 |  | základní |  | 0 | 0 | 0 | 0 | 0 | 16 | K | 2 |  |  |  | ROZPOCET | 0 | 0 | 0 | 0 | 0 | 1 | 0 | 16 | 1867961509
| PP |  | Přesun hmot procentní pro krytiny povlakové | [14 empty] | PP | 2
| D | 713 | Izolace tepelné |  |  |  | 0 |  |  |  |  | 0 |  | 2.9533 |  | 10.032 | 2 | D | 1 |  |  |  | ROZPOCET | [6 empty] | 0
32 | K | 713140825 | Odstranění tepelné izolace střech nadstřešní z desek polsid tl do 100 mm | m2 | 83.6 |  | 0 | CS ÚRS 2019 01 |  | základní |  | 0 | 0 | 0 | 0.12 | 10.032 | 16 | K | 2 |  |  |  | ROZPOCET | 0 | 0 | 0 | 0 | 0 | 1 | 0 | 16 | 389361742
| PP |  | Odstranění tepelné izolace střech nadstřešní z desek polsid tl do 100 mm | [14 empty] | PP | 2
| VV |  | "BP_skladba_S3,S3w" (67,3+16,3) |  | 83.6 | [12 empty] | VV | 2 | 2 | True | 0 | ROZPOCET
| VV |  | Součet |  | 83.6 | [12 empty] | VV | 2 | 4 | True | 1 | ROZPOCET
33 | K | 713141131 | Montáž izolace tepelné střech plochých lepené za studena plně 1 vrstva rohoží, pásů, dílců, desek | m2 | 11.94 |  | 0 | CS ÚRS 2019 01 |  | základní |  | 0 | 0.00116 | 0.01385 | 0 | 0 | 16 | K | 2 |  |  |  | ROZPOCET | 0 | 0 | 0 | 0 | 0 | 1 | 0 | 16 | -2102030845
| PP |  | Montáž izolace tepelné střech plochých lepené za studena plně 1 vrstva rohoží, pásů, dílců, desek | [14 empty] | PP | 2
| VV |  | "skladba_viz detail C" (7,067+20,915+16,24)*0,27 |  | 11.94 | [12 empty] | VV | 2 | 2 | True | 0 | ROZPOCET
| VV |  | Součet |  | 11.94 | [12 empty] | VV | 2 | 4 | True | 1 | ROZPOCET
34 | M | 28375909 | deska EPS 150 pro trvalé zatížení v tlaku tl 50mm | m2 | 13.134 |  | 0 | CS ÚRS 2019 01 |  | základní |  | 0 | 0.0015 | 0.019701 | 0 | 0 | 32 | M | 2 |  |  |  | ROZPOCET | 0 | 0 | 0 | 0 | 0 | 1 | 0 | 16 | 1676079277
| PP |  | deska EPS 150 pro trvalé zatížení v tlaku tl 50mm | [14 empty] | PP | 2
| VV |  | 11,94*1,1 "Přepočtené koeficientem množství |  | 13.134 | [12 empty] | VV | 2 | 2 | True | 1 | ROZPOCET
35 | K | 713141131 | Montáž izolace tepelné střech plochých lepené za studena plně 1 vrstva rohoží, pásů, dílců, desek | m2 | 18.245 |  | 0 | CS ÚRS 2019 01 |  | základní |  | 0 | 0.00116 | 0.021164 | 0 | 0 | 16 | K | 2 |  |  |  | ROZPOCET | 0 | 0 | 0 | 0 | 0 | 1 | 0 | 16 | -2140283556
| PP |  | Montáž izolace tepelné střech plochých lepené za studena plně 1 vrstva rohoží, pásů, dílců, desek | [14 empty] | PP | 2
| VV |  | "skladba_viz detail B" (14,2+17,79+6,018+7,605)*0,4 |  | 18.245 | [12 empty] | VV | 2 | 2 | True | 0 | ROZPOCET
| VV |  | Součet |  | 18.245 | [12 empty] | VV | 2 | 4 | True | 1 | ROZPOCET
36 | M | 28376366 | deska XPS hladký povrch tl 50mm | m2 | 20.07 |  | 0 | CS ÚRS 2019 01 |  | základní |  | 0 | 0.0015 | 0.030105 | 0 | 0 | 32 | M | 2 |  |  |  | ROZPOCET | 0 | 0 | 0 | 0 | 0 | 1 | 0 | 16 | -777144700
| PP |  | deska XPS hladký povrch tl 50mm | [14 empty] | PP | 2
| VV |  | 18,245*1,1 "Přepočtené koeficientem množství |  | 20.07 | [12 empty] | VV | 2 | 2 | True | 1 | ROZPOCET
37 | K | 713141131 | Montáž izolace tepelné střech plochých lepené za studena plně 1 vrstva rohoží, pásů, dílců, desek | m2 | 9.123 |  | 0 | CS ÚRS 2019 01 |  | základní |  | 0 | 0.00116 | 0.010583 | 0 | 0 | 16 | K | 2 |  |  |  | ROZPOCET | 0 | 0 | 0 | 0 | 0 | 1 | 0 | 16 | -908685624
| PP |  | Montáž izolace tepelné střech plochých lepené za studena plně 1 vrstva rohoží, pásů, dílců, desek | [14 empty] | PP | 2
| VV |  | "skladba_viz detail B" (14,2+17,79+6,018+7,605)*0,20 |  | 9.123 | [12 empty] | VV | 2 | 2 | True | 0 | ROZPOCET
| VV |  | Součet |  | 9.123 | [12 empty] | VV | 2 | 4 | True | 1 | ROZPOCET
38 | M | 28372306 | deska EPS 100 pro trvalé zatížení v tlaku (max. 2000 kg/m2) tl 60mm | m2 | 10.035 |  | 0 | CS ÚRS 2019 01 |  | základní |  | 0 | 0.0015 | 0.015052 | 0 | 0 | 32 | M | 2 |  |  |  | ROZPOCET | 0 | 0 | 0 | 0 | 0 | 1 | 0 | 16 | -499528782
| PP |  | deska EPS 100 pro trvalé zatížení v tlaku (max. 2000 kg/m2) tl 60mm | [14 empty] | PP | 2
| VV |  | 9,123*1,1 "Přepočtené koeficientem množství |  | 10.035 | [12 empty] | VV | 2 | 2 | True | 1 | ROZPOCET
39 | K | 712363501 | Kotvení izolace střech mechanicky _ TI tl do 200 mm , budova v do 18m | m2 | 418.719 |  | 0 | CS ÚRS 2019 01 |  | základní |  | 0 | 0.00011 | 0.046059 | 0 | 0 | 16 | K | 2 |  |  |  | ROZPOCET | 0 | 0 | 0 | 0 | 0 | 1 | 0 | 16 | -960900492
| PP |  | Kotvení izolace střech mechanicky _ TI tl do 200 mm , budova v do 18m | [14 empty] | PP | 2
| P |  | Poznámka k položce: MONTÁŽNÍ KOTVENÍ !!teleskopické kotvy (2kus / desku izolace) | [14 empty] | P | 2
| VV |  | "skladba_S1,S2,S2w,S3,S3w" | [14 empty] | VV | 2 | 1 | True | 0 | ROZPOCET
| VV |  | (6,44*19,65)+(9,2*5,25) |  | 174.846 | [12 empty] | VV | 2 | 2 | True | 0 | ROZPOCET
| VV |  | (17,35*14,55)-(7,6*6,02)+(6,95*5,35) |  | 243.873 | [12 empty] | VV | 2 | 2 | True | 0 | ROZPOCET
| VV |  | Součet |  | 418.719 | [12 empty] | VV | 2 | 4 | True | 1 | ROZPOCET
40 | K | 713141135 | Montáž izolace tepelné střech plochých lepené za studena bodově 1 vrstva rohoží, pásů, dílců, desek | m2 | 4 |  | 0 | CS ÚRS 2019 01 |  | základní |  | 0 | 0.00058 | 0.00232 | 0 | 0 | 16 | K | 2 |  |  |  | ROZPOCET | 0 | 0 | 0 | 0 | 0 | 1 | 0 | 16 | -2036498507
| PP |  | Montáž izolace tepelné střech plochých lepené za studena bodově 1 vrstva rohoží, pásů, dílců, desek | [14 empty] | PP | 2
| VV |  | "skladba střechy kolem vpustí" 1,0*1,0*4 |  | 4 | [12 empty] | VV | 2 | 2 | True | 0 | ROZPOCET
| VV |  | Součet |  | 4 | [12 empty] | VV | 2 | 4 | True | 1 | ROZPOCET
41 | M | 28376143 | izolační deska z pěnového polystyrenu EPS 200 | m3 | 0.66 |  | 0 | CS ÚRS 2019 01 |  | základní |  | 0 | 0.03 | 0.0198 | 0 | 0 | 32 | M | 2 |  |  |  | ROZPOCET | 0 | 0 | 0 | 0 | 0 | 1 | 0 | 16 | -1300274433
| PP |  | izolační deska z pěnového polystyrenu EPS 200 | [14 empty] | PP | 2
| VV |  | 4*0,165 "Přepočtené koeficientem množství |  | 0.66 | [12 empty] | VV | 2 | 2 | True | 1 | ROZPOCET
42 | K | 713141135 | Montáž izolace tepelné střech plochých lepené za studena bodově 1 vrstva rohoží, pásů, dílců, desek | m2 | 363.916 |  | 0 | CS ÚRS 2019 01 |  | základní |  | 0 | 0.00058 | 0.21107 | 0 | 0 | 16 | K | 2 |  |  |  | ROZPOCET | 0 | 0 | 0 | 0 | 0 | 1 | 0 | 16 | -2069536972
| PP |  | Montáž izolace tepelné střech plochých lepené za studena bodově 1 vrstva rohoží, pásů, dílců, desek | [14 empty] | PP | 2
| VV |  | "skladba_S1" ((15,9*20,25)-(8,8*14,35)+(6,93*5,3)) |  | 232.424 | [12 empty] | VV | 2 | 2 | True | 0 | ROZPOCET
| VV |  | "skladba_S2" ((17,35*8,72)-(9,9*2,0)-(2,0*8,53)) |  | 114.432 | [12 empty] | VV | 2 | 2 | True | 0 | ROZPOCET
| VV |  | "skladba_S2w" (2,0*8,53) |  | 17.06 | [12 empty] | VV | 2 | 2 | True | 0 | ROZPOCET
| VV |  | Součet |  | 363.916 | [12 empty] | VV | 2 | 4 | True | 1 | ROZPOCET
43 | M | 28372309 | deska EPS 100 pro trvalé zatížení v tlaku (max. 2000 kg/m2) tl 100mm | m2 | 400.308 |  | 0 | CS ÚRS 2019 01 |  | základní |  | 0 | 0.0025 | 1.0008 | 0 | 0 | 32 | M | 2 |  |  |  | ROZPOCET | 0 | 0 | 0 | 0 | 0 | 1 | 0 | 16 | -1080864861
| PP |  | deska EPS 100 pro trvalé zatížení v tlaku (max. 2000 kg/m2) tl 100mm | [14 empty] | PP | 2
| VV |  | 363,916*1,1 "Přepočtené koeficientem množství |  | 400.308 | [12 empty] | VV | 2 | 2 | True | 1 | ROZPOCET
44 | K | 713141135 | Montáž izolace tepelné střech plochých lepené za studena bodově 1 vrstva rohoží, pásů, dílců, desek | m2 | 32.4 |  | 0 | CS ÚRS 2019 01 |  | základní |  | 0 | 0.00058 | 0.018792 | 0 | 0 | 16 | K | 2 |  |  |  | ROZPOCET | 0 | 0 | 0 | 0 | 0 | 1 | 0 | 16 | -180271362
| PP |  | Montáž izolace tepelné střech plochých lepené za studena bodově 1 vrstva rohoží, pásů, dílců, desek | [14 empty] | PP | 2
| VV |  | "skladba_S2w" (2,0*8,53) |  | 17.06 | [12 empty] | VV | 2 | 2 | True | 0 | ROZPOCET
| VV |  | "skladba_S3w" (7,67*2,0) |  | 15.34 | [12 empty] | VV | 2 | 2 | True | 0 | ROZPOCET
| VV |  | Součet |  | 32.4 | [12 empty] | VV | 2 | 4 | True | 1 | ROZPOCET
45 | M | ISV.8592248020855 | deska minerální T tl. 40 mm , izolace do pochůzích plochých střech. | m2 | 35.64 |  | 0 | CS ÚRS 2019 01 |  | základní |  | 0 | 0.009 | 0.32076 | 0 | 0 | 32 | M | 2 |  |  |  | ROZPOCET | 0 | 0 | 0 | 0 | 0 | 1 | 0 | 16 | 1958618643
| PP |  | deska minerální T tl. 40 mm , izolace do pochůzích plochých střech. | [14 empty] | PP | 2
| VV |  | 32,4*1,1 "Přepočtené koeficientem množství |  | 35.64 | [12 empty] | VV | 2 | 2 | True | 1 | ROZPOCET
46 | K | 713141135 | Montáž izolace tepelné střech plochých lepené za studena bodově 1 vrstva rohoží, pásů, dílců, desek | m2 | 67.128 |  | 0 | CS ÚRS 2019 01 |  | základní |  | 0 | 0.00058 | 0.038934 | 0 | 0 | 16 | K | 2 |  |  |  | ROZPOCET | 0 | 0 | 0 | 0 | 0 | 1 | 0 | 16 | 2007480392
| PP |  | Montáž izolace tepelné střech plochých lepené za studena bodově 1 vrstva rohoží, pásů, dílců, desek | [14 empty] | PP | 2
| VV |  | "skladba_S3" ((10,27*8,03)-(7,67*2,0)) |  | 67.128 | [12 empty] | VV | 2 | 2 | True | 0 | ROZPOCET
| VV |  | Součet |  | 67.128 | [12 empty] | VV | 2 | 4 | True | 1 | ROZPOCET
47 | M | 28376R00 | deska izolační PIR tl. 140 mm _ specifikace dle PD a TZ | m2 | 73.841 |  | 0 | CS VLASTNÍ |  | základní |  | 0 | 0.0015 | 0.11076 | 0 | 0 | 32 | M | 2 |  |  |  | ROZPOCET | 0 | 0 | 0 | 0 | 0 | 1 | 0 | 16 | 749403421
| PP |  | deska izolační PIR tl. 140 mm _ specifikace dle PD a TZ | [14 empty] | PP | 2
| VV |  | 67,128*1,1 "Přepočtené koeficientem množství |  | 73.841 | [12 empty] | VV | 2 | 2 | True | 1 | ROZPOCET
48 | K | 713141135 | Montáž izolace tepelné střech plochých lepené za studena bodově 1 vrstva rohoží, pásů, dílců, desek | m2 | 15.34 |  | 0 | CS ÚRS 2019 01 |  | základní |  | 0 | 0.00058 | 0.0088972 | 0 | 0 | 16 | K | 2 |  |  |  | ROZPOCET | 0 | 0 | 0 | 0 | 0 | 1 | 0 | 16 | -1404140058
| PP |  | Montáž izolace tepelné střech plochých lepené za studena bodově 1 vrstva rohoží, pásů, dílců, desek | [14 empty] | PP | 2
| VV |  | "skladba_S3w" (7,67*2,0) |  | 15.34 | [12 empty] | VV | 2 | 2 | True | 0 | ROZPOCET
| VV |  | Součet |  | 15.34 | [12 empty] | VV | 2 | 4 | True | 1 | ROZPOCET
49 | M | 28376R11 | deska izolační PIR tl. 100 mm | m2 | 16.874 |  | 0 | CS VLASTNÍ |  | základní |  | 0 | 0.0015 | 0.025311 | 0 | 0 | 32 | M | 2 |  |  |  | ROZPOCET | 0 | 0 | 0 | 0 | 0 | 1 | 0 | 16 | -1260405523
| PP |  | deska izolační PIR tl. 100 mm | [14 empty] | PP | 2
| VV |  | 15,34*1,1 "Přepočtené koeficientem množství |  | 16.874 | [12 empty] | VV | 2 | 2 | True | 1 | ROZPOCET
50 | K | 713141335 | Montáž izolace tepelné střech plochých lepené za studena bodově, spádová vrstva | m2 | 232.424 |  | 0 | CS ÚRS 2019 01 |  | základní |  | 0 | 0.00058 | 0.13481 | 0 | 0 | 16 | K | 2 |  |  |  | ROZPOCET | 0 | 0 | 0 | 0 | 0 | 1 | 0 | 16 | 506193802
| PP |  | Montáž izolace tepelné střech plochých lepené za studena bodově, spádová vrstva | [14 empty] | PP | 2
| VV |  | "skladba_S1" ((15,9*20,25)-(8,8*14,35)+(6,93*5,3)) |  | 232.424 | [12 empty] | VV | 2 | 2 | True | 0 | ROZPOCET
| VV |  | Součet |  | 232.424 | [12 empty] | VV | 2 | 4 | True | 1 | ROZPOCET
51 | M | 28376141 | klín izolační z pěnového polystyrenu EPS 100 spádový | m3 | 25.567 |  | 0 | CS ÚRS 2019 01 |  | základní |  | 0 | 0.02 | 0.51134 | 0 | 0 | 32 | M | 2 |  |  |  | ROZPOCET | 0 | 0 | 0 | 0 | 0 | 1 | 0 | 16 | -346435936
| PP |  | klín izolační z pěnového polystyrenu EPS 100 spádový | [14 empty] | PP | 2
| VV |  | 232,424*0,11 "Přepočtené koeficientem množství |  | 25.567 | [12 empty] | VV | 2 | 2 | True | 1 | ROZPOCET
52 | K | 713141335 | Montáž izolace tepelné střech plochých lepené za studena bodově, spádová vrstva | m2 | 114.432 |  | 0 | CS ÚRS 2019 01 |  | základní |  | 0 | 0.00058 | 0.066371 | 0 | 0 | 16 | K | 2 |  |  |  | ROZPOCET | 0 | 0 | 0 | 0 | 0 | 1 | 0 | 16 | 1521081339
| PP |  | Montáž izolace tepelné střech plochých lepené za studena bodově, spádová vrstva | [14 empty] | PP | 2
| VV |  | "skladba_S2" ((17,35*8,72)-(9,9*2,0)-(2,0*8,53)) |  | 114.432 | [12 empty] | VV | 2 | 2 | True | 0 | ROZPOCET
| VV |  | Součet |  | 114.432 | [12 empty] | VV | 2 | 4 | True | 1 | ROZPOCET
53 | M | 28376141 | klín izolační z pěnového polystyrenu EPS 100 spádový | m3 | 8.811 |  | 0 | CS ÚRS 2019 01 |  | základní |  | 0 | 0.02 | 0.17622 | 0 | 0 | 32 | M | 2 |  |  |  | ROZPOCET | 0 | 0 | 0 | 0 | 0 | 1 | 0 | 16 | 1644895544
| PP |  | klín izolační z pěnového polystyrenu EPS 100 spádový | [14 empty] | PP | 2
| VV |  | 114,432*0,077 "Přepočtené koeficientem množství |  | 8.811 | [12 empty] | VV | 2 | 2 | True | 1 | ROZPOCET
54 | K | 713141335 | Montáž izolace tepelné střech plochých lepené za studena bodově, spádová vrstva | m2 | 17.06 |  | 0 | CS ÚRS 2019 01 |  | základní |  | 0 | 0.00058 | 0.0098948 | 0 | 0 | 16 | K | 2 |  |  |  | ROZPOCET | 0 | 0 | 0 | 0 | 0 | 1 | 0 | 16 | -821919973
| PP |  | Montáž izolace tepelné střech plochých lepené za studena bodově, spádová vrstva | [14 empty] | PP | 2
| VV |  | "skladba_S2w" (2,0*8,53) |  | 17.06 | [12 empty] | VV | 2 | 2 | True | 0 | ROZPOCET
| VV |  | Součet |  | 17.06 | [12 empty] | VV | 2 | 4 | True | 1 | ROZPOCET
55 | M | 28376141 | klín izolační z pěnového polystyrenu EPS 100 spádový | m3 | 0.563 |  | 0 | CS ÚRS 2019 01 |  | základní |  | 0 | 0.02 | 0.01126 | 0 | 0 | 32 | M | 2 |  |  |  | ROZPOCET | 0 | 0 | 0 | 0 | 0 | 1 | 0 | 16 | -317888926
| PP |  | klín izolační z pěnového polystyrenu EPS 100 spádový | [14 empty] | PP | 2
| VV |  | 17,06*0,033 "Přepočtené koeficientem množství |  | 0.563 | [12 empty] | VV | 2 | 2 | True | 1 | ROZPOCET
56 | K | 713141335 | Montáž izolace tepelné střech plochých lepené za studena bodově, spádová vrstva | m2 | 82.468 |  | 0 | CS ÚRS 2019 01 |  | základní |  | 0 | 0.00058 | 0.047831 | 0 | 0 | 16 | K | 2 |  |  |  | ROZPOCET | 0 | 0 | 0 | 0 | 0 | 1 | 0 | 16 | -1721605305
| PP |  | Montáž izolace tepelné střech plochých lepené za studena bodově, spádová vrstva | [14 empty] | PP | 2
| VV |  | "skladba_S3" ((10,27*8,03)-(7,67*2,0)) |  | 67.128 | [12 empty] | VV | 2 | 2 | True | 0 | ROZPOCET
| VV |  | "skladba_S3w" (7,67*2,0) |  | 15.34 | [12 empty] | VV | 2 | 2 | True | 0 | ROZPOCET
| VV |  | Součet |  | 82.468 | [12 empty] | VV | 2 | 4 | True | 1 | ROZPOCET
57 | M | 28376141 | klín izolační z pěnového polystyrenu EPS 100 spádový | m3 | 4.082 |  | 0 | CS ÚRS 2019 01 |  | základní |  | 0 | 0.02 | 0.08164 | 0 | 0 | 32 | M | 2 |  |  |  | ROZPOCET | 0 | 0 | 0 | 0 | 0 | 1 | 0 | 16 | 2109871067
| PP |  | klín izolační z pěnového polystyrenu EPS 100 spádový | [14 empty] | PP | 2
| VV |  | 82,468*0,0495 "Přepočtené koeficientem množství |  | 4.082 | [12 empty] | VV | 2 | 2 | True | 1 | ROZPOCET
58 | K | 998713203 | Přesun hmot procentní pro izolace tepelné | % |  |  | 0 | CS ÚRS 2019 01 |  | základní |  | 0 | 0 | 0 | 0 | 0 | 16 | K | 2 |  |  |  | ROZPOCET | 0 | 0 | 0 | 0 | 0 | 1 | 0 | 16 | -1352170391
| PP |  | Přesun hmot procentní pro izolace tepelné | [14 empty] | PP | 2
| D | 721 | Zdravotechnika |  |  |  | 0 |  |  |  |  | 0 |  | 0.01643 |  | 0.08044 | 2 | D | 1 |  |  |  | ROZPOCET | [6 empty] | 0
59 | K | 721174044 | Potrubí kanalizační z PP připojovací DN 75 | m | 5 |  | 0 | CS ÚRS 2019 01 |  | základní |  | 0 | 0.00057 | 0.00285 | 0 | 0 | 16 | K | 2 |  |  |  | ROZPOCET | 0 | 0 | 0 | 0 | 0 | 1 | 0 | 16 | 110734575
| PP |  | Potrubí kanalizační z PP připojovací DN 75 | [14 empty] | PP | 2
60 | K | 721210823 | Demontáž vpustí střešních DN do 125 | kus | 4 |  | 0 | CS ÚRS 2019 01 |  | základní |  | 0 | 0 | 0 | 0.02011 | 0.08044 | 16 | K | 2 |  |  |  | ROZPOCET | 0 | 0 | 0 | 0 | 0 | 1 | 0 | 16 | 671600917
| PP |  | Demontáž vpustí střešních DN do 125 | [14 empty] | PP | 2
61 | K | 721233213 | Střešní vtok SANAČNÍ pro pochůzné střechy svislý odtok DN 125 | kus | 4 |  | 0 | CS ÚRS 2019 01 |  | základní |  | 0 | 0.00243 | 0.00972 | 0 | 0 | 16 | K | 2 |  |  |  | ROZPOCET | 0 | 0 | 0 | 0 | 0 | 1 | 0 | 16 | 1191176407
| PP |  | Střešní vtok SANAČNÍ pro pochůzné střechy svislý odtok DN 125 | [14 empty] | PP | 2
| P |  | Poznámka k položce: Vtok dvoustupňový s integrovaným přířezem z asfaltového pásu + nástavec s integrovaným přířezem z PVC folie + ochranný koš | [14 empty] | P | 2
| VV |  | 4,0 |  | 4 | [12 empty] | VV | 2 | 2 | True | 0 | ROZPOCET
| VV |  | Součet |  | 4 | [12 empty] | VV | 2 | 4 | True | 1 | ROZPOCET
62 | K | 721233221 | Střešní vtok polypropylen PP pro pochůzné střechy vodorovný odtok DN 110 | kus | 2 |  | 0 | CS ÚRS 2019 01 |  | základní |  | 0 | 0.00193 | 0.00386 | 0 | 0 | 16 | K | 2 |  |  |  | ROZPOCET | 0 | 0 | 0 | 0 | 0 | 1 | 0 | 16 | 80669096
| PP |  | Střešní vtok polypropylen PP pro pochůzné střechy vodorovný odtok DN 110 | [14 empty] | PP | 2
| VV |  | "viz bezpečnostní přepady" 2,0 |  | 2 | [12 empty] | VV | 2 | 2 | True | 0 | ROZPOCET
| VV |  | Součet |  | 2 | [12 empty] | VV | 2 | 4 | True | 1 | ROZPOCET
63 | K | 998721203 | Přesun hmot procentní pro kanalizace | % |  |  | 0 | CS ÚRS 2019 01 |  | základní |  | 0 | 0 | 0 | 0 | 0 | 16 | K | 2 |  |  |  | ROZPOCET | 0 | 0 | 0 | 0 | 0 | 1 | 0 | 16 | -1377160547
| PP |  | Přesun hmot procentní pro kanalizace | [14 empty] | PP | 2
| D | 762 | Konstrukce tesařské |  |  |  | 0 |  |  |  |  | 0 |  | 1.1494 |  | 0 | 2 | D | 1 |  |  |  | ROZPOCET | [6 empty] | 0
64 | K | 762341R36 | Bednění střech rovných a ostatní konstrukce z vodovzdorné překližky tl 21 mm šroubovaných a mechanicky kotvených | m2 | 80.156 |  | 0 | CS ÚRS 2019 01 |  | základní |  | 0 | 0.01434 | 1.1494 | 0 | 0 | 16 | K | 2 |  |  |  | ROZPOCET | 0 | 0 | 0 | 0 | 0 | 1 | 0 | 16 | 269336763
| PP |  | Bednění střech rovných a ostatní konstrukce z vodovzdorné překližky tl 21 mm šroubovaných a mechanicky kotvených | [14 empty] | PP | 2
| P |  | Poznámka k položce: Kompletní provedení dle specifikace PD a TZ včetně všech přímo souvisejících prací a dodávek. | [14 empty] | P | 2
| VV |  | "skladba_viz detail C" (7,067+20,915+16,24)*1,4 |  | 61.911 | [12 empty] | VV | 2 | 2 | True | 0 | ROZPOCET
| VV |  | "skladba_viz detail B" (14,2+17,79+6,018+7,605)*0,4 |  | 18.245 | [12 empty] | VV | 2 | 2 | True | 0 | ROZPOCET
| VV |  | Součet |  | 80.156 | [12 empty] | VV | 2 | 4 | True | 1 | ROZPOCET
65 | K | 998762203 | Přesun hmot procentní pro kce tesařské | % |  |  | 0 | CS ÚRS 2019 01 |  | základní |  | 0 | 0 | 0 | 0 | 0 | 16 | K | 2 |  |  |  | ROZPOCET | 0 | 0 | 0 | 0 | 0 | 1 | 0 | 16 | 661325400
| PP |  | Přesun hmot procentní pro kce tesařské | [14 empty] | PP | 2
| D | 764 | Konstrukce klempířské |  |  |  | 0 |  |  |  |  | 0 |  | 0 |  | 1.0605 | 2 | D | 1 |  |  |  | ROZPOCET | [6 empty] | 0
66 | K | 764002801 | Demontáž oplechování konstrukcí a prvků do suti | m | 623.846 |  | 0 | CS ÚRS 2019 01 |  | základní |  | 0 | 0 | 0 | 0.0017 | 1.0605 | 16 | K | 2 |  |  |  | ROZPOCET | 0 | 0 | 0 | 0 | 0 | 1 | 0 | 16 | 749832071
| PP |  | Demontáž oplechování konstrukcí a prvků do suti | [14 empty] | PP | 2
67 | K | 764432R01 | K-01 - D+M _ okapnice _ rš 250 mm | m | 44.222 |  | 0 | CS VLASTNÍ |  | základní |  | 0 | 0 | 0 | 0 | 0 | 16 | K | 2 |  |  |  | ROZPOCET | 0 | 0 | 0 | 0 | 0 | 1 | 0 | 16 | 1093077833
| PP |  | K-01 - D+M _ okapnice _ rš 250 mm | [14 empty] | PP | 2
| P |  | Poznámka k položce: Kompletní provedení dle specifikace PD a TZ vč. všech souvisejících prací dodávek, příslušenství a komponentů dle výpisu. V jednotkové ceně započítáno: dodávka, výroba, montáž/osazení/kotvení (vč.kotvících prvků), povrchová úprava. Kompletní specifikace viz výpis klempířských výrobků. | [14 empty] | P | 2
| VV |  | "skladba_viz detail C" (7,067+20,915+16,24) |  | 44.222 | [12 empty] | VV | 2 | 2 | True | 0 | ROZPOCET
| VV |  | Součet |  | 44.222 | [12 empty] | VV | 2 | 4 | True | 1 | ROZPOCET
68 | K | 764432R05 | K-05 - D+M _ příponka _ rš 195 mm | m | 44.222 |  | 0 | CS VLASTNÍ |  | základní |  | 0 | 0 | 0 | 0 | 0 | 16 | K | 2 |  |  |  | ROZPOCET | 0 | 0 | 0 | 0 | 0 | 1 | 0 | 16 | -1279870427
| PP |  | K-05 - D+M _ příponka _ rš 195 mm | [14 empty] | PP | 2
| P |  | Poznámka k položce: Kompletní provedení dle specifikace PD a TZ vč. všech souvisejících prací dodávek, příslušenství a komponentů dle výpisu. V jednotkové ceně započítáno: dodávka, výroba, montáž/osazení/kotvení (vč.kotvících prvků), povrchová úprava. Kompletní specifikace viz výpis klempířských výrobků. | [14 empty] | P | 2
| VV |  | "skladba_viz detail C" (7,067+20,915+16,24) |  | 44.222 | [12 empty] | VV | 2 | 2 | True | 0 | ROZPOCET
| VV |  | Součet |  | 44.222 | [12 empty] | VV | 2 | 4 | True | 1 | ROZPOCET
69 | K | 764432R06 | K-06 - D+M _ lišta _ rš 100 mm | m | 89.835 |  | 0 | CS VLASTNÍ |  | základní |  | 0 | 0 | 0 | 0 | 0 | 16 | K | 2 |  |  |  | ROZPOCET | 0 | 0 | 0 | 0 | 0 | 1 | 0 | 16 | -89629427
| PP |  | K-06 - D+M _ lišta _ rš 100 mm | [14 empty] | PP | 2
| P |  | Poznámka k položce: Kompletní provedení dle specifikace PD a TZ vč. všech souvisejících prací dodávek, příslušenství a komponentů dle výpisu. V jednotkové ceně započítáno: dodávka, výroba, montáž/osazení/kotvení (vč.kotvících prvků), povrchová úprava. Kompletní specifikace viz výpis klempířských výrobků. | [14 empty] | P | 2
| VV |  | "skladba_viz detail C" (7,067+20,915+16,24) |  | 44.222 | [12 empty] | VV | 2 | 2 | True | 0 | ROZPOCET
| VV |  | "skladba_viz detail B" (14,2+17,79+6,018+7,605) |  | 45.613 | [12 empty] | VV | 2 | 2 | True | 0 | ROZPOCET
| VV |  | Součet |  | 89.835 | [12 empty] | VV | 2 | 4 | True | 1 | ROZPOCET
70 | K | 764432R07 | K-07 - D+M _ závětrnná lišta _ rš 370 mm | m | 45.613 |  | 0 | CS VLASTNÍ |  | základní |  | 0 | 0 | 0 | 0 | 0 | 16 | K | 2 |  |  |  | ROZPOCET | 0 | 0 | 0 | 0 | 0 | 1 | 0 | 16 | -2018709737
| PP |  | K-07 - D+M _ závětrnná lišta _ rš 370 mm | [14 empty] | PP | 2
| P |  | Poznámka k položce: Kompletní provedení dle specifikace PD a TZ vč. všech souvisejících prací dodávek, příslušenství a komponentů dle výpisu. V jednotkové ceně započítáno: dodávka, výroba, montáž/osazení/kotvení (vč.kotvících prvků), povrchová úprava. Kompletní specifikace viz výpis klempířských výrobků. | [14 empty] | P | 2
| VV |  | "skladba_viz detail B" (14,2+17,79+6,018+7,605) |  | 45.613 | [12 empty] | VV | 2 | 2 | True | 0 | ROZPOCET
| VV |  | Součet |  | 45.613 | [12 empty] | VV | 2 | 4 | True | 1 | ROZPOCET
71 | K | 764432R08 | K-08 - D+M _ lišta _ rš 100 mm | m | 103.373 |  | 0 | CS VLASTNÍ |  | základní |  | 0 | 0 | 0 | 0 | 0 | 16 | K | 2 |  |  |  | ROZPOCET | 0 | 0 | 0 | 0 | 0 | 1 | 0 | 16 | 555199233
| PP |  | K-08 - D+M _ lišta _ rš 100 mm | [14 empty] | PP | 2
| P |  | Poznámka k položce: Kompletní provedení dle specifikace PD a TZ vč. všech souvisejících prací dodávek, příslušenství a komponentů dle výpisu. V jednotkové ceně započítáno: dodávka, výroba, montáž/osazení/kotvení (vč.kotvících prvků), povrchová úprava. Kompletní specifikace viz výpis klempířských výrobků. | [14 empty] | P | 2
| VV |  | "skladba_viz detail F" (15,06+27,7+15,0) |  | 57.76 | [12 empty] | VV | 2 | 2 | True | 0 | ROZPOCET
| VV |  | "skladba_viz detail B" (14,2+17,79+6,018+7,605) |  | 45.613 | [12 empty] | VV | 2 | 2 | True | 0 | ROZPOCET
| VV |  | Součet |  | 103.373 | [12 empty] | VV | 2 | 4 | True | 1 | ROZPOCET
72 | K | 764432R09 | K-09 - D+M _ krycí plech _ rš 120 mm | m | 45.613 |  | 0 | CS VLASTNÍ |  | základní |  | 0 | 0 | 0 | 0 | 0 | 16 | K | 2 |  |  |  | ROZPOCET | 0 | 0 | 0 | 0 | 0 | 1 | 0 | 16 | -470415507
| PP |  | K-09 - D+M _ krycí plech _ rš 120 mm | [14 empty] | PP | 2
| P |  | Poznámka k položce: Kompletní provedení dle specifikace PD a TZ vč. všech souvisejících prací dodávek, příslušenství a komponentů dle výpisu. V jednotkové ceně započítáno: dodávka, výroba, montáž/osazení/kotvení (vč.kotvících prvků), povrchová úprava. Kompletní specifikace viz výpis klempířských výrobků. | [14 empty] | P | 2
| VV |  | "skladba_viz detail B" (14,2+17,79+6,018+7,605) |  | 45.613 | [12 empty] | VV | 2 | 2 | True | 0 | ROZPOCET
| VV |  | Součet |  | 45.613 | [12 empty] | VV | 2 | 4 | True | 1 | ROZPOCET
73 | K | 764432R10 | K-10 - D+M _ krycí plech _ rš 530 mm | m | 44.222 |  | 0 | CS VLASTNÍ |  | základní |  | 0 | 0 | 0 | 0 | 0 | 16 | K | 2 |  |  |  | ROZPOCET | 0 | 0 | 0 | 0 | 0 | 1 | 0 | 16 | -1838454097
| PP |  | K-10 - D+M _ krycí plech _ rš 530 mm | [14 empty] | PP | 2
| P |  | Poznámka k položce: Kompletní provedení dle specifikace PD a TZ vč. všech souvisejících prací dodávek, příslušenství a komponentů dle výpisu. V jednotkové ceně započítáno: dodávka, výroba, montáž/osazení/kotvení (vč.kotvících prvků), povrchová úprava. Kompletní specifikace viz výpis klempířských výrobků. | [14 empty] | P | 2
| VV |  | "skladba_viz detail C" (7,067+20,915+16,24) |  | 44.222 | [12 empty] | VV | 2 | 2 | True | 0 | ROZPOCET
| VV |  | Součet |  | 44.222 | [12 empty] | VV | 2 | 4 | True | 1 | ROZPOCET
74 | K | 764432R11 | K-11 - D+M _ lišta _ rš 70 mm | m | 57.76 |  | 0 | CS VLASTNÍ |  | základní |  | 0 | 0 | 0 | 0 | 0 | 16 | K | 2 |  |  |  | ROZPOCET | 0 | 0 | 0 | 0 | 0 | 1 | 0 | 16 | 310308731
| PP |  | K-11 - D+M _ lišta _ rš 70 mm | [14 empty] | PP | 2
| P |  | Poznámka k položce: Kompletní provedení dle specifikace PD a TZ vč. všech souvisejících prací dodávek, příslušenství a komponentů dle výpisu. V jednotkové ceně započítáno: dodávka, výroba, montáž/osazení/kotvení (vč.kotvících prvků), povrchová úprava. Kompletní specifikace viz výpis klempířských výrobků. | [14 empty] | P | 2
| VV |  | "skladba_viz detail F" (15,06+27,7+15,0) |  | 57.76 | [12 empty] | VV | 2 | 2 | True | 0 | ROZPOCET
| VV |  | Součet |  | 57.76 | [12 empty] | VV | 2 | 4 | True | 1 | ROZPOCET
75 | K | 764432R14 | K-14 - D+M _ krycí lišta _ rš 170 mm | m | 57.76 |  | 0 | CS VLASTNÍ |  | základní |  | 0 | 0 | 0 | 0 | 0 | 16 | K | 2 |  |  |  | ROZPOCET | 0 | 0 | 0 | 0 | 0 | 1 | 0 | 16 | -406620671
| PP |  | K-14 - D+M _ krycí lišta _ rš 170 mm | [14 empty] | PP | 2
| P |  | Poznámka k položce: Kompletní provedení dle specifikace PD a TZ vč. všech souvisejících prací dodávek, příslušenství a komponentů dle výpisu. V jednotkové ceně započítáno: dodávka, výroba, montáž/osazení/kotvení (vč.kotvících prvků), povrchová úprava. Kompletní specifikace viz výpis klempířských výrobků. | [14 empty] | P | 2
| VV |  | "skladba_viz detail F" (15,06+27,7+15,0) |  | 57.76 | [12 empty] | VV | 2 | 2 | True | 0 | ROZPOCET
| VV |  | Součet |  | 57.76 | [12 empty] | VV | 2 | 4 | True | 1 | ROZPOCET
76 | K | 764432R15 | K-15 - D+M _ příponka _ rš 190 mm | m | 45.613 |  | 0 |  |  | základní |  | 0 | 0 | 0 | 0 | 0 | 16 | K | 2 |  |  |  | ROZPOCET | 0 | 0 | 0 | 0 | 0 | 1 | 0 | 16 | 1975420903
| PP |  | K-15 - D+M _ příponka _ rš 190 mm | [14 empty] | PP | 2
| P |  | Poznámka k položce: Kompletní provedení dle specifikace PD a TZ vč. všech souvisejících prací dodávek, příslušenství a komponentů dle výpisu. V jednotkové ceně započítáno: dodávka, výroba, montáž/osazení/kotvení (vč.kotvících prvků), povrchová úprava. Kompletní specifikace viz výpis klempířských výrobků. | [14 empty] | P | 2
| VV |  | "skladba_viz detail B" (14,2+17,79+6,018+7,605) |  | 45.613 | [12 empty] | VV | 2 | 2 | True | 0 | ROZPOCET
| VV |  | Součet |  | 45.613 | [12 empty] | VV | 2 | 4 | True | 1 | ROZPOCET
77 | K | 764432R17 | K-17 - D+M _ krycí plech _ rš 276 mm | m | 45.613 |  | 0 | CS VLASTNÍ |  | základní |  | 0 | 0 | 0 | 0 | 0 | 16 | K | 2 |  |  |  | ROZPOCET | 0 | 0 | 0 | 0 | 0 | 1 | 0 | 16 | 1595794708
| PP |  | K-17 - D+M _ krycí plech _ rš 276 mm | [14 empty] | PP | 2
| P |  | Poznámka k položce: Kompletní provedení dle specifikace PD a TZ vč. všech souvisejících prací dodávek, příslušenství a komponentů dle výpisu. V jednotkové ceně započítáno: dodávka, výroba, montáž/osazení/kotvení (vč.kotvících prvků), povrchová úprava. Kompletní specifikace viz výpis klempířských výrobků. | [14 empty] | P | 2
| VV |  | "skladba_viz detail B" (14,2+17,79+6,018+7,605) |  | 45.613 | [12 empty] | VV | 2 | 2 | True | 0 | ROZPOCET
| VV |  | Součet |  | 45.613 | [12 empty] | VV | 2 | 4 | True | 1 | ROZPOCET
78 | K | 764432R50 | D+M bezpečnostní přepadový chrlič | kus | 2 |  | 0 | CS VLASTNÍ |  | základní |  | 0 | 0 | 0 | 0 | 0 | 16 | K | 2 |  |  |  | ROZPOCET | 0 | 0 | 0 | 0 | 0 | 1 | 0 | 16 | -187943144
| PP |  | D+M bezpečnostní přepadový chrlič | [14 empty] | PP | 2
| P |  | Poznámka k položce: Kompletní provedení dle specifikace PD a TZ vč. všech souvisejících prací dodávek, příslušenství a komponentů dle výpisu. V jednotkové ceně započítáno: dodávka, výroba, montáž/osazení/kotvení (vč.kotvících prvků), povrchová úprava. Kompletní specifikace viz výpis výrobků. | [14 empty] | P | 2
79 | K | 998764203 | Přesun hmot procentní pro konstrukce klempířské | % |  |  | 0 | CS ÚRS 2019 01 |  | základní |  | 0 | 0 | 0 | 0 | 0 | 16 | K | 2 |  |  |  | ROZPOCET | 0 | 0 | 0 | 0 | 0 | 1 | 0 | 16 | -1284513235
| PP |  | Přesun hmot procentní pro konstrukce klempířské | [14 empty] | PP | 2
| D | 767 | Konstrukce zámečnické |  |  |  | 0 |  |  |  |  | 0 |  | 0 |  | 0 | 2 | D | 1 |  |  |  | ROZPOCET | [6 empty] | 0
80 | K | 767431R01 | Z-06 - D+M _ ocelový úhelník z PZ plechu tl. 2 mm | m | 44.222 |  | 0 | CS VLASTNÍ |  | základní |  | 0 | 0 | 0 | 0 | 0 | 16 | K | 2 |  |  |  | ROZPOCET | 0 | 0 | 0 | 0 | 0 | 1 | 0 | 16 | -2116667763
| PP |  | Z-06 - D+M _ ocelový úhelník z PZ plechu tl. 2 mm | [14 empty] | PP | 2
| P |  | Poznámka k položce: Kompletní provedení dle specifikace PD a TZ vč. všech souvisejících prací dodávek, příslušenství a komponentů dle výpisu. V jednotkové ceně započítáno: dodávka, výroba, montáž/osazení/kotvení (vč.kotvících prvků), povrchová úprava. Kompletní specifikace viz výpis zámečnických výrobků. | [14 empty] | P | 2
| VV |  | "skladba_viz detail C" (7,067+20,915+16,24) |  | 44.222 | [12 empty] | VV | 2 | 2 | True | 0 | ROZPOCET
| VV |  | Součet |  | 44.222 | [12 empty] | VV | 2 | 4 | True | 1 | ROZPOCET
81 | K | 767431R03 | Z-03 - D+M _ ocelový žebřk | kus | 1 |  | 0 | CS VLASTNÍ |  | základní |  | 0 | 0 | 0 | 0 | 0 | 16 | K | 2 |  |  |  | ROZPOCET | 0 | 0 | 0 | 0 | 0 | 1 | 0 | 16 | -1633399357
| PP |  | Z-03 - D+M _ ocelový žebřk | [14 empty] | PP | 2
| P |  | Poznámka k položce: Kompletní provedení dle specifikace PD a TZ vč. všech souvisejících prací dodávek, příslušenství a komponentů dle výpisu. V jednotkové ceně započítáno: dodávka, výroba, montáž/osazení/kotvení (vč.kotvících prvků), povrchová úprava. Kompletní specifikace viz výpis zámečnických výrobků. | [14 empty] | P | 2
82 | K | 767431R04 | Z-04 - D+M _ ocelový žebřk | kus | 1 |  | 0 | CS VLASTNÍ |  | základní |  | 0 | 0 | 0 | 0 | 0 | 16 | K | 2 |  |  |  | ROZPOCET | 0 | 0 | 0 | 0 | 0 | 1 | 0 | 16 | 2005555601
| PP |  | Z-04 - D+M _ ocelový žebřk | [14 empty] | PP | 2
| P |  | Poznámka k položce: Kompletní provedení dle specifikace PD a TZ vč. všech souvisejících prací dodávek, příslušenství a komponentů dle výpisu. V jednotkové ceně započítáno: dodávka, výroba, montáž/osazení/kotvení (vč.kotvících prvků), povrchová úprava. Kompletní specifikace viz výpis zámečnických výrobků. | [14 empty] | P | 2
83 | K | 998767203 | Přesun hmot procentní pro zámečnické konstrukce | % |  |  | 0 | CS ÚRS 2019 01 |  | základní |  | 0 | 0 | 0 | 0 | 0 | 16 | K | 2 |  |  |  | ROZPOCET | 0 | 0 | 0 | 0 | 0 | 1 | 0 | 16 | 698499342
| PP |  | Přesun hmot procentní pro zámečnické konstrukce | [14 empty] | PP | 2
| D | 783 | Dokončovací práce - nátěry |  |  |  | 0 |  |  |  |  | 0 |  | 0.02907 |  | 0 | 2 | D | 1 |  |  |  | ROZPOCET | [6 empty] | 0
84 | K | 783306801 | Odstranění nátěru ze zámečnických konstrukcí obroušením | m2 | 21.5 |  | 0 | CS ÚRS 2019 01 |  | základní |  | 0 | 6e-05 | 0.00129 | 0 | 0 | 16 | K | 2 |  |  |  | ROZPOCET | 0 | 0 | 0 | 0 | 0 | 1 | 0 | 16 | -1044978969
| PP |  | Odstranění nátěru ze zámečnických konstrukcí obroušením | [14 empty] | PP | 2
| VV |  | "ostatní prvky-předpoklad_BUDE UPŘESNĚNO PŘI REALIZACI STAVBY" 21,5 |  | 21.5 | [12 empty] | VV | 2 | 2 | True | 0 | ROZPOCET
| VV |  | Součet |  | 21.5 | [12 empty] | VV | 2 | 4 | True | 1 | ROZPOCET
85 | K | 783306809 | Odstranění nátěru ze zámečnických konstrukcí okartáčováním | m2 | 21.5 |  | 0 | CS ÚRS 2019 01 |  | základní |  | 0 | 0 | 0 | 0 | 0 | 16 | K | 2 |  |  |  | ROZPOCET | 0 | 0 | 0 | 0 | 0 | 1 | 0 | 16 | 346998089
| PP |  | Odstranění nátěru ze zámečnických konstrukcí okartáčováním | [14 empty] | PP | 2
86 | K | 783344201 | Základní antikorozní jednonásobný polyuretanový nátěr zámečnických konstrukcí | m2 | 21.5 |  | 0 | CS ÚRS 2019 01 |  | základní |  | 0 | 0.00014 | 0.00301 | 0 | 0 | 16 | K | 2 |  |  |  | ROZPOCET | 0 | 0 | 0 | 0 | 0 | 1 | 0 | 16 | 288297084
| PP |  | Základní antikorozní jednonásobný polyuretanový nátěr zámečnických konstrukcí | [14 empty] | PP | 2
87 | K | 783347101 | Krycí jednonásobný polyuretanový nátěr zámečnických konstrukcí | m2 | 43 |  | 0 | CS ÚRS 2019 01 |  | základní |  | 0 | 9e-05 | 0.00387 | 0 | 0 | 16 | K | 2 |  |  |  | ROZPOCET | 0 | 0 | 0 | 0 | 0 | 1 | 0 | 16 | 35215855
| PP |  | Krycí jednonásobný polyuretanový nátěr zámečnických konstrukcí | [14 empty] | PP | 2
| VV |  | 21,5*2 "Přepočtené koeficientem množství |  | 43 | [12 empty] | VV | 2 | 2 | True | 1 | ROZPOCET
88 | K | 783923171 | Penetrační nátěr hrubých betonových podkladů | m2 | 83.6 |  | 0 | CS ÚRS 2019 01 |  | základní |  | 0 | 0.00025 | 0.0209 | 0 | 0 | 16 | K | 2 |  |  |  | ROZPOCET | 0 | 0 | 0 | 0 | 0 | 1 | 0 | 16 | -1303546608
| PP |  | Penetrační nátěr hrubých betonových podkladů | [14 empty] | PP | 2
| VV |  | "BP_skladba_S3,S3w" (67,3+16,3) |  | 83.6 | [12 empty] | VV | 2 | 2 | True | 0 | ROZPOCET
| VV |  | Součet |  | 83.6 | [12 empty] | VV | 2 | 4 | True | 1 | ROZPOCET
| D | M | Práce a dodávky M |  |  |  | 0 |  |  |  |  | 0 |  | 0 |  | 0 | 3 | D | 0 |  |  |  | ROZPOCET | [6 empty] | 0
| D | 21-M | Elektromontáže |  |  |  | 0 |  |  |  |  | 0 |  | 0 |  | 0 | 3 | D | 1 |  |  |  | ROZPOCET | [6 empty] | 0
89 | K | 21-M_R01 | Hromosvodová soustava včetně revize (dle upřesnění a specifikace PD a TZ) | kpl. | 1 |  | 0 | CS VLASTNÍ |  | základní |  | 0 | 0 | 0 | 0 | 0 | 64 | K | 2 |  |  |  | ROZPOCET | 0 | 0 | 0 | 0 | 0 | 1 | 0 | 64 | -242884124
| PP |  | Hromosvodová soustava včetně revize (dle upřesnění a specifikace PD a TZ) | [14 empty] | PP | 2
| P |  | Poznámka k položce: Kompletní provedení dle specoifikace PD a TZ včetně všech přímo souvisejících prací dodávek. ------------------------------------------------------------------------------------------------------------------- Upřesnění _ viz TZ: 5.5. BLESKOSVOD Původní bleskosvodná ochrana bude demontována. Po provedení opravy střechy může být stávající bleskosvodná soustava namontována zpět nebo může být v rámci opravy střechy provedena soustava nová. Na bleskosvodnou ochranu musí být napojeny všechny kovové konstrukce na střeše. Bleskosvodná ochrana objektu musí být provedena v souladu s ČSN 33 1500 platné k datu provádění. V rámci nové montáže bleskosvodné ochrany objektu bude zpracována revizní zpráva dle platné ČSN 33 1500. Vlastní provedení musí být překontrolováno a schváleno revizním technikem. Budou zkontrolovány svody včetně upevnění, spoj. prvků i zkušebních svorek. Údržba bude prováděna dle odpovídajících norem a technických zásad. Návrh bleskosvodné ochrany není součástí této projektové dokumentace. | [14 empty] | P | 2
| D | Ostatní | Ostatní |  |  |  | 0 |  |  |  |  | 0 |  | 0 |  | 0 | 4 | D | 0 |  |  |  | ROZPOCET | [6 empty] | 0
| D | OST1 | Ostatní prvky, konstrukce a práce |  |  |  | 0 |  |  |  |  | 0 |  | 0 |  | 0 | 4 | D | 1 |  |  |  | ROZPOCET | [6 empty] | 0
90 | K | OST1_R01 | Související lešenová / zdvihací technika _ pro provedení bezpečnostních přepadových chrličů | kpl. | 2 |  | 0 | CS VLASTNÍ |  | základní |  | 0 | 0 | 0 | 0 | 0 | 512 | K | 2 |  |  |  | ROZPOCET | 0 | 0 | 0 | 0 | 0 | 1 | 0 | 512 | -2048798105
| PP |  | Související lešenová / zdvihací technika _ pro provedení bezpečnostních přepadových chrličů | [14 empty] | PP | 2
| P |  | Poznámka k položce: Kompletní provedení dle specifikace PD a TZ včetně všech přímo souvisejících prací adodávek. | [14 empty] | P | 2
| VV |  | "předpoklad_bude upřesněno při realizaci stavby" 2,0 |  | 2 | [12 empty] | VV | 2 | 2 | True | 0 | ROZPOCET
| VV |  | Součet |  | 2 | [12 empty] | VV | 2 | 4 | True | 1 | ROZPOCET
91 | K | OST1_R02 | Doplnění kompletní skladby stávajícího střešního pláště po provedení betonových patek pro záchytný systém | m2 | 3.5 |  | 0 | CS VLASTNÍ |  | základní |  | 0 | 0 | 0 | 0 | 0 | 512 | K | 2 |  |  |  | ROZPOCET | 0 | 0 | 0 | 0 | 0 | 1 | 0 | 512 | 349421282
| PP |  | Doplnění kompletní skladby stávajícího střešního pláště po provedení betonových patek pro záchytný systém | [14 empty] | PP | 2
| P |  | Poznámka k položce: Kompletní provedení dle specifikace PD a TZ včetně všech přímo souvisejících prací adodávek. | [14 empty] | P | 2
| VV |  | "NS_po provedení betonových patek záchytného systému" 0,5*0,5*14 |  | 3.5 | [12 empty] | VV | 2 | 2 | True | 0 | ROZPOCET
| VV |  | Součet |  | 3.5 | [12 empty] | VV | 2 | 4 | True | 1 | ROZPOCET
92 | K | OST1_R03 | Dodávka a montáž - úpravy a opláštění nástaveb instalačních šachet | kpl. | 4 |  | 0 | CS VLASTNÍ |  | základní |  | 0 | 0 | 0 | 0 | 0 | 512 | K | 2 |  |  |  | ROZPOCET | 0 | 0 | 0 | 0 | 0 | 1 | 0 | 512 | -476424507
| PP |  | Dodávka a montáž - úpravy a opláštění nástaveb instalačních šachet | [14 empty] | PP | 2
| P |  | Poznámka k položce: Kompletní provedení dle specifikace PD a TZ včetně všech přímo souvisejících prací adodávek. ---------------------------------------------------------------------------------------------------------------- Úprava skladby v místě nástaveb instalačních šachet Skladba střechy v místech instalačních šachet pod prostupy odtahových komínů VZT bude kotvena do odlišné roznášecí vrstvy tvořené cementotřískovými deskami. Provedení úpravy ukončení a překrytí nástaveb instalačních šachet bude provedeno následujícím způsobem: Koruny instalačních šachet včetně oplechování budou demontovány. Stěny nástaveb instalačních šachet budou demontovány a odbourány (případně dozděny) pod úroveň hydroizolace stávajícího střešního pláště. Dále bude provedeno překrytí otvoru deskou z cementotřískových desek upravené do požadovaných rozměrů dle rozměrů konstrukce instalační šachty. Desky budou přikotveny do vyzdívky stěn instalačních šachet pomocí šroubů do zdiva nebo betonu. Na desce bude provedena parozábrana navazující na rovinu střechy v úrovni stávající hydroizolace z asfaltových pásů. Následně budou provedeny další vrstvy nového střešního pláště uvedené v tabulkách skladeb pro příslušné části střech. ------------------- Ostatní, jinde neuvedené, související prvky/konstrukce/doplňky | [14 empty] | P | 2
| VV |  | 4,0 |  | 4 | [12 empty] | VV | 2 | 2 | True | 0 | ROZPOCET
| VV |  | Součet |  | 4 | [12 empty] | VV | 2 | 4 | True | 1 | ROZPOCET
| D | OST2 | Záchytný systém proti pádu |  |  |  | 0 |  |  |  |  | 0 |  | 0 |  | 0 | 4 | D | 1 |  |  |  | ROZPOCET | [6 empty] | 0
93 | K | OST2_R01 | Dodávka _ kotvící bd U1 (specifikace dle PD a TZ) | kus | 14 |  | 0 | CS VLASTNÍ |  | základní |  | 0 | 0 | 0 | 0 | 0 | 512 | K | 2 |  |  |  | ROZPOCET | 0 | 0 | 0 | 0 | 0 | 1 | 0 | 512 | -1589916058
| PP |  | Dodávka _ kotvící bd U1 (specifikace dle PD a TZ) | [14 empty] | PP | 2
94 | K | OST2_R02 | Dodávka _ montážní lano (specifikace dle PD a TZ) | m | 37.922 |  | 0 | CS VLASTNÍ |  | základní |  | 0 | 0 | 0 | 0 | 0 | 512 | K | 2 |  |  |  | ROZPOCET | 0 | 0 | 0 | 0 | 0 | 1 | 0 | 512 | -815617145
| PP |  | Dodávka _ montážní lano (specifikace dle PD a TZ) | [14 empty] | PP | 2
95 | K | OST2_R03 | Dodávka _ permanentní nerez lano tl. 6 mm (specifikace dle PD a TZ) | m | 22.75 |  | 0 | CS VLASTNÍ |  | základní |  | 0 | 0 | 0 | 0 | 0 | 512 | K | 2 |  |  |  | ROZPOCET | 0 | 0 | 0 | 0 | 0 | 1 | 0 | 512 | 126575305
| PP |  | Dodávka _ permanentní nerez lano tl. 6 mm (specifikace dle PD a TZ) | [14 empty] | PP | 2
96 | K | OST2_R04 | Dodávka _ ostatní drobné, jinde neuvedené, doplňky a příslušenství (specifikace dle PD a TZ) | kpl. | 1 |  | 0 | CS VLASTNÍ |  | základní |  | 0 | 0 | 0 | 0 | 0 | 512 | K | 2 |  |  |  | ROZPOCET | 0 | 0 | 0 | 0 | 0 | 1 | 0 | 512 | -1277059015
| PP |  | Dodávka _ ostatní drobné, jinde neuvedené, doplňky a příslušenství (specifikace dle PD a TZ) | [14 empty] | PP | 2
97 | K | OST2_R05 | Kompletní montážní práce, předávací dokumentace, uvedení do provozu | kpl. | 1 |  | 0 | CS VLASTNÍ |  | základní |  | 0 | 0 | 0 | 0 | 0 | 512 | K | 2 |  |  |  | ROZPOCET | 0 | 0 | 0 | 0 | 0 | 1 | 0 | 512 | 112454705
| PP |  | Kompletní montážní práce, předávací dokumentace, uvedení do provozu | [14 empty] | PP | 2