## Vákuová plnička
| JINEX, a.s. M. Rázusa 15/3930, 010 01 Žilina |  | TECHNICKÁ ŠPECIFIKÁCIA
ponuku predkladá:
| obchodné meno: |  | dátum vypracovania ponuky:
| sídlo: |  | pečiatka a podpis
IČO:
platca DPH:
identifikácia ponúkaného zariadenia:
je uvedené zariadenie vyrábané na sklad (disponujete skladovými zásobami)?
je ponúkané zariadenie katalógovým tovarom?
doba dodania (kal. dní):
cena ponúkaného zariadenia (EUR bez DPH/ks):
zariadenie:
| názov: | Vákuová plnička
| objem: | 1
celok | časť | technický parameter | hodnota technického parametra | hodnota parametra ponúknutého zariadenia
Vákuová plnička | Zariadenie | Celonerezové prevedenie stroja | áno
|  | Odklopná, nedelná plniaca násypka | áno
|  | Využitie - plnenie, dávkovanie, pretláčanie mäsových výrobkov | áno
|  | Samonosná konštrukcia | áno
|  | Príkon | min. 20 kW, s rezacou hlavou min. 30 kW
|  | Maximálny plniaci tlak | min. 70 barov
|  | Maximálny plniaci výkon | min. 6 000 kg / h
|  | Nedelená plniaca násypka | min. 240 l
|  | Vákuová pumpa | min. 40 m3
|  | Dotykový farebný ovládací diosplej prístroja | min. 12 "
|  | Jazyk zariadenia | SK alebo CZ
|  | Nastaviteľný lamelový dopravník s integrovanou kompenzáciou hmotnosti | áno
|  | Automatické monitorovanie kvality | áno
|  | Skrutkovaný rotor s ochranou proti korózií | áno
|  | Program pre automatické predčistenie plniaceho systému | áno
|  | Porciovanie - nastaviteľné v inkrementoch (požadovaná menšía alebo rovná hodnota) | 0,1 g
|  | Rozsah porciovania min. od - do | 5 - 200 000 g
|  | Maximálna rýchlosť dávkovania | 1000 porcií / minúta
|  | Korekcia hmotnosti pri prvej porcií | áno
|  | spätný ťah | áno
|  | Nivelačný asistent - s integrovaným snímačom polohy pre vyrovnávanie stroja | áno
|  | kovovo detekovateľný dizajn pre nekovové strojné súčasti | áno
|  | Detekovateľné stierky pre näkkú a tuhú surovinu | áno
|  | Pripojenie - ethernet / hcu | áno
|  | Jednoramenná krivka podávača | áno
|  | Senzor tlaku na výstupe z plniaceho systému | áno
|  | Tlačidlo núdzového zastavenia | áno
|  | Rotor - počet lamiel | min. 12 ks
|  | Prevodovka pretáčacia | áno
|  | Plniace trubice na priame plnenie - priemery | 12, 16, 22, 30, 40 mm
|  | Pretláčacia trubica na ručné pretáčanie | 12, 15, 19, 22 mm
|  | Prípravok na vyberanie rotora | áno
|  | Hmotnosť s preklápačom | max. 2 000 kg
|  | Rozmery s preklápačom | max. 2500 x 1750 x 2300
|  | Rezacia hlava vrátane pohonu rezacej hlavy - s presadenou prevodovkou pre pretáčanie | áno
|  | Automatický speračný ventil tuchách častíc, vratane interného pneumatickéhov ventilu | áno
|  | Automatická navliekačka prírodných čriev | áno
|  | Automatickí pridržiavacie zariadenie čriev | áno
| Ostatné požiadavky alebo zmluvné podmienky | Doprava do miesta prevádzky - Žilina | áno
|  | Inštalácia zariadenia vrátane uvedenia do prevádzky | áno
|  | Manuál na obsluhu v SR/CZ jazyku | áno
|  | Záruka min. 24 mesiacov | áno
|  | Záručný a pozáručný servis do 24 hodín od nahlásanie poruchy zariadenia | áno