## Rekapitulácia objektov
Rekapitulácia objektov stavby
Stavba: | Rekonštrukcia a rozšírenie kapacity existujúcej ČOV v obci Veľký Slavkov
Objednávateľ: | Obec Veľký Slavkov
Zhotoviteľ: | [5 empty] | Spracoval:
Miesto: | Veľký Slavkov |  |  |  |  | Dátum:
Kód | Zákazka | Cena bez DPH | DPH | Cena s DPH | Ostatné | ZRN | HZS | VRN | KČ
Rekonštrukcia a rozšírenie kapacity existujúcej ČOV v obci Veľký Slavkov
SO 01 | SO 01 - Stavebné úpravy prevádzkovej budovy č.1
SO 02 | SO 02 - Prevádzková budova č.2
SO 02.1,2,6 | SO 02.1,2,6 - Stavba,architektúra, statika a PO
SO 02.3 | SO 02.3 - Svetelné rozvody
SO 02.4 | SO 02.4 - Bleskozvod
SO 02.5 | SO 02.5 Zdravotechnika
SO 03 | SO 03 - Potrubné areálové prepojenia
SO 05 | SO 05 - Spevnené plochy a terénne úpravy
SO 06 | SO 06 - Oprava oplotenia
xPS | PREVÁDZKOVÉ SÚBORY
PS 01 | PS 01 - Mechanické predčistenie a čerpacia stanica
PS 02,03 | PS 02 Biologické čstenie 3.linka a PS 03 Biologické čistenie 4.linka
PS 04 | PS 04 - Kalové hospodárstvo
PS 05 | PS 05 - Strojnotechnologickéelektro rozvody a MaR
PS 06 | PS 06 - Prevádzkový poriadok,uvedenie do prevádzky,skúšky
Celkom

## SO 01 - Zadanie
ZADANIE
Stavba: |  | Rekonštrukcia a rozšírenie kapacity existujúcej ČOV v obci Veľký Slavkov
Objekt: |  | SO 01 - Stavebné úpravy prevádzkovej budovy č.1
Objednávateľ: |  | Obec Veľký Slavkov
Zhotoviteľ: |  |  |  |  | Spracoval:
Miesto: |  | Veľký Slavkov |  |  | Dátum:
Č. | KCN | Kód položky | Skrátený popis | MJ | Množstvo celkom | Cena jednotková | Cena celkom
1 | 2 | 3 | 4 | 5 | 6 | 7 | 8
|  | PSV | Práce a dodávky PSV
|  | 713 | Izolácie tepelné
1 | R | 713000075 | Odstránenie tepelnej izolácie striech šikmých uchytené pribitím, kotvením medzi alebo pod krokvy z vláknitých materiálov hr. nad 10 cm -0,014t | m2 | 7.128
|  | 762 | Konštrukcie tesárske
2 | R | 762332110 | Montáž viazaných konštrukcií krovov striech z reziva priemernej plochy do 120 cm2 | m | 36
3 | 605 | 605110001000 | Dosky a fošne zo smreku neopracované neomietané akosť I hr. 60-100 mm, š. 125-190 mm | m3 | 1.65
4 | 605 | 605110000500 | Dosky a fošne zo smreku neopracované neomietané akosť I hr. 24-32 mm, š. 170-240 mm | m3 | 0.935
5 | 605 | 605120003000 | Hranoly zo smreku neopracované hranené akosť I dĺ. 4000-6500 mm x hr. 160 mm, š. 160-220 mm | m3 | 1.43
6 | 605 | 605430000100 | Rezivo stavebné zo smreku - strešné laty impregnované hr. 30 mm, š. 50 mm, dĺ. 4000-5000 mm | m3 | 0.055
7 | R | 762341811 | Demontáž debnenia striech rovných, oblúkových do 60°, z dosiek hrubých, hobľovaných, -0.01600t | m2 | 7.128
8 | R | 762342812 | Demontáž latovania striech so sklonom do 60 st., pri osovej vzdialenosti lát 0,22-0,50 m, -0.00500t | m2 | 7.128
9 | R | 762421305 | Obloženie stropov alebo strešných podhľadov z dosiek OSB skrutkovaných na zraz hr. dosky 22 mm | m2 | 7.128
|  | 763 | Konštrukcie - drevostavby
10 | R | 763131282 | Montáž SDK dosiek jednoduché opláštenie pre podhľad, drevená spodná konštrukcia | m2 | 7.128
11 | 590 | 590110000400 | Doska sadrokartónová, hrana HRAK, GKB hr. 12,5 mm, šxl 1250x2000 mm | m2 | 7.128
12 | R | 763132310 | SDK podhľad, závesná dvojvrstvová kca profil montažný CD a nosný UD, dosky hr. 12,5 mm | m2 | 7.128
13 | R | 763132810 | Montáž zavesenej dvojvrstvovej nosnej konštrukcie z profilov montážnych CD a nosných UD pre podhľad | m2 | 7.128
14 | 590 | 590180000400 | Profil CD oceľový, šxvxl 60x27x2600 mm, hr. plechu 0,6 mm pre podhľady a predsadené steny | m | 22.81
15 | 590 | 590180000600 | Profil UD okrajový oceľový, šxvxl 28x27x3000 mm, hr. plechu 0,6 mm pre podhľady a predsadené steny | m | 2.851
16 | R | 763139521 | Demontáž sadrokartónového podhľadu s nosnou konštrukciou drevenou, jednoduché opláštenie, -0,01803t | m2 | 7.128
17 | R | 763167141 | SDK obklady drevených trámov prierezu 10x14 cm dosky GKFI hr. 12,5 mm | m | 3.5
|  | 764 | Konštrukcie klampiarske
18 | R | 764175527 | Montáž plechovej krytiny - trapézový systém, hr. do 0,8 mm, sklon strechy do 30° | m2 | 7.126
19 | 138 | 138310006200 | Plech trapézový pozinkovaný T 18 1125x18 mm lesklý polyester 25µ, hr. 0,70 mm | m2 | 7.625
|  | 767 | Konštrukcie doplnkové kovové
20 | R | 767392802 | Demontáž krytín striech z plechov skrutkovaných, -0,00700t | m2 | 7.128
Celkom

## SO 02.1,2,6 - Zadanie
ZADANIE
Stavba: |  | Rekonštrukcia a rozšírenie kapacity existujúcej ČOV v obci Veľký Slavkov
Objekt: |  | SO 02 - Prevádzková budova č.2
Časť: |  | SO 02.1,2,6 - Stavba,architektúra, statika a PO
Objednávateľ: |  | Obec Veľký Slavkov
Zhotoviteľ: |  |  |  |  | Spracoval:
Miesto: |  | Veľký Slavkov |  |  | Dátum:
Č. | KCN | Kód položky | Skrátený popis | MJ | Množstvo celkom | Cena jednotková | Cena celkom
1 | 2 | 3 | 4 | 5 | 6 | 7 | 8
|  | HSV | Práce a dodávky HSV
|  | 1 | Zemné práce
1 | 001 | 115101202.S | Čerpanie vody na dopravnú výšku do 10 m s priemerným prítokom litrov za minútu nad 500 l do 1000 l | hod | 240
2 | 001 | 115101302.S | Pohotovosť záložnej čerpacej súpravy pre výšku do 10 m, s prítokom litrov za minútu nad 500 do 1000 l | deň | 10
3 | 001 | 121101111.S | Odstránenie ornice s vodor. premiestn. na hromady, so zložením na vzdialenosť do 100 m a do 100m3 | m3 | 38.08
4 | 001 | 131301202.S | Výkop zapaženej jamy v hornine 4, nad 100 do 1000 m3 | m3 | 797.767
5 | 001 | 131301209.S | Príplatok za lepivosť pri hĺbení zapažených jám a zárezov s urovnaním dna v hornine 4 | m3 | 398.883
6 | 001 | 132301102.S | Výkop ryhy do šírky 600 mm v horn.4 nad 100 m3 | m3 | 4.31
7 | 001 | 132301109.S | Príplatok za lepivosť pri hĺbení rýh šírky do 600 mm zapažených i nezapažených s urovnaním dna v hornine 4 | m3 | 2.155
8 | 001 | 151101201.S | Paženie stien bez rozopretia alebo vzopretia, príložné hĺbky do 4m | m2 | 220
9 | 001 | 151101211.S | Odstránenie paženia stien príložné hĺbky do 4 m | m2 | 220
10 | 001 | 162301131.S | Vodorovné premiestnenie výkopku po nespevnenej ceste z horniny tr.1-4, nad 100 do 1000 m3 na vzdialenosť nad 50 do 500 m | m3 | 191.84
11 | 001 | 162501142.S | Vodorovné premiestnenie výkopku po spevnenej ceste z horniny tr.1-4, nad 1000 do 10000 m3 na vzdialenosť do 3000 m | m3 | 610.237
12 | 001 | 162501143.S | Vodorovné premiestnenie výkopku po spevnenej ceste z horniny tr.1-4, nad 1000 do 10000 m3, príplatok k cene za každých ďalšich a začatých 1000 m | m3 | 4271.659
13 | 001 | 167101102.S | Nakladanie neuľahnutého výkopku z hornín tr.1-4 nad 100 do 1000 m3 | m3 | 191.84
14 | 001 | 171201202.S | Uloženie sypaniny na skládky nad 100 do 1000 m3 | m3 | 610.237
15 | 001 | 171209002.S | Poplatok za skladovanie - zemina a kamenivo (17 05) ostatné | t | 976.379
16 | 001 | 175101201.S | Obsyp objektov sypaninou z vhodných hornín 1 až 4 bez prehodenia sypaniny | m3 | 191.84
17 | 001 | 181101102.S | Úprava pláne v zárezoch v hornine 1-4 so zhutnením | m2 | 198.76
|  | 2 | Zakladanie
18 | 011 | 271573001.S | Násyp pod základové konštrukcie so zhutnením zo štrkopiesku fr.0-32 mm | m3 | 12.368
19 | 011 | 273313611.S | Betón základových dosiek, prostý tr. C 16/20 | m3 | 36.575
20 | 015 | 273326242.S | Základové dosky z betónu železového vodostavebného C 30/37 (bez výstuže) | m3 | 55.568
21 | 011 | 273351217.S | Debnenie stien základových dosiek, zhotovenie-tradičné | m2 | 19.44
22 | 011 | 273351218.S | Debnenie stien základových dosiek, odstránenie-tradičné | m2 | 19.44
23 | 011 | 273361821.S | Výstuž základových dosiek z ocele B500 (10505) | t | 2.223
24 | 011 | 274271051.S | Murivo základových pásov (m3) z betónových debniacich tvárnic s betónovou výplňou C 16/20 hrúbky 400 mm | m3 | 0.8
25 | 011 | 274321312.S | Betón základových pásov, železový (bez výstuže), tr. C 20/25 | m3 | 4
26 | 011 | 274351217.S | Debnenie stien základových pásov, zhotovenie-tradičné | m2 | 8
27 | 011 | 274351218.S | Debnenie stien základových pásov, odstránenie-tradičné | m2 | 8
28 | 011 | 279109901 | Prestupy v základoch, stenách a stropoch vodotesné - doplnenie | kpl | 1
|  | 3 | Zvislé a kompletné konštrukcie
29 | 011 | 311233141.S | Murivo nosné (m3) z tehál pálených dierovaných brúsených na pero a drážku hrúbky 300 mm, na maltu pre tenké škáry | m3 | 52.986
30 | 011 | 311301003.S | Tesnenie pracovných škár v betónových konštrukciách injektážnymi hadičkami jednonásobnými, maltou cementovou injektážnou | m | 98.6
31 | 011 | 311351105.S | Debnenie nadzákladových múrov obojstranné zhotovenie-dielce | m2 | 634.08
32 | 011 | 311351106.S | Debnenie nadzákladových múrov obojstranné odstránenie-dielce | m2 | 634.08
33 | 011 | 311361821.S | Výstuž nadzákladových múrov B500 (10505) | t | 5.088
34 | 011 | 317160312.S | Keramický preklad nosný šírky 70 mm, výšky 238 mm, dĺžky 1250 mm | ks | 28
35 | 011 | 317160313.S | Keramický preklad nosný šírky 70 mm, výšky 238 mm, dĺžky 1500 mm | ks | 4
36 | 011 | 317160315.S | Keramický preklad nosný šírky 70 mm, výšky 238 mm, dĺžky 2000 mm | ks | 8
37 | 011 | 317941121.S | Osadenie oceľových valcovaných nosníkov (na murive) I, IE,U,UE,L do č.12 alebo výšky do 120 mm | t | 0.3
38 | 133 | 133310004009.1 | Tyč oceľová prierezu L rovnoramenný uholník 120x120x8 mm, ozn. 11 373, povrch.úprava žiarový zinok | t | 0.3
39 | 015 | 341322812.S | Steny z betónu železového vodostavebného deliacich priečok, steny plášťa C 30/37 | m3 | 127.208
40 | 011 | 342240161.S | Priečky z tehál pálených dierovaných brúsených na pero a drážku hrúbky 140 mm, na maltu pre tenké škáry | m2 | 25.94
|  | 4 | Vodorovné konštrukcie
41 | 011 | 411321314.S | Betón stropov doskových a trámových, železový tr. C 20/25 | m3 | 2.76
42 | 015 | 411321812.S | Stropy z betónu železového vodostavebného C 30/37 | m3 | 12.19
43 | 011 | 411351101.S | Debnenie stropov doskových zhotovenie-dielce | m2 | 45.05
44 | 011 | 411351102.S | Debnenie stropov doskových odstránenie-dielce | m2 | 45.05
45 | 011 | 411354173.S | Podporná konštrukcia stropov výšky do 4 m pre zaťaženie do 12 kPa zhotovenie | m2 | 37.8
46 | 011 | 411354174.S | Podporná konštrukcia stropov výšky do 4 m pre zaťaženie do 12 kPa odstránenie | m2 | 37.8
47 | 011 | 411361821.S | Výstuž stropov doskových, trámových, vložkových,konzolových alebo balkónových, B500 (10505) | t | 0.853
48 | 011 | 411362021.S | Výstuž stropov doskových, trámových, vložkových,konzolových alebo balkónových, zo zváraných sietí kari | t | 0.11
49 | 011 | 417321515.S | Betón stužujúcich pásov a vencov železový tr. C 25/30 | m3 | 4.44
50 | 011 | 417351115.S | Debnenie bočníc stužujúcich pásov a vencov vrátane vzpier zhotovenie | m2 | 29.6
51 | 011 | 417351116.S | Debnenie bočníc stužujúcich pásov a vencov vrátane vzpier odstránenie | m2 | 29.6
52 | 011 | 417361821.S | Výstuž stužujúcich pásov a vencov z betonárskej ocele B500 (10505) | t | 0.111
|  | 6 | Úpravy povrchov, podlahy, osadenie
53 | 011 | 611401969.1 | Príplatok za prísadu proti plesni, omietka stropov | m2 | 153.921
54 | 011 | 611460151.S | Príprava vnútorného podkladu stropov cementovým prednástrekom, hr. 3 mm | m2 | 153.921
55 | 011 | 611460202.S | Vnútorná omietka stropov vápenná jadrová (hrubá), hr. 15 mm | m2 | 153.921
56 | 011 | 611460208.S | Vnútorná omietka stropov vápenná štuková (jemná), hr. 5 mm | m2 | 153.921
57 | 011 | 611481112.S | Potiahnutie stropov vnútorných, pletivom keramickým | m2 | 153.921
58 | 011 | 612460151.S | Príprava vnútorného podkladu stien cementovým prednástrekom, hr. 3 mm | m2 | 273.258
59 | 011 | 612460242.S | Vnútorná omietka stien vápennocementová jadrová (hrubá), hr. 15 mm | m2 | 273.258
60 | 011 | 612460385.S | Vnútorná omietka stien vápennocementová štuková (jemná), hr. 5 mm | m2 | 240.073
61 | 011 | 612461281.S | Vnútorná omietka stien pastovitá dekoratívna mozaiková | m2 | 43.44
62 | 011 | 622461053.S | Vonkajšia omietka stien pastovitá silikónová roztieraná, hr. 2 mm | m2 | 132.198
63 | 011 | 622481119.S | Potiahnutie vonkajších stien sklotextílnou mriežkou s celoplošným prilepením | m2 | 43.44
64 | 011 | 625250382.S | Kontaktný zatepľovací systém z grafitového EPS hr. 150 mm, zatĺkacie kotvy | m2 | 127.038
65 | 011 | 625250443.S | Kontaktný zatepľovací systém ostenia z grafitového EPS hr. 30 mm | m2 | 5.16
66 | 011 | 632001011.S | Zhotovenie separačnej fólie v podlahových vrstvách z PE | m2 | 7.2
67 | 283 | 283230007500.S | Oddeľovacia fólia na potery | m2 | 8.28
68 | 011 | 632001021.S | Zhotovenie okrajovej dilatačnej pásky z PE | m | 66
69 | 283 | 283320004800.S | Okrajová dilatačná páska z PE 100/5 mm bez fólie na oddilatovanie poterov od stenových konštrukcií | m | 70
70 | 011 | 632452290.S | Cementový poter (vhodný aj ako spádový), pevnosti v tlaku 30 MPa, hr. 50 mm | m2 | 7.2
71 | 011 | 632452689.S | Cementová samonivelizačná stierka, pevnosti v tlaku 30 MPa, hr. 10 mm | m2 | 46.86
72 | 760 | 642942111.S | Osadenie oceľovej dverovej zárubne alebo rámu, plochy otvoru do 2,5 m2 | ks | 7
73 | 553 | 553310008800 | Zárubňa oceľová CgU šxvxhr 800x1970x160 mm P | ks | 7
|  | 8 | Rúrové vedenie
74 | 271 | 899102111.S | Osadenie poklopu oceľového vrátane rámu hmotn. nad 50 do 100 kg | ks | 4
75 | 286 | 286640999901 | Poklop pochôdzny 700x700 mm, povrch.úprava žiarový zinok | ks | 4
|  | 9 | Ostatné konštrukcie a práce-búranie
76 | 015 | 939941199.1 | Zhotovenie tesnenia pracovnej škáry oceľovým plechom medzi dnom a stenou vrátane dodávky materiálu v.150 mm | m | 74.6
77 | 003 | 941941031.S | Montáž lešenia ľahkého pracovného radového s podlahami šírky od 0,80 do 1,00 m, výšky do 10 m | m2 | 202.6
78 | 003 | 941941191.S | Príplatok za prvý a každý ďalší i začatý mesiac použitia lešenia ľahkého pracovného radového s podlahami šírky od 0,80 do 1,00 m, výšky do 10 m | m2 | 202.6
79 | 003 | 941941831.S | Demontáž lešenia ľahkého pracovného radového s podlahami šírky nad 0,80 do 1,00 m, výšky do 10 m | m2 | 202.6
80 | 003 | 941955001.S | Lešenie ľahké pracovné pomocné, s výškou lešeňovej podlahy do 1,20 m | m2 | 99
81 | 003 | 941955003.S | Lešenie ľahké pracovné pomocné s výškou lešeňovej podlahy nad 1,90 do 2,50 m | m2 | 77.4
82 | 011 | 952901111.S | Vyčistenie budov pri výške podlaží do 4 m | m2 | 128.56
83 | 011 | 953945351.S | Hliníkový rohový ochranný profil s integrovanou mriežkou | m | 59.6
84 | 011 | 953947952.S | Montáž hranatej kovovej vetracej mriežky plochy nad 0,06 m2 | ks | 7
85 | 429 | 429720339501 | Mriežka ventilačná kovová, hranatá so sieťkou, rozmery šxvxhr 300x300 mm, povrch.úprava žiarový zinok | ks | 6
86 | 429 | 429720339502 | Mriežka ventilačná kovová, hranatá so sieťkou, rozmery šxvxhr 500x800 mm, povrch.úprava žiarový zinok | ks | 1
87 | 011 | 953995412.S | Nadokenný profil s priznanou okapničkou | m | 6.5
88 | 013 | 971033651.S | Vybúranie otvorov v murive tehl. plochy do 4 m2 hr. do 600 mm, -1,87500t | m3 | 0.87
89 | 013 | 973031324.S | Vysekanie v murive z tehál kapsy plochy do 0,10 m2, hĺbky do 150 mm, -0,01500t | ks | 10
90 | 013 | 979081111.S | Odvoz sutiny a vybúraných hmôt na skládku do 1 km | t | 1.781
91 | 013 | 979081121.S | Odvoz sutiny a vybúraných hmôt na skládku za každý ďalší 1 km | t | 26.715
92 | 013 | 979082111.S | Vnútrostavenisková doprava sutiny a vybúraných hmôt do 10 m | t | 1.781
93 | 013 | 979082121.S | Vnútrostavenisková doprava sutiny a vybúraných hmôt za každých ďalších 5 m | t | 7.124
94 | 013 | 979089012.S | Poplatok za skladovanie - betón, tehly, dlaždice (17 01) ostatné | t | 1.781
|  | 99 | Presun hmôt HSV
95 | 011 | 998011001.S | Presun hmôt pre budovy (801, 803, 812), zvislá konštr. z tehál, tvárnic, z kovu výšky do 6 m | t | 700.681
|  | PSV | Práce a dodávky PSV
|  | 711 | Izolácie proti vode a vlhkosti
96 | 711 | 711111001.S | Zhotovenie izolácie proti zemnej vlhkosti vodorovná náterom penetračným za studena | m2 | 33.68
97 | 246 | 246170000900.S | Lak asfaltový penetračný | t | 0.01
98 | 711 | 711141559.S | Zhotovenie izolácie proti zemnej vlhkosti a tlakovej vode vodorovná NAIP pritavením | m2 | 58.28
99 | 628 | 628310001000 | Pás asfaltový hydroizolačný V 60 S 35 pre spodné vrstvy hydroizolačných systémov | m2 | 67.022
100 | 711 | 998711201.S | Presun hmôt pre izoláciu proti vode v objektoch výšky do 6 m | %
|  | 712 | Izolácie striech, povlakové krytiny
101 | 711 | 712290035.1 | Zhotovenie parozábrany pre stropy | m2 | 153.921
102 | 283 | 283290004100 | Parozábrana N 140 , plošná hmotnosť 140 g/m2, znížená horľavosť | m2 | 177.009
103 | 711 | 998712201.S | Presun hmôt pre izoláciu povlakovej krytiny v objektoch výšky do 6 m | %
|  | 713 | Izolácie tepelné
104 | 713 | 713111111.S | Montáž tepelnej izolácie stropov minerálnou vlnou, vrchom kladenou voľne | m2 | 221.77
105 | 713 | 713111121.S | Montáž tepelnej izolácie stropov rovných minerálnou vlnou, spodkom s úpravou viazacím drôtom | m2 | 109.08
106 | 631 | 631440004000.S | Doska z minerálnej vlny hr. 100 mm, izolácia pre šikmé strechy, nezaťažené stropy, priečky | m2 | 173.696
107 | 631 | 631440004400.S | Doska z minerálnej vlny hr. 160 mm, izolácia pre šikmé strechy, nezaťažené stropy, priečky | m2 | 173.696
108 | 713 | 713132215.S | Montáž tepelnej izolácie podzemných stien a základov xps kotvením a lepením | m2 | 78.48
109 | 283 | 283750002500.S | Doska XPS hr. 160 mm, zakladanie stavieb, podlahy, obrátené ploché strechy | m2 | 80.05
110 | 713 | 998713201.S | Presun hmôt pre izolácie tepelné v objektoch výšky do 6 m | %
|  | 762 | Konštrukcie tesárske
111 | 762 | 762332110.S | Montáž viazaných konštrukcií krovov striech z reziva priemernej plochy do 120 cm2 | m | 360
112 | 762 | 762332120.S | Montáž viazaných konštrukcií krovov striech z reziva priemernej plochy 120 - 224 cm2 | m | 373.66
113 | 605 | 605120008000.S | Hranoly zo smrekovca neopracované hranené akosť I dĺ. 4000-6500 mm | m3 | 10.838
114 | 762 | 762341202.S | Montáž latovania zložitých striech pre sklon do 60° | m | 678.627
115 | 762 | 762341251.S | Montáž kontralát pre vrchný záklop | m | 258.6
116 | 762 | 762341252.S | Montáž kontralát pre sklon od 22° do 35° | m | 306.6
117 | 605 | 605140001700.S | Laty z borovice akosť I, prierez do 25 cm2, dĺ. 4000-6500 mm | m3 | 2.944
118 | 762 | 762395000.S | Spojovacie prostriedky pre viazané konštrukcie krovov, debnenie a laťovanie, nadstrešné konštr., spádové kliny - svorky, dosky, klince, pásová oceľ, vruty | m3 | 13.782
119 | 762 | 762811210.S | Montáž záklopu vrchného na zraz škáry zakryté lepenkovými pásmi alebo lištami | m2 | 114.313
120 | 605 | 605110000400.S | Dosky a fošne zo smreku neopracované neomietané akosť I hr. 18-22 mm, š. 170-240 mm | m3 | 3.144
121 | 762 | 762841110.S | Montáž podbíjania stropov a striech rovných z hrubých dosiek na zraz | m2 | 153.921
122 | 605 | 605110000400.S | Dosky a fošne zo smreku neopracované neomietané akosť I hr. 18-22 mm, š. 170-240 mm | m3 | 4.233
123 | 762 | 762895000.S | Spojovacie prostriedky pre záklop, stropnice, podbíjanie - klince, svorky | m3 | 7.377
124 | 762 | 998762202.S | Presun hmôt pre konštrukcie tesárske v objektoch výšky do 12 m | %
|  | 764 | Konštrukcie klampiarske
125 | 764 | 764171101.1 | Krytina z pozinkovaného farbeného plechu - sklon strechy do 30° vrátane doplnkov - dodávka a montáž | m2 | 226.209
126 | 764 | 764348402.S | Snehové zachytávače z pozinkovaného farebného PZf plechu, dvojradové | m | 25.984
127 | 764 | 764352423 | Žľaby z pozinkovaného farbeného PZf plechu, pododkvapové polkruhové r.š. 250 mm | m | 25.984
128 | 764 | 764359413 | Kotlík kónický z pozinkovaného farbeného PZf plechu, pre rúry s priemerom od 125 do 150 mm | ks | 8
129 | 764 | 764391410.S | Záveterná lišta z pozinkovaného farbeného PZf plechu, r.š. 250 mm | m | 36.42
130 | 764 | 764392440.S | Úžľabie z pozinkovaného farbeného PZf plechu, r.š. 500 mm | m | 18.2
131 | 764 | 764393420.S | Hrebeň strechy z pozinkovaného farbeného PZf plechu, r.š. 330 mm | m | 23.5
132 | 764 | 764410440 | Oplechovanie parapetov z pozinkovaného farbeného PZf plechu, vrátane rohov r.š. 250 mm | m | 3
133 | 764 | 764454434 | Montáž kruhových kolien z pozinkovaného farbeného PZf plechu, pre zvodové rúry s priemerom 60 - 150 mm | ks | 8
134 | 553 | 553440004200.S | Koleno lisované pozink farebný 70°, priemer 120 mm | ks | 8
135 | 764 | 764454454 | Zvodové rúry z pozinkovaného farbeného PZf plechu, kruhové priemer 120 mm | m | 25.6
136 | 764 | 764900002.S | Kontaktná paropriepustná fólia pod strešnú krytinu, plošná hmotnosť 140 g/m2 | m2 | 340.522
137 | 764 | 998764201.S | Presun hmôt pre konštrukcie klampiarske v objektoch výšky do 6 m | %
|  | 766 | Konštrukcie stolárske
138 | 766 | 766421223.S | Montáž obloženia podhľadov rovných palubovkami na pero a drážku smrekovcovými, š. nad 80 do 100 mm | m2 | 41.084
139 | 611 | 611920007100.S | Drevený obklad tatranský profil, hrúbka 19 mm, šírka 121 mm, smrek, I. trieda | m2 | 42.727
140 | 766 | 766427112.S | Montáž obloženia podhľadov, podkladový rošt | m | 159.784
141 | 605 | 605110000700.S | Dosky a fošne zo smreku neopracované neomietané akosť I hr. 38-50 mm, š. 100-160 mm | m3 | 0.607
142 | 760 | 766621400.S | Montáž okien plastových s hydroizolačnými ISO páskami (exteriérová a interiérová) | m | 9
143 | 283 | 283290005800.S | Tesniaca paropriepustná fólia polymér-flísová, š. 70 mm, dĺ. 30 m, pre tesnenie pripájacej škáry okenného rámu a muriva z exteriéru | m | 9
144 | 283 | 283290006200.S | Tesniaca paronepriepustná fólia polymér-flísová, š. 70 mm, dĺ. 30 m, pre tesnenie pripájacej škáry okenného rámu a muriva z interiéru | m | 9
145 | 611 | 611410002500.S | Plastové okno jednokrídlové OS, vxš 1200x900 mm, izolačné dvojsklo, 6 komorový profil | ks | 2
146 | 611 | 611410002600 | Plastové okno jednokrídlové OS, vxš 1200x1200 mm, izolačné dvojsklo, 6 komorový profil | ks | 1
147 | R | 766641161 | Montáž dverí plastových, vchodových, 1 m obvodu dverí | m | 19
148 |  | 6114122300.01 | Vchodové dvere plastové vxš 2000x800 mm | ks | 1
149 |  | 6114122300.2 | Dvere plastové vxš 2000x1200 mm (pre montážny otvor) | ks | 1
150 |  | 6114122300.3 | Dvere plastové vxš 2000x1500 mm (pre montážny otvor) | ks | 1
151 | 760 | 766662112.S | Montáž dverového krídla otočného jednokrídlového poldrážkového, do existujúcej zárubne, vrátane kovania | ks | 7
152 | 549 | 549150000600.S | Kľučka dverová a rozeta 2x, nehrdzavejúca oceľ, povrch nerez brúsený | ks | 7
153 | 611 | 611610000400.S | Dvere vnútorné jednokrídlové, šírka 600-900 mm, výplň papierová voština, povrch fólia, plné | ks | 7
154 | 760 | 766694152 | Montáž parapetnej dosky plastovej šírky 250 mm, dĺžky do1600 mm | m | 3
155 | 611 | 611560000300 | Parapetná doska plastová, šírka 250 mm, komôrková vnútorná, biela | m | 3.6
156 | 611 | 611550001700 | Plastové krytky k vnútorným parapetom Standard, pár, vo farbe biela | pár | 3
157 | 766 | 998766201.S | Presun hmot pre konštrukcie stolárske v objektoch výšky do 6 m | %
|  | 767 | Konštrukcie doplnkové kovové
158 | 767 | 767995991.1 | Montáž atyp. lávok a plošín vrátane zábradlí a podlahy z pororoštu | kg | 1995
159 | 286 | 286630060901 | Dodávka atyp. lávok a plošín podľa PD, povrch.úprava žiarový zinok | t | 2.155
160 | 767 | 767995991.2 | Montáž atyp. vstupných schodov s podestou vrátane zábradlí a podlahy z pororoštu | kg | 350
161 | 286 | 286630060902 | Dodávka atyp. vstupných schodov podľa PD, povrch.úprava žiarový zinok | t | 0.378
162 | 767 | 767995991.3 | Montáž atyp. oceľ.priehradových väzníkov vrátane podpor.konštrukcie | kg | 2050
163 | 286 | 286630060903 | Dodávka atyp. oceľ. priehradových väzníkov podľa PD, povrch.úprava žiarový zinok | t | 2.214
164 | 767 | 998767201.S | Presun hmôt pre kovové stavebné doplnkové konštrukcie v objektoch výšky do 6 m | %
|  | 771 | Podlahy z dlaždíc
165 | 771 | 771415016.S | Montáž soklíkov z obkladačiek do tmelu veľ. 300 x 100 mm | m | 29.8
166 | 771 | 771541215.S | Montáž podláh z dlaždíc gres kladených do tmelu flexibil. mrazuvzdorného veľ. 300 x 300 mm | m2 | 36.13
167 | 597 | 597740001910.S | Dlaždice keramické, lxvxhr 298x298x9 mm, gresové neglazované | m2 | 41.215
168 | 771 | 998771201.S | Presun hmôt pre podlahy z dlaždíc v objektoch výšky do 6m | %
|  | 781 | Obklady
169 | 771 | 781445212.S | Montáž obkladov vnútor. stien z obkladačiek kladených do tmelu flexibilného veľ. 200x250 mm | m2 | 33.185
170 | 597 | 597640002200.S | Obkladačky keramické lxv 198x248 mm | m2 | 34.844
171 | 771 | 998781201.S | Presun hmôt pre obklady keramické v objektoch výšky do 6 m | %
|  | 783 | Nátery
172 | 783 | 783180203.S | Nátery oceľových konštrukcií protipožiarne vypeňovacie ľahkých C a veľmi ľahkých CC, hr. 400 µm | m2 | 133.25
173 | 783 | 783222100.S | Nátery kov.stav.doplnk.konštr. syntetické farby šedej na vzduchu schnúce dvojnásobné - 70µm | m2 | 8.736
174 | 783 | 783226100.S | Nátery kov.stav.doplnk.konštr. syntetické na vzduchu schnúce základný - 35µm | m2 | 8.736
175 | 783 | 783626200.S | Nátery stolárskych výrobkov syntetické lazurovacím lakom 2x lakovaním | m2 | 41.084
176 | 783 | 783782404.S | Nátery tesárskych konštrukcií, povrchová impregnácia proti drevokaznému hmyzu, hubám a plesniam, jednonásobná | m2 | 1175.475
177 | 783 | 783785101.S | Nátery tesárskych konštrukcií protipožiarne vypeňovacie, 400 g/m2, stupeň horľavosti B | m2 | 377.932
178 | 783 | 783812110.S | Nátery olejové farby bielej omietok stien dvojnás. 1x email a 2x plným tmel. | m2 | 56.88
|  | 784 | Maľby
179 | 784 | 784410100 | Penetrovanie jednonásobné jemnozrnných podkladov výšky do 3,80 m | m2 | 393.994
180 | 784 | 784441010 | Maľby umývateľné dvojnásobné biele, ručne nanášané na jemnozrnný podklad výšky do 3,80 m | m2 | 393.994
Celkom

## SO 02.3.2 - Svetelné roz...
ZADANIE
Stavba: |  | Rekonštrukcia a rozšírenie kapacity existujúcej ČOV v obci Veľký Slavkov
Objekt: |  | SO 02 - Prevádzková budova č.2
Časť: |  | SO 02.3 - Svetelné rozvody
Miesto: |  |  | Veľký Slavkov |  |  | Dátum:
Objednávateľ: |  |  | Obec Veľký Slavkov |  |  | Projektant:
Zhotoviteľ: | [5 empty] | Spracovateľ:
PČ | Typ | Kód | Popis | MJ | Množstvo | J.cena [EUR] | Cena celkom [EUR] | Cenová sústava | J. Nh [h] | Nh celkom [h] | J. hmotnosť [t] | Hmotnosť celkom [t] | J. suť [t] | Suť Celkom [t]
Náklady z rozpočtu | [6 empty] | 0 |  |  | 0 |  | 6.0471 |  | 0 |  | D | -1 | [7 empty] | 0
| D | D1.10 | Rozvádzač RS2 |  |  |  | 0 |  |  | 0 |  | 4.2151 |  | 0 | 1 | D | 0 | ROZPOCET | [6 empty] | 0
1 | M | :40581 | Nástenná rozvodnica pre nástennú montáž, nepriehľadné dvere, počet radov 2, počet modulov v rade 14, krytie IP40, PE+N, farba biela, materiál : plast, resp.ekvivalent | ks | 1 |  | 0 |  |  | 0 | 2.24 | 2.24 | 0 | 0 | 8 | M | 1 | ROZPOCET | 0 | 0 | 0 | 0 | 0 | 2 | 0 | 4 | -642166582
2 | M | :40593 | Svorkový blok 5 × 6 mm2, resp.ekvivalent | ks | 1 |  | 0 |  |  | 0 | 0.014 | 0.014 | 0 | 0 | 8 | M | 1 | ROZPOCET | 0 | 0 | 0 | 0 | 0 | 2 | 0 | 4 | -391484229
3 | M | :40594 | Svorkový blok 2 × 16 mm2 + 6 × 6 mm2, resp.ekvivalent | ks | 2 |  | 0 |  |  | 0 | 0.026 | 0.052 | 0 | 0 | 8 | M | 1 | ROZPOCET | 0 | 0 | 0 | 0 | 0 | 2 | 0 | 4 | 1417481445
4 | M | :40599 | Držiak svorkových blokov, resp.ekvivalent | ks | 1 |  | 0 |  |  | 0 | 0.014 | 0.014 | 0 | 0 | 8 | M | 1 | ROZPOCET | 0 | 0 | 0 | 0 | 0 | 2 | 0 | 4 | -2081698454
5 | M | :40600 | Držiak svorkových blokov, resp.ekvivalent | ks | 2 |  | 0 |  |  | 0 | 0.024 | 0.048 | 0 | 0 | 8 | M | 1 | ROZPOCET | 0 | 0 | 0 | 0 | 0 | 2 | 0 | 4 | -1607508998
| D | D1-1.10 | Rozvádzač RS2-výzbroj |  |  |  | 0 |  |  | 0 |  | 1.8471 |  | 0 | 1 | D | 1 | ROZPOCET | [6 empty] | 0
6 | M | 41638 | Istič In 10 A, Ue AC 230 V / DC 72 V, charakteristika B, 1-pól, Icn 10 kA, resp.ekvivalent | ks | 2 |  | 0 |  |  | 0 | 0.176 | 0.352 | 0 | 0 | 8 | M | 2 | ROZPOCET | 0 | 0 | 0 | 0 | 0 | 2 | 0 | 4 | 1136352667
7 | M | 41640 | Istič In 16 A, Ue AC 230 V / DC 72 V, charakteristika B, 1-pól, Icn 10 kA, resp.ekvivalent | ks | 5 |  | 0 |  |  | 0 | 0.143 | 0.715 | 0 | 0 | 8 | M | 2 | ROZPOCET | 0 | 0 | 0 | 0 | 0 | 2 | 0 | 4 | 247315617
8 | M | :41774 | Istič In 25 A, Ue AC 230/400 V / DC 216 V, charakteristika B, 3-pól, Icn 10 kA, resp.ekvivalent | ks | 1 |  | 0 |  |  | 0 | 0.46 | 0.46 | 0 | 0 | 8 | M | 2 | ROZPOCET | 0 | 0 | 0 | 0 | 0 | 2 | 0 | 4 | 388394468
9 | M | :42451 | Prúdový chránič In 25 A, Ue AC 230/400 V, Idn 30 mA, 4-pól, Inc 10 kA, typ A, resp.ekvivalent | ks | 1 |  | 0 |  |  | 0 | 0.32 | 0.32 | 0 | 0 | 8 | M | 2 | ROZPOCET | 0 | 0 | 0 | 0 | 0 | 2 | 0 | 4 | -1888204510
10 | M | 8595090520023 | Ochrana napájacieho vedenia 230 V/50 Hz zvodič SPD typ 2 (C) 3+1 , resp.ekvivalent | ks | 1 |  | 0 |  |  | 0 | 0 | 0 | 0 | 0 | 8 | M | 2 | ROZPOCET | 0 | 0 | 0 | 0 | 0 | 2 | 0 | 4 | -1340437470
11 | M | 10005809.01 | Prepojovací mostík - farba zelená 12/Z, resp.ekvivalent | ks | 1 |  | 0 |  |  | 0 | 0.00013 | 0.00013 | 0 | 0 | 8 | M | 2 | ROZPOCET | 0 | 0 | 0 | 0 | 0 | 2 | 0 | 4 | 587206264
| D | 21-M1.10 | Elektromontáže - rozvádzač RS2 |  |  |  | 0 |  |  | 0 |  | 0 |  | 0 | 3 | D | 1 | ROZPOCET | [6 empty] | 0
12 | K | 210190008 | Montáž plastovej rozvodnice do váhy 50 kg | ks | 1 |  | 0 |  |  | 0 | 0 | 0 | 0 | 0 | 64 | K | 2 | ROZPOCET | 0 | 0 | 0 | 0 | 0 | 2 | 0 | 64 | 557609146
| D | D2 | Svetelné a zásuvkové obvody |  |  |  | 0 |  |  | 0 |  | 1.82 |  | 0 | 1 | D | 0 | ROZPOCET | [6 empty] | 0
13 | M | AREL3000RL1KVM4ND | LED svietidlo stropné, 1x LED , 1500mm, mřížka AL mat, přisazené/závěsné, LED 840, NONSELV 350mA nestmívatelný, resp.ekvivalent | ks | 2 |  | 0 |  |  | 0 | 0 | 0 | 0 | 0 | 8 | M | 1 | ROZPOCET | 0 | 0 | 0 | 0 | 0 | 2 | 0 | 4 | 825461437
14 | M | PL3500L1N4ND | LED svietidlo stropné, úzký korpus 1575mm, LED 840, korpus PE, opálový PC kryt, IP65, zdroj 700mA, resp.ekvivalent | ks | 6 |  | 0 |  |  | 0 | 0 | 0 | 0 | 0 | 8 | M | 1 | ROZPOCET | 0 | 0 | 0 | 0 | 0 | 2 | 0 | 4 | -1089392243
15 | M | BRS4KO375V2/ND | LED svietidlo stropné, 6x12 LED 840, kryt opál PMMA, IP40, prům. 375mm, 700mA , resp.ekvivalent | ks | 6 |  | 0 |  |  | 0 | 0 | 0 | 0 | 0 | 8 | M | 1 | ROZPOCET | 0 | 0 | 0 | 0 | 0 | 2 | 0 | 4 | -377429561
16 | M | RX120AS4/ND | LED svietidlo stropné-reflektor, asymetrická optika, 4000K LED, CRI 80 , resp.ekvivalent | ks | 1 |  | 0 |  |  | 0 | 0 | 0 | 0 | 0 | 8 | M | 1 | ROZPOCET | 0 | 0 | 0 | 0 | 0 | 2 | 0 | 4 | 759682754
17 | M | Y8-2536 | Helios LED 1,2W IP65 1hod, svietidlo núdzoveho osvetlenia s akumulátorom, resp.ekvivalent | ks | 1 |  | 0 |  |  | 0 | 0 | 0 | 0 | 0 | 8 | M | 1 | ROZPOCET | 0 | 0 | 0 | 0 | 0 | 2 | 0 | 4 | 1877165188
18 | M | Y12-4758 | Helios P LED 1,2W IP42 1hod, svietidlo núdzoveho osvetlenia s akumulátorom, resp.ekvivalent | ks | 1 |  | 0 |  |  | 0 | 0 | 0 | 0 | 0 | 8 | M | 1 | ROZPOCET | 0 | 0 | 0 | 0 | 0 | 2 | 0 | 4 | -1191069723
19 | M | OZN/ODB/3x1W/B/1/ | OUTDOOR LED, 3W IP66 1hod, svietidlo núdzoveho osvetlenia s akumulátorom, resp.ekvivalent | ks | 1 |  | 0 |  |  | 0 | 0 | 0 | 0 | 0 | 8 | M | 1 | ROZPOCET | 0 | 0 | 0 | 0 | 0 | 2 | 0 | 4 | 1740999184
20 | M | 069711 | Striedavý prepínač č. 6 - IP55 - sivá, resp.ekvivalent | ks | 8 |  | 0 |  |  | 0 | 0.14 | 1.12 | 0 | 0 | 8 | M | 1 | ROZPOCET | 0 | 0 | 0 | 0 | 0 | 2 | 0 | 4 | -1865787842
21 | M | 069716 | Krížový prepínač č. 7 - IP55 - sivá, resp.ekvivalent | ks | 1 |  | 0 |  |  | 0 | 0.14 | 0.14 | 0 | 0 | 8 | M | 1 | ROZPOCET | 0 | 0 | 0 | 0 | 0 | 2 | 0 | 4 | -1505038103
22 | M | SPS000000025 | Čidlo pohybu - max. 1200W - biele, resp.ekvivalent | ks | 2 |  | 0 |  |  | 0 | 0 | 0 | 0 | 0 | 8 | M | 1 | ROZPOCET | 0 | 0 | 0 | 0 | 0 | 2 | 0 | 4 | 850002350
23 | M | 069731.1 | Zásuvka - IP55, resp.ekvivalent | ks | 4 |  | 0 |  |  | 0 | 0.14 | 0.56 | 0 | 0 | 8 | M | 1 | ROZPOCET | 0 | 0 | 0 | 0 | 0 | 2 | 0 | 4 | -1731566542
| D | 21-M2 | Elektromontáže - osvetlenie a núdzove osvetlenie |  |  |  | 0 |  |  | 0 |  | 0 |  | 0 | 3 | D | 1 | ROZPOCET | [6 empty] | 0
24 | K | 210110011.S | Jednopólový spínač - radenie 1, nástenný IP 55, vrátane zapojenia | ks | 4 |  | 0 |  |  | 0 | 0 | 0 | 0 | 0 | 64 | K | 2 | ROZPOCET | 0 | 0 | 0 | 0 | 0 | 2 | 0 | 64 | -196570165
25 | K | 210110013.S | Striedavý prepínač - radenie 6, nástenný, IP 55, vrátane zapojenia | ks | 4 |  | 0 |  |  | 0 | 0 | 0 | 0 | 0 | 64 | K | 2 | ROZPOCET | 0 | 0 | 0 | 0 | 0 | 2 | 0 | 64 | -1261754686
26 | K | 210110014.S | Krížový prepínač - radenie 7, nástenný IP 55, vrátane zapojenia | ks | 1 |  | 0 |  |  | 0 | 0 | 0 | 0 | 0 | 64 | K | 2 | ROZPOCET | 0 | 0 | 0 | 0 | 0 | 2 | 0 | 64 | -928305994
27 | K | 210110095 | Spínače snímač pohybu - zapojenie a montáž | ks | 2 |  | 0 |  |  | 0 | 0 | 0 | 0 | 0 | 64 | K | 2 | ROZPOCET | 0 | 0 | 0 | 0 | 0 | 2 | 0 | 64 | 567779531
28 | K | 210111033.S | Zásuvka na povrchovú montáž IP 55, 250V / 16A, vrátane zapojenia 2P + PE | ks | 4 |  | 0 |  |  | 0 | 0 | 0 | 0 | 0 | 64 | K | 2 | ROZPOCET | 0 | 0 | 0 | 0 | 0 | 2 | 0 | 64 | -1375572928
29 | K | 210201240 | Zapojenie svietidla IP20, 1x svetelný zdroj | ks | 2 |  | 0 |  |  | 0 | 0 | 0 | 0 | 0 | 64 | K | 2 | ROZPOCET | 0 | 0 | 0 | 0 | 0 | 2 | 0 | 64 | 551800958
30 | K | 210201250 | Zapojenie svietidla IP54, 1x svetelný zdroj | ks | 12 |  | 0 |  |  | 0 | 0 | 0 | 0 | 0 | 64 | K | 2 | ROZPOCET | 0 | 0 | 0 | 0 | 0 | 2 | 0 | 64 | -852538414
31 | K | 210201500 | Zapojenie svietidla 1x svetelný zdroj, núdzového - núdzový režim | ks | 2 |  | 0 |  |  | 0 | 0 | 0 | 0 | 0 | 64 | K | 2 | ROZPOCET | 0 | 0 | 0 | 0 | 0 | 2 | 0 | 64 | 1762121397
32 | K | 210201911 | Montáž svietidla interiérového na strop do 1,0 kg | ks | 2 |  | 0 |  |  | 0 | 0 | 0 | 0 | 0 | 64 | K | 2 | ROZPOCET | 0 | 0 | 0 | 0 | 0 | 2 | 0 | 64 | 177955966
33 | K | 210201912 | Montáž svietidla interiérového na strop do 2 kg | ks | 6 |  | 0 |  |  | 0 | 0 | 0 | 0 | 0 | 64 | K | 2 | ROZPOCET | 0 | 0 | 0 | 0 | 0 | 2 | 0 | 64 | -89357869
34 | K | 210201913 | Montáž svietidla interiérového na strop/ stenu do 5 kg | ks | 6 |  | 0 |  |  | 0 | 0 | 0 | 0 | 0 | 64 | K | 2 | ROZPOCET | 0 | 0 | 0 | 0 | 0 | 2 | 0 | 64 | 1080394582
35 | K | 210292041 | Preskúšanie svetelného alebo zásuvkového okruhu sprevádzkovaním | ks | 13 |  | 0 |  |  | 0 | 0 | 0 | 0 | 0 | 64 | K | 2 | ROZPOCET | 0 | 0 | 0 | 0 | 0 | 2 | 0 | 64 | -1593389804
| D | D4 | Elektroinštalačný materiál |  |  |  | 0 |  |  | 0 |  | 0.01195 |  | 0 | 1 | D | 0 | ROZPOCET | [6 empty] | 0
36 | M | KPE000000110 | Kábel pevný CYKY-J 3x1,5 pvc čierny, resp.ekvivalent | m | 189 |  | 0 |  |  | 0 | 0 | 0 | 0 | 0 | 8 | M | 1 | ROZPOCET | 0 | 0 | 0 | 0 | 0 | 2 | 0 | 4 | -1752171333
37 | M | KPE000000108 | Kábel pevný CYKY-J 3x2,5 pvc čierny, resp.ekvivalent | m | 55 |  | 0 |  |  | 0 | 0 | 0 | 0 | 0 | 8 | M | 1 | ROZPOCET | 0 | 0 | 0 | 0 | 0 | 2 | 0 | 4 | 1752608837
38 | M | KPE000000106 | Kábel pevný CYKY-J 5x1,5 pvc čierny, resp.ekvivalent | m | 36 |  | 0 |  |  | 0 | 0 | 0 | 0 | 0 | 8 | M | 1 | ROZPOCET | 0 | 0 | 0 | 0 | 0 | 2 | 0 | 4 | -840873355
39 | M | KPE000000109 | Kábel pevný CYKY-J 5x6 pvc čierny, resp.ekvivalent | m | 13 |  | 0 |  |  | 0 | 0 | 0 | 0 | 0 | 8 | M | 1 | ROZPOCET | 0 | 0 | 0 | 0 | 0 | 2 | 0 | 4 | 1600399575
40 | M | 038947 | Elektroinštalačná rúrka ohybná, bezhalogénová, HFX 320N D25 -25°C+105°C HF-biela, resp.ekvivalent | m | 75 |  | 0 |  |  | 0 | 9e-05 | 0.00675 | 0 | 0 | 8 | M | 1 | ROZPOCET | 0 | 0 | 0 | 0 | 0 | 2 | 0 | 4 | -1893804729
41 | M | 087180 | Elektroinštalačná rúrka pevná, bezhalog., HFIR 320N D25 -25°C+105°C HF, 3m - biela, resp.ekvivalent | m | 50 |  | 0 |  |  | 0 | 9e-05 | 0.0045 | 0 | 0 | 8 | M | 1 | ROZPOCET | 0 | 0 | 0 | 0 | 0 | 2 | 0 | 4 | -1557386276
42 | M | 038597 | Príchytka - HFCL 25 - biela, resp.ekvivalent | ks | 50 |  | 0 |  |  | 0 | 0 | 0 | 0 | 0 | 8 | M | 1 | ROZPOCET | 0 | 0 | 0 | 0 | 0 | 2 | 0 | 4 | -1742845763
43 | M | 038572 | Spojka - HFSM 25 LG nasúvacia - biela, resp.ekvivalent | ks | 20 |  | 0 |  |  | 0 | 0 | 0 | 0 | 0 | 8 | M | 1 | ROZPOCET | 0 | 0 | 0 | 0 | 0 | 2 | 0 | 4 | -637150652
44 | M | 2005115 | Upevňovací držiak - 2005115 - CMS 30 - UV stabilný plast, resp.ekvivalent | ks | 40 |  | 0 |  |  | 0 | 0 | 0 | 0 | 0 | 8 | M | 1 | ROZPOCET | 0 | 0 | 0 | 0 | 0 | 2 | 0 | 4 | 64092913
45 | M | 2005105 | Upevňovací držiak - 2005105 - CMS 15 - UV stabilný plast, resp.ekvivalent | ks | 100 |  | 0 |  |  | 0 | 0 | 0 | 0 | 0 | 8 | M | 1 | ROZPOCET | 0 | 0 | 0 | 0 | 0 | 2 | 0 | 4 | -2139243227
46 | M | 2005046 | Systémová príchytka CMS 8 pre CMS 15 / CMS 30, dĺžka 80 mm, montážny otvor ø6 mm, 100 ks , resp.ekvivalent | ks | 140 |  | 0 |  |  | 0 | 0 | 0 | 0 | 0 | 8 | M | 1 | ROZPOCET | 0 | 0 | 0 | 0 | 0 | 2 | 0 | 4 | -807625100
47 | M | 99017 | Krabica KSK 80 KA, IP66, resp.ekvivalent | ks | 14 |  | 0 |  |  | 0 | 0 | 0 | 0 | 0 | 8 | M | 1 | ROZPOCET | 0 | 0 | 0 | 0 | 0 | 2 | 0 | 4 | -2120480079
48 | M | 919656 | Svorkovnica S-KSK 1 pre krabicu KSK, resp.ekvivalent | ks | 14 |  | 0 |  |  | 0 | 0 | 0 | 0 | 0 | 8 | M | 1 | ROZPOCET | 0 | 0 | 0 | 0 | 0 | 2 | 0 | 4 | -386522084
49 | M | ESV000000020 | Svorka - 24A/400V - lustrová, resp.ekvivalent | ks | 45 |  | 0 |  |  | 0 | 0 | 0 | 0 | 0 | 8 | M | 1 | ROZPOCET | 0 | 0 | 0 | 0 | 0 | 2 | 0 | 4 | 786400296
50 | M | 221412 | Svorka dvojpólova, resp.ekvivalent | ks | 35 |  | 0 |  |  | 0 | 1e-05 | 0.00035 | 0 | 0 | 8 | M | 1 | ROZPOCET | 0 | 0 | 0 | 0 | 0 | 2 | 0 | 4 | 263615652
51 | M | 221413 | Svorka trojpólova, resp.ekvivalent | ks | 35 |  | 0 |  |  | 0 | 1e-05 | 0.00035 | 0 | 0 | 8 | M | 1 | ROZPOCET | 0 | 0 | 0 | 0 | 0 | 2 | 0 | 4 | -725362460
52 | M | ESV000001065 | Svorka 5x0,08-2,5mm2 drôt/0,08-4,0mm2 lanko - 32A/400V, resp.ekvivalent | ks | 35 |  | 0 |  |  | 0 | 0 | 0 | 0 | 0 | 8 | M | 1 | ROZPOCET | 0 | 0 | 0 | 0 | 0 | 2 | 0 | 4 | -806463138
| D | 21-M4 | Elektromontáže - elektroinštalačný materiál |  |  |  | 0 |  |  | 0 |  | 0 |  | 0 | 3 | D | 1 | ROZPOCET | [6 empty] | 0
53 | K | 210010321 | Krabica odbočná s viečkom, svorkovnicou vrátane zapojenia | ks | 14 |  | 0 |  |  | 0 | 0 | 0 | 0 | 0 | 64 | K | 2 | ROZPOCET | 0 | 0 | 0 | 0 | 0 | 2 | 0 | 64 | -1635419193
54 | K | 210800146.S | Kábel medený uložený pevne CYKY 450/750 V 3x1,5 | m | 189 |  | 0 |  |  | 0 | 0 | 0 | 0 | 0 | 64 | K | 2 | ROZPOCET | 0 | 0 | 0 | 0 | 0 | 2 | 0 | 64 | 947137838
55 | K | 210800147.S | Kábel medený uložený pevne CYKY 450/750 V 3x2,5 | m | 55 |  | 0 |  |  | 0 | 0 | 0 | 0 | 0 | 64 | K | 2 | ROZPOCET | 0 | 0 | 0 | 0 | 0 | 2 | 0 | 64 | 672661740
56 | K | 210800158.S | Kábel medený uložený pevne CYKY 450/750 V 5x1,5 | m | 36 |  | 0 |  |  | 0 | 0 | 0 | 0 | 0 | 64 | K | 2 | ROZPOCET | 0 | 0 | 0 | 0 | 0 | 2 | 0 | 64 | -1006335071
57 | K | 210800161.S | Kábel medený uložený pevne CYKY 450/750 V 5x6 | m | 13 |  | 0 |  |  | 0 | 0 | 0 | 0 | 0 | 64 | K | 2 | ROZPOCET | 0 | 0 | 0 | 0 | 0 | 2 | 0 | 64 | -767692142
58 | K | 210020002.S | Káblové vešiaky a závesy stojka s 2 hákmi | ks | 140 |  | 0 |  |  | 0 | 0 | 0 | 0 | 0 | 64 | K | 2 | ROZPOCET | 0 | 0 | 0 | 0 | 0 | 2 | 0 | 64 | 837304762
| D | M | Práce a dodávky M |  |  |  | 0 |  |  | 0 |  | 0 |  | 0 | 1 | D | 0 | ROZPOCET | [6 empty] | 0
59 | M | 21000019 | Podružný materiál 3% | % |  |  | 0 |  |  | 0 | 0 | 0 | 0 | 0 | 8 | M | 1 | ROZPOCET | 0 | 0 | 0 | 0 | 0 | 2 | 0 | 4 | -977303327
60 | M | 21000016 | MD - mimostavenisková doprava 1% | % |  |  | 0 |  |  | 0 | 0 | 0 | 0 | 0 | 8 | M | 1 | ROZPOCET | 0 | 0 | 0 | 0 | 0 | 2 | 0 | 4 | 450023791
61 | K | 21000017 | MV - murárska výpomoc 1% | % |  |  | 0 |  |  | 0 | 0 | 0 | 0 | 0 | 4 | K | 1 | ROZPOCET | 0 | 0 | 0 | 0 | 0 | 2 | 0 | 4 | 170055055
62 | K | 21000018 | PD - podiel dodávok 1% | % |  |  | 0 |  |  | 0 | 0 | 0 | 0 | 0 | 4 | K | 1 | ROZPOCET | 0 | 0 | 0 | 0 | 0 | 2 | 0 | 4 | -1443394095
63 | K | 210000201 | PPV - podiel pridružených výkonov 1% | % |  |  | 0 |  |  | 0 | 0 | 0 | 0 | 0 | 4 | K | 1 | ROZPOCET | 0 | 0 | 0 | 0 | 0 | 2 | 0 | 4 | -1073385550
64 | K | 210000202 | Dopravné náklady 1% | % |  |  | 0 |  |  | 0 | 0 | 0 | 0 | 0 | 4 | K | 1 | ROZPOCET | 0 | 0 | 0 | 0 | 0 | 2 | 0 | 4 | 781938507
| D | D29 | Dokumentácia |  |  |  | 0 |  |  | 0 |  | 0 |  | 0 | 1 | D | 1 | ROZPOCET | [6 empty] | 0
65 | K | 000400022 | Projektové práce - stavebná časť (stavebné objekty vrátane ich technického vybavenia). náklady na dokumentáciu skutočného zhotovenia stavby | hod | 10 |  | 0 |  |  | 0 | 0 | 0 | 0 | 0 | 1024 | K | 2 | ROZPOCET | 0 | 0 | 0 | 0 | 0 | 2 | 0 | 1024 | 796547022
66 | K | 210251575.1 | Vystavenie revíznej správy, východisková revízia - Elektroinštalácia | hod | 8 |  | 0 |  |  | 0 | 0 | 0 | 0 | 0 | 64 | K | 2 | ROZPOCET | 0 | 0 | 0 | 0 | 0 | 2 | 0 | 64 | 658281514
| D | 95-M | Revízie |  |  |  | 0 |  |  | 0 |  | 0 |  | 0 | 3 | D | 1 | ROZPOCET | [6 empty] | 0
67 | K | 210251575 | Revízia - východisková revízia - Elektroinštalácia | kpl | 1 |  | 0 |  |  | 0 | 0 | 0 | 0 | 0 | 64 | K | 2 | ROZPOCET | 0 | 0 | 0 | 0 | 0 | 2 | 0 | 64 | 92363967

## SO 02.4 - Bleskozvod
ZADANIE
Stavba: |  | Rekonštrukcia a rozšírenie kapacity existujúcej ČOV v obci Veľký Slavkov
Objekt: |  | SO 02 - Prevádzková budova č.2
Časť: |  | SO 02.4 - Bleskozvod
Miesto: |  |  | Veľký Slavkov |  |  | Dátum:
Objednávateľ: |  |  | Obec Veľký Slavkov |  |  | Projektant:
Zhotoviteľ: | [5 empty] | Spracovateľ:
PČ | Typ | Kód | Popis | MJ | Množstvo | J.cena [EUR] | Cena celkom [EUR] | Cenová sústava | J. Nh [h] | Nh celkom [h] | J. hmotnosť [t] | Hmotnosť celkom [t] | J. suť [t] | Suť Celkom [t]
Náklady z rozpočtu | [6 empty] | 0 |  |  | 0 |  | 44.1717 |  | 0 |  | D | -1 | [7 empty] | 0
| D | D8 | Bleskozvodný materiál |  |  |  | 0 |  |  | 0 |  | 28.35 |  | 0 | 1 | D | 0 | ROZPOCET | [6 empty] | 0
1 | M | 459129 | Skúšobná svorka - SZ, resp.ekvivalent | ks | 5 |  | 0 |  |  | 0 | 0 | 0 | 0 | 0 | 256 | M | 1 | ROZPOCET | 0 | 0 | 0 | 0 | 0 | 2 | 0 | 64 | -1499791451
2 | M | 390259 | Spojovacia svorka - SS, resp.ekvivalent | ks | 12 |  | 0 |  |  | 0 | 0 | 0 | 0 | 0 | 256 | M | 1 | ROZPOCET | 0 | 0 | 0 | 0 | 0 | 2 | 0 | 64 | 1420558701
3 | M | 390209 | Krížová svorka - SK, resp.ekvivalent | ks | 1 |  | 0 |  |  | 0 | 0 | 0 | 0 | 0 | 256 | M | 1 | ROZPOCET | 0 | 0 | 0 | 0 | 0 | 2 | 0 | 64 | 1261408626
4 | M | 339059 | Pripojovacia svorka - SO, resp.ekvivalent | ks | 5 |  | 0 |  |  | 0 | 0 | 0 | 0 | 0 | 256 | M | 1 | ROZPOCET | 0 | 0 | 0 | 0 | 0 | 2 | 0 | 64 | 555753241
5 | M | f313312 | Podpera vedenia PV 23 vytočená na plechové strechy, resp.ekvivalent | ks | 90 |  | 0 |  |  | 0 | 0.19 | 17.1 | 0 | 0 | 256 | M | 1 | ROZPOCET | 0 | 0 | 0 | 0 | 0 | 2 | 0 | 64 | -1630144899
6 | M | 101000 | Zachytávacia tyč Rd10 L 1000 Al, resp.ekvivalent | ks | 2 |  | 0 |  |  | 0 | 0 | 0 | 0 | 0 | 256 | M | 1 | ROZPOCET | 0 | 0 | 0 | 0 | 0 | 2 | 0 | 64 | 1352247983
7 | M | 103410 | Zachytávacia tyč trubková Rd16/10 L 1500 AIMgSi, resp.ekvivalent | ks | 2 |  | 0 |  |  | 0 | 0 | 0 | 0 | 0 | 256 | M | 1 | ROZPOCET | 0 | 0 | 0 | 0 | 0 | 2 | 0 | 64 | 376299587
8 | M | 123110 | Držiak jednoduchý hrebeňový Rd 10, resp.ekvivalent | ks | 2 |  | 0 |  |  | 0 | 0 | 0 | 0 | 0 | 256 | M | 1 | ROZPOCET | 0 | 0 | 0 | 0 | 0 | 2 | 0 | 64 | -1259925926
9 | M | 123116 | Držiak dvojitý hrebeňový Rd 16, resp.ekvivalent | ks | 2 |  | 0 |  |  | 0 | 0 | 0 | 0 | 0 | 256 | M | 1 | ROZPOCET | 0 | 0 | 0 | 0 | 0 | 2 | 0 | 64 | 1620673460
10 | M | 392209 | Svorka MV - pre zachytávače, resp. ekvivalent | ks | 4 |  | 0 |  |  | 0 | 0 | 0 | 0 | 0 | 8 | M | 1 | ROZPOCET | 0 | 0 | 0 | 0 | 0 | 2 | 0 | 4 | 140063291
11 | M | f311116 | Podpera PV 01h vedenia do muriva a do hmoždinky, L=80mm, resp.ekvivalent | ks | 24 |  | 0 |  |  | 0 | 0.1 | 2.4 | 0 | 0 | 256 | M | 1 | ROZPOCET | 0 | 0 | 0 | 0 | 0 | 2 | 0 | 64 | -640099169
12 | M | EBL000000035 | Držiak ochranného uholníka do muriva - DOU - 180mm, vrút - Fe/Zn - 0,24kg | ks | 10 |  | 0 |  |  | 0 | 0 | 0 | 0 | 0 | 256 | M | 1 | ROZPOCET | 0 | 0 | 0 | 0 | 0 | 2 | 0 | 64 | -2107115558
13 | M | f511121 | Ochranný uholník - OU 1,7m - 1700mm - Fe/Zn - 1,77kg, resp.ekvivalent | ks | 5 |  | 0 |  |  | 0 | 1.77 | 8.85 | 0 | 0 | 256 | M | 1 | ROZPOCET | 0 | 0 | 0 | 0 | 0 | 2 | 0 | 64 | -1352162990
14 | M | 481001 | Štítok orientačný - "1 a 5", resp.ekvivalent | ks | 5 |  | 0 |  |  | 0 | 0 | 0 | 0 | 0 | 256 | M | 1 | ROZPOCET | 0 | 0 | 0 | 0 | 0 | 2 | 0 | 64 | -221471731
15 | M | t195008 Al | Gulatina - drôt 08mm - AL/Mg/Si - (1kg/7,40m) - 20kg/bal., resp.ekvivalent | kg | 13 |  | 0 |  |  | 0 | 0 | 0 | 0 | 0 | 256 | M | 1 | ROZPOCET | 0 | 0 | 0 | 0 | 0 | 2 | 0 | 64 | -2119163381
16 | M | t195010 | Gulatina - drôt 10 mm - Fe/Zn - (1kg/1,62 m), resp.ekvivalent | kg | 13 |  | 0 |  |  | 0 | 0 | 0 | 0 | 0 | 256 | M | 1 | ROZPOCET | 0 | 0 | 0 | 0 | 0 | 2 | 0 | 64 | 957253563
| D | 21-M8 | Elektromontáže - bleskozvod |  |  |  | 0 |  |  | 0 |  | 0 |  | 0 | 3 | D | 1 | ROZPOCET | [6 empty] | 0
17 | K | 210221060 | Tvarovanie ochranného vedenia na povrchu | ks | 13 |  | 0 |  |  | 0 | 0 | 0 | 0 | 0 | 64 | K | 2 | ROZPOCET | 0 | 0 | 0 | 0 | 0 | 2 | 0 | 64 | 663114874
18 | K | 220730301 | Uzemnenie nosných častí a rúrok, uzemňovací drôt FeZn D 8mm na podperách | m | 90 |  | 0 |  |  | 0 | 0 | 0 | 0 | 0 | 64 | K | 2 | ROZPOCET | 0 | 0 | 0 | 0 | 0 | 2 | 0 | 64 | -187445835
19 | K | 220730302 | Uzemnenie nosných častí a rúrok, svorka hromozvodná SS | ks | 12 |  | 0 |  |  | 0 | 0 | 0 | 0 | 0 | 64 | K | 2 | ROZPOCET | 0 | 0 | 0 | 0 | 0 | 2 | 0 | 64 | -1118470841
20 | K | 220730303 | Uzemnenie nosných častí a rúrok, svorka hromozvodná SJ 01 | ks | 4 |  | 0 |  |  | 0 | 0 | 0 | 0 | 0 | 64 | K | 2 | ROZPOCET | 0 | 0 | 0 | 0 | 0 | 2 | 0 | 64 | -940594472
| D | D9 | Hlavná uzemňovacia sústava |  |  |  | 0 |  |  | 0 |  | 15.8217 |  | 0 | 1 | D | 0 | ROZPOCET | [6 empty] | 0
21 | M | EBL000000696 | Prípojnica HUP, resp. ekvivalent | ks | 1 |  | 0 |  |  | 0 | 0 | 0 | 0 | 0 | 256 | M | 1 | ROZPOCET | 0 | 0 | 0 | 0 | 0 | 2 | 0 | 64 | 160749045
22 | M | f611128 | SJ-02 svorka na zemniacu tyč, resp.ekvivalent | ks | 2 |  | 0 |  |  | 0 | 0 | 0 | 0 | 0 | 256 | M | 1 | ROZPOCET | 0 | 0 | 0 | 0 | 0 | 2 | 0 | 64 | -498549490
23 | M | f712113 | ZT 2,0m zemiaca tyč, resp.ekvivalent, resp.ekvivalent | ks | 2 |  | 0 |  |  | 0 | 7.9 | 15.8 | 0 | 0 | 256 | M | 1 | ROZPOCET | 0 | 0 | 0 | 0 | 0 | 2 | 0 | 64 | 1076243073
24 | M | KVO000000211 | Vodič pevný H07V-U 1x4 zeleno/žltý pvc, resp.ekvivalent | m | 250 |  | 0 |  |  | 0 | 0 | 0 | 0 | 0 | 128 | M | 1 | ROZPOCET | 0 | 0 | 0 | 0 | 0 | 2 | 0 | 128 | -1329742519
25 | M | ve_44589 | Vodič pevný H07V-U 1x6 zeleno/žltý pvc, resp.ekvivalent | m | 100 |  | 0 |  |  | 0 | 0 | 0 | 0 | 0 | 128 | M | 1 | ROZPOCET | 0 | 0 | 0 | 0 | 0 | 2 | 0 | 128 | -1331907815
26 | M | 341kbnn_2905 | Vodič CYA 16=H07V-K zeleno/žltý, resp.ekvivalent | m | 50 |  | 0 |  |  | 0 | 0.00038 | 0.019 | 0 | 0 | 128 | M | 1 | ROZPOCET | 0 | 0 | 0 | 0 | 0 | 2 | 0 | 128 | 1504918822
27 | M | 341kbnn_3936 | Vodič CYA 35=H07V-K zeleno/žltý, resp.ekvivalent | m | 10 |  | 0 |  |  | 0 | 0.00027 | 0.0027 | 0 | 0 | 128 | M | 1 | ROZPOCET | 0 | 0 | 0 | 0 | 0 | 2 | 0 | 128 | 527230122
| D | 21-M15 | Zemné práce - hlavná uzemňovacia sústava |  |  |  | 0 |  |  | 0 |  | 0 |  | 0 | 3 | D | 1 | ROZPOCET | [6 empty] | 0
28 | K | 220111771 | Vedenie uzeňovacie z FeZn drôtu do 120 mm2 na povrchu | m | 2 |  | 0 |  |  | 0 | 0 | 0 | 0 | 0 | 64 | K | 2 | ROZPOCET | 0 | 0 | 0 | 0 | 0 | 2 | 0 | 64 | -63602579
29 | K | 220111776 | Vedenie uzeňovacie z FeZn drôtu do 120 mm2 v zemi | m | 3 |  | 0 |  |  | 0 | 0 | 0 | 0 | 0 | 64 | K | 2 | ROZPOCET | 0 | 0 | 0 | 0 | 0 | 2 | 0 | 64 | -970312383
30 | K | 220111721.S | Tyč uzemňovacia, zasadenie do zeme prepojenie,bez zemných prác | ks | 2 |  | 0 |  |  | 0 | 0 | 0 | 0 | 0 | 64 | K | 2 | ROZPOCET | 0 | 0 | 0 | 0 | 0 | 2 | 0 | 64 | 1239370820
31 | K | 460200273 | Hĺbenie káblovej ryhy ručne 50 cm širokej a 90 cm hlbokej, v zemine triedy 3 | m | 3 |  | 0 |  |  | 0 | 0 | 0 | 0 | 0 | 64 | K | 2 | ROZPOCET | 0 | 0 | 0 | 0 | 0 | 2 | 0 | 64 | -1157221642
32 | K | 460120002 | Zásyp jamy so zhutnením a s úpravou povrchu, zemina triedy 3 - 4 | m3 | 1.35 |  | 0 |  |  | 0 | 0 | 0 | 0 | 0 | 64 | K | 2 | ROZPOCET | 0 | 0 | 0 | 0 | 0 | 2 | 0 | 64 | -1642311656
| D | M | Práce a dodávky M |  |  |  | 0 |  |  | 0 |  | 0 |  | 0 | 1 | D | 0 | ROZPOCET | [6 empty] | 0
33 | M | 21000019 | Podružný materiál 3% | % |  |  | 0 |  |  | 0 | 0 | 0 | 0 | 0 | 8 | M | 1 | ROZPOCET | 0 | 0 | 0 | 0 | 0 | 2 | 0 | 4 | -1973165522
34 | M | 21000016 | MD - mimostavenisková doprava 1% | % |  |  | 0 |  |  | 0 | 0 | 0 | 0 | 0 | 8 | M | 1 | ROZPOCET | 0 | 0 | 0 | 0 | 0 | 2 | 0 | 4 | -1062355450
35 | K | 21000017 | MV - murárska výpomoc 1% | % |  |  | 0 |  |  | 0 | 0 | 0 | 0 | 0 | 4 | K | 1 | ROZPOCET | 0 | 0 | 0 | 0 | 0 | 2 | 0 | 4 | -129017727
36 | K | 21000018 | PD - podiel dodávok 1% | % |  |  | 0 |  |  | 0 | 0 | 0 | 0 | 0 | 4 | K | 1 | ROZPOCET | 0 | 0 | 0 | 0 | 0 | 2 | 0 | 4 | -1113612364
37 | K | 210000201 | PPV - podiel pridružených výkonov 1% | % |  |  | 0 |  |  | 0 | 0 | 0 | 0 | 0 | 4 | K | 1 | ROZPOCET | 0 | 0 | 0 | 0 | 0 | 2 | 0 | 4 | 1624351590
38 | K | 210000202 | Dopravné náklady 1% | % |  |  | 0 |  |  | 0 | 0 | 0 | 0 | 0 | 4 | K | 1 | ROZPOCET | 0 | 0 | 0 | 0 | 0 | 2 | 0 | 4 | 1815127349
| D | D14 | Dokumentácia |  |  |  | 0 |  |  | 0 |  | 0 |  | 0 | 1 | D | 1 | ROZPOCET | [6 empty] | 0
39 | K | 000400022 | Projektové práce - stavebná časť (stavebné objekty vrátane ich technického vybavenia). náklady na dokumentáciu skutočného zhotovenia stavby | hod | 4 |  | 0 |  |  | 0 | 0 | 0 | 0 | 0 | 1024 | K | 2 | ROZPOCET | 0 | 0 | 0 | 0 | 0 | 2 | 0 | 1024 | -1763596452
40 | K | 210251577 | Vystavenie revíznej správy, východisková revízia - Bleskozvod | hod | 8 |  | 0 |  |  | 0 | 0 | 0 | 0 | 0 | 64 | K | 2 | ROZPOCET | 0 | 0 | 0 | 0 | 0 | 2 | 0 | 64 | 857782186
| D | 95-M | Revízie |  |  |  | 0 |  |  | 0 |  | 0 |  | 0 | 3 | D | 1 | ROZPOCET | [6 empty] | 0
41 | K | 220111765 | Zmeranie a zhodnotenie zemného odporu vrátane záznamu do protokolu | ks | 5 |  | 0 |  |  | 0 | 0 | 0 | 0 | 0 | 64 | K | 2 | ROZPOCET | 0 | 0 | 0 | 0 | 0 | 2 | 0 | 64 | -1087560893
42 | K | 950106010 | Meranie pri revíziách zemného prechodového odporu uzemnenia ochranného alebo pracovného | mer. | 10 |  | 0 |  |  | 0 | 0 | 0 | 0 | 0 | 64 | K | 2 | ROZPOCET | 0 | 0 | 0 | 0 | 0 | 2 | 0 | 64 | -431608073
43 | K | 950106012 | Meranie pri revíziách prechodového odporu ochranného spojenia alebo ochranného pospojovania | mer. | 20 |  | 0 |  |  | 0 | 0 | 0 | 0 | 0 | 64 | K | 2 | ROZPOCET | 0 | 0 | 0 | 0 | 0 | 2 | 0 | 64 | 1944759223
44 | K | 950107015 | Pomocné práce pri revíziách demontáž a opätovná montáž skušobnej svorky uzemnenia | ks | 6 |  | 0 |  |  | 0 | 0 | 0 | 0 | 0 | 64 | K | 2 | ROZPOCET | 0 | 0 | 0 | 0 | 0 | 2 | 0 | 64 | 1816521665

## SO 02.5 - Zadanie
ZADANIE
Stavba: |  | Rekonštrukcia a rozšírenie kapacity existujúcej ČOV v obci Veľký Slavkov
Objekt: |  | SO 02 - Prevádzková budova č.2
Časť: |  | SO 02.5 Zdravotechnika
Objednávateľ: |  | Obec Veľký Slavkov
Zhotoviteľ: |  |  |  |  | Spracoval:
Miesto: |  | Veľký Slavkov |  |  | Dátum:
Č. | KCN | Kód položky | Skrátený popis | MJ | Množstvo celkom | Cena jednotková | Cena celkom
1 | 2 | 3 | 4 | 5 | 6 | 7 | 8
|  | HSV | Práce a dodávky HSV
|  | 9 | Ostatné konštrukcie a práce-búranie
1 | R | 965042121 | Búranie podkladov pod dlažby, liatych dlažieb a mazanín,betón alebo liaty asfalt hr.do 100 mm, plochy do 1 m2 -2,20000t | m3 | 0.009
2 | R | 965081712 | Búranie dlažieb, bez podklad. lôžka z xylolit., alebo keramických dlaždíc hr. do 10 mm, -0,02000t | m2 | 0.09
|  | PSV | Práce a dodávky PSV
|  | 722 | Zdravotechnika - vnútorný vodovod
3 | R | 722170911 | Oprava vodovodného potrubia z PE rúrok vsadenie odbočky do potrubia D 32 | ks | 1
4 | R | 722190401 | Vyvedenie a upevnenie výpustky DN 15 | ks | 1
5 | R | 722190403 | Vyvedenie a upevnenie výpustky DN 25 | ks | 2
6 | R | 722221010 | Montáž guľového kohúta závitového priameho pre vodu G 1/2 | ks | 1
7 | 551 | 551110013700 | Guľový uzáver pre vodu, 1/2" FF, páčka, niklovaná mosadz | ks | 1
8 | R | 722221020 | Montáž guľového kohúta závitového priameho pre vodu G 1 | ks | 3
9 | 551 | 551110013900 | Guľový uzáver pre vodu, 1" FF, páčka, niklovaná mosadz | ks | 3
10 | R | 722221275 | Montáž spätného ventilu závitového G 1 | ks | 1
11 | 551 | 551110016500 | Spätný ventil kontrolovateľný, 1" FF, PN 16, mosadz, disk plast | ks | 1
12 | R | 722290226 | Tlaková skúška vodovodného potrubia závitového do DN 50 | m | 50
13 | R | 998722101 | Presun hmôt pre vnútorný vodovod v objektoch výšky do 6 m | t | 0.011
|  | 771 | Podlahy z dlaždíc
14 | R | 771540010 | Opravy podláh z dlaždíc hutných, glazovaných alebo keramických do 5 ks/m2, -0,009t | ks | 5
15 | 597 | 597740000700 | Dlaždice keramické s protišmykovým povrchom lxvxhr 150x150x11 mm, jednofarebné | m2 | 0.367
|  | M | Práce a dodávky M
|  | 23-M | Montáže potrubia
16 | R | 230180004 | Montáž potrubia z plastických rúr PE, PP D x t 16 x 2.7 | m | 5
17 | 286 | 286130002700 | Rúra flex univerzálna D 16x2,2 mm, 100 m kotúč, vysokotlakovo zosieťovaný polyetylén (RAU-PE-Xa) | m | 5
18 | R | 230180007 | Montáž potrubia z plastických rúr PE, PP D x t 25 x 2.7 | m | 45
19 | 286 | 286130003400 | Rúra flex univerzálna D 32x4,4 mm, 100 m kotúč, vysokotlakovo zosieťovaný polyetylén | m | 45
Celkom

## SO 03 - Zadanie
ZADANIE
Stavba: |  | Rekonštrukcia a rozšírenie kapacity existujúcej ČOV v obci Veľký Slavkov
Objekt: |  | SO 03 - Potrubné areálové prepojenia
Objednávateľ: |  | Obec Veľký Slavkov
Zhotoviteľ: |  |  |  |  | Spracoval:
Miesto: |  | Veľký Slavkov |  |  | Dátum:
Č. | KCN | Kód položky | Skrátený popis | MJ | Množstvo celkom | Cena jednotková | Cena celkom
1 | 2 | 3 | 4 | 5 | 6 | 7 | 8
|  | HSV | Práce a dodávky HSV
|  | 1 | Zemné práce
1 | R | 119001412 | Dočasné zaistenie podzemného potrubia DN 200-500 | m | 4
2 | R | 119001801 | Ochranné zábradlie okolo výkopu, drevené výšky 1,10 m dvojtyčové | m | 25
3 | R | 131211111 | Hĺbenie jám v hornine tr.3 nesúdržných - ručným náradím obkopanie potrubia a jestvujúcej šachty - 2*2*3m | m3 | 12
4 | R | 131211119 | Príplatok za lepivosť pri hĺbení jám ručným náradím v hornine tr. 3 | m3 | 12
5 | R | 132201201 | Výkop ryhy šírky 600-2000mm horn.3 do 100m3 - medzi základami pod budovou | m3 | 10.915
6 | R | 132201209 | Príplatok k cenám za lepivosť pri hĺbení rýh š. nad 600 do 2 000 mm zapaž. i nezapažených, s urovnaním dna v hornine 3 | m3 | 10.915
7 | R | 151101101 | Paženie a rozopretie stien rýh pre podzemné vedenie, príložné do 2 m | m2 | 18.192
8 | R | 151101111 | Odstránenie paženia rýh pre podzemné vedenie, príložné hĺbky do 2 m | m2 | 18.192
9 | R | 174101102 | Zásyp sypaninou v uzavretých priestoroch s urovnaním povrchu zásypu | m3 | 7.277
10 | 583 | 583410003000 | Kamenivo drvené hrubé frakcia 16-32 mm, STN EN 13043 | t | 11.643
11 | R | 175101102 | Obsyp potrubia sypaninou z vhodných hornín 1 až 4 s prehodením sypaniny | m3 | 2.729
12 | 583 | 583410001100 | Kamenivo drvené drobné frakcia 2-4 mm, STN EN 13242 + A1 | t | 4.639
13 | R | 175101202 | Obsyp objektov sypaninou z vhodných hornín 1 až 4 s prehodením sypaniny | m3 | 12
|  | 8 | Rúrové vedenie
14 | R | 871356006 | Montáž kanalizačného PVC-U potrubia hladkého viacvrstvového DN 200 | m | 9
15 | 286 | 286110007400 | Rúra kanalizačná PVC-U gravitačná, hladká SN4 - KG, ML- viacvrstvová, DN 200, dĺ. 5 m, | ks | 1.8
16 | R | 894411111 | Zhotovenie šachty kanaliz. z betónových dielcov s obložením dna betónom tr. C 25/30, potrubie DN do 200 mm - v budove | ks | 2
17 | R | 894118001 | Príplatok za každých ďalších 600 mm výšky vstupu šachty - v budove | ks | 2
18 | 592 | 592240008100 | Poklop betón - liatina 1000 PL600/A15 pre zaťaženie do 1,5 t pre revízne šachty DN 630 až 1000, | ks | 2.02
19 | 592 | 592240009000 | Betónový roznášací prstenec pre revízne šachty DN 630 | ks | 2.02
20 | 592 | 592240002800 | Kónus TBR-Q.1 100-63/58/12 KPS pre kanalizačnú šachtu DN 1000 TYP Q.1, hr. steny 120 mm, rozmer 1000x625x580 mm | ks | 2.02
21 | 592 | 592240003000 | Skruž výšky 250 mm TBS-Q.1 100/25/12 PS pre kanalizačnú šachtu DN 1000 TYP Q.1, hr. steny 120 mm, rozmer 1000x250x120 mm | ks | 8.08
22 | 592 | 592240003900 | Dno jednoliate šachtové TBZ-Q.1 100/58 KOM V20 pre kanalizačnú šachtu DN 1000, rozmer 1000/575x200 mm | ks | 2.02
23 | 592 | 592240004500 | Elastomerové tesnenie EMT DN 1000 pre spojenie šachtových dielov kanalizačnej šachty DN 1000 | ks | 12.12
24 | 552 | 552410002100 | Poklop liatinový T 600 A15, | ks | 2
25 | R | 894411121 | Zhotovenie šachty kanaliz. z betónových dielcov s obložením dna betónom tr. C 25/30, potrubie DN nad 200-300 mm- nova prepojovacia šachta - dno v 600 mm bude monolit | ks | 1
26 | R | 894118001 | Príplatok za každých ďalších 600 mm výšky vstupu šachty - prepojovacia šachta | ks | 3
27 | 592 | 592240001400 | Kónus TBR-Q.1 100-63/58/9 KPS pre kanalizačnú šachtu DN 1000 TYP Q.1, hr. steny 90 mm, rozmer 1000x625x580 mm | ks | 1.01
28 | 592 | 592240001600 | Skruž výšky 250 mm TBS-Q.1 100/25/9 PS pre kanalizačnú šachtu DN 1000 TYP Q.1, hr. steny 90 mm, rozmer 1000x250x90 mm | ks | 1.01
29 | 592 | 592240001700 | Skruž výšky 500 mm TBS-Q.1 100/50/9 pre kanalizačnú šachtu DN 1000 TYP Q.1, hr. steny 90 mm, rozmer 1000x500x90 mm | ks | 3.03
30 | 552 | 552410002300 | Poklop liatinový T 600 D 400, | ks | 1.01
31 | R | 894421111 | Zriadenie šachiet prefabrikovaných do 4t - šachta z domontovaných šachtových dielcov (poklop - 1ks, vyrnávajúci prstenec 100 - 2ks, kónus -1 ks, prechodové skruže 250 - 6ks, dno - 1ks) dno výšky 850 mm bude monolit | ks | 11
32 | R | 899102111 | Osadenie poklopu liatinového a oceľového vrátane rámu hmotn. nad 50 do 100 kg z toho 1 ks demontovaný | ks | 4
|  | 9 | Ostatné konštrukcie a práce-búranie
33 | R | 963015141 | Demontáž prefabrikovanej krycej dosky kanála, šachty a žumpy do 1,0 t, -0,05800t postupné rozobratie revíznej kanalizačnej šachty , (poklop - 1ks, vyrnávajúci prstenec 100 - 2ks, kónus -1 ks, prechodové skruže 250 - 6ks, dno - 1ks) | ks | 11
Celkom

## SO 05 - Zadanie
ZADANIE
Stavba: |  | Rekonštrukcia a rozšírenie kapacity existujúcej ČOV v obci Veľký Slavkov
Objekt: |  | SO 05 - Spevnené plochy a terénne úpravy
Objednávateľ: |  | Obec Veľký Slavkov
Zhotoviteľ: |  |  |  |  | Spracoval:
Miesto: |  | Veľký Slavkov |  |  | Dátum:
Č. | KCN | Kód položky | Skrátený popis | MJ | Množstvo celkom | Cena jednotková | Cena celkom
1 | 2 | 3 | 4 | 5 | 6 | 7 | 8
|  | HSV | Práce a dodávky HSV
|  | 1 | Zemné práce
1 | R | 121101111 | Odstránenie ornice s vodor. premiestn. na hromady, so zložením na vzdialenosť do 100 m a do 100m3 | m3 | 75.6
2 | R | 167101101 | Nakladanie neuľahnutého výkopku z hornín tr.1-4 do 100 m3 | m3 | 3.069
3 | R | 167103101 | Nakladanie neuľahnutého výkopku z hromád zeminy schopnej zúrodnenia | m3 | 3.069
4 | R | 171101101 | Uloženie sypaniny do násypu súdržnej horniny s mierou zhutnenia podľa Proctor-Standard na 95 % | m3 | 3.069
5 | R | 181301105 | Rozprestretie ornice v rovine, plocha do 500 m2, hr. do 300 mm | m2 | 65.37
|  | 5 | Komunikácie
6 | R | 564760211 | Podklad alebo kryt z kameniva hrubého drveného veľ. 16-32 mm s rozprestretím a zhutnením hr. 200 mm - kryt | m2 | 68.3
7 | R | 564761111 | Podklad alebo kryt z kameniva hrubého drveného veľ. 32-63 mm s rozprestretím a zhutnením hr. 200 mm - podklad | m2 | 102.11
8 | R | 596811320 | Kladenie betónovej dlažby s vyplnením škár do lôžka z kameniva, veľ. do 0,25 m2 plochy do 50 m2 - okapové chodniky | m2 | 35
9 | 592 | 592270000100 | Tvárnica priekopová a melioračná, doska obkladová betónová TBM 2-50, rozmer 500x500x100 mm - okapový chodník | ks | 150
Celkom

## SO 06 - Zadanie
ZADANIE
Stavba: |  | Rekonštrukcia a rozšírenie kapacity existujúcej ČOV v obci Veľký Slavkov
Objekt: |  | SO 06 - Oprava oplotenia
Objednávateľ: |  | Obec Veľký Slavkov
Zhotoviteľ: |  |  |  |  | Spracoval:
Miesto: |  | Veľký Slavkov |  |  | Dátum:
Č. | KCN | Kód položky | Skrátený popis | MJ | Množstvo celkom | Cena jednotková | Cena celkom
1 | 2 | 3 | 4 | 5 | 6 | 7 | 8
|  | HSV | Práce a dodávky HSV
|  | 3 | Zvislé a kompletné konštrukcie
1 | R | 338171112 | Osadzovanie stĺpika oceľového plotového výšky do 2 m so zabetónovaním do vopred vykopaných dier | ks | 20
2 | 553 | 553510022900 | Stĺpik, d 48 mm, výška 2 m, výška pletiva 1,5 m, poplastovaný s PVC čiapkou, pre pletivo v rolkách | ks | 20
|  | PSV | Práce a dodávky PSV
|  | 762 | Konštrukcie tesárske
3 | R | 762963830 | Rozoberanie oplotenia bez priečnikov, s drevenými stĺpikmi z drôt. siete, -0.01700t | m | 18
|  | 767 | Konštrukcie doplnkové kovové
4 | R | 767912130 | Montáž napínacieho drôtu | m | 99
5 | 156 | 156140002500 | Drôt napínací pozinkovaný d 3,5 mm, dĺžka 78 m | ks | 1.597
6 | 553 | 553510009500 | Napinák č. 3 pozinkovaný pre napínanie pletiva s napínacím drôtom | ks | 9.581
7 | R | 767912150 | Montáž ostnatého drôtu | m | 99
8 | 156 | 156140003300 | Drôt ostnatý d 1,7 mm, dĺžka 250 m, pozinkovaný | ks | 0.396
9 | R | 767914150 | Montáž oplotenia panelového z pletiva na stĺpiky výšky do 2,2 m | m | 33.1
10 | 313 | 313290000200 | Pletivo poplastované pletené štvorhranné, oko 50 mm, drôt d 2,2 mm, vxl 1,5x25 m, bez napínacieho drôtu, RAL6005 | bal | 1.36
Celkom

## PS 01 - Zadanie
ZADANIE
Stavba: |  | Rekonštrukcia a rozšírenie kapacity existujúcej ČOV v obci Veľký Slavkov
Objekt: |  | PREVÁDZKOVÉ SÚBORY
Časť: |  | PS 01 - Mechanické predčistenie a čerpacia stanica
Objednávateľ: |  | Obec Veľký Slavkov
Zhotoviteľ: |  |  |  |  | Spracoval:
Miesto: |  | Veľký Slavkov |  |  | Dátum:
Č. | KCN | Kód položky | Skrátený popis | MJ | Množstvo celkom | Cena jednotková | Cena celkom
1 | 2 | 3 | 4 | 5 | 6 | 7 | 8
1 | R |  | Šnekové vertikálne sito s el. vyhrievaním, šírka medzier 6mm, Qmax = 30l/s s elektrotechnologickým rozvádzačom do vnútorného prostredia s prepopjením tlakovej ostrekovej vody | ks | 1
2 | R |  | Nerezová rúra DN 100mm, o104x2 mm vr. fitingov | bm | 10
3 | R |  | Guľový uzáver DN 100mm | ks | 2
4 | R |  | Guľová spätná klapka DN 100mm, prírubová | ks | 2
5 | R |  | Kôš na zhrabky s vodiacim tyčovým zariadením (40x40x3mm) ,celonerezové prevedenie | ks | 2
6 | R |  | Konzola s otočnou výpažnicou pre kôš na zhrabky, materiál: pozink, ručná, nosnosť 150 kg | ks | 2
7 | R |  | Ponorné kalové čerpadlo Č1, Č2 s vodiacim dvoj-tyčovým zariadením, výkon/príkon 3,7/4,6kW, 50Hz-3-380/415V, Hc=9m, Qc=50m3/h výtlačné hrdlo DN 80mm, prírubové pätkové koleno, men. prúd 7,8 A vlhkostná sonda, vyhodn. jednotka vlhkostnej sondy,spúšťacie za | ks | 2
8 | R |  | Vodiace tyčové zariadenie pre ponorné kal. čerpadlá o38x2 mm, dĺžka 5000mm/tyč x 2 tyče/1Č | ks | 2
9 | R |  | Nerezové lanko o4mm pre čerpaciu techniku | bm | 20
10 | R |  | Nožový medziprírubový posúvač DN 300mm, PN 10, typ 2006 vr. teleskopickej tyče RD 2,5 - 3,1m s ovládacím stojanom 9113 a ručným kolieskom vr. úpravy prítokového kalanizačného potrubia (prírubový spoj) | ks | 1
11 | R |  | Nerezová rúra DN 300mm obojstranne ukončená prírubami DN300mm (prepoj medziprírubový posúvač/šnekové vertikálne sito) | ks | 1
12 | R |  | Plastová nádoba na zhrabky, 120l nádoba s kolieskami | ks | 1
13 | R |  | Nerezová rúra DN 125mm, o129x2 mm | bm | 8
14 | R |  | Prietokomer magneticko-indukčný DN 125mm, PN16, delená montáž s 15m káblom, výstupy impulzný aj analógový. Modbus zemniaca elektroda, 230VAC, IP 68 snímača (zaliata svorkovnica | ks | 1
15 | R |  | Nerezové zábradlie a poklopy | kg | 80
16 | R |  | Konzoly, spojovací a úchytný materiál (kotvy, matice, podložky, skrutky), nerezové prevedenie | kg | 60
17 | R |  | Vyčistenie nádrže ČS vrátane odvozu odpadu a likvidácie | kpl | 1
18 | R |  | Montáž čerpacej stanice | hod | 120
Celkom

## PS 02,03 - Zadanie
ZADANIE
Stavba: |  | Rekonštrukcia a rozšírenie kapacity existujúcej ČOV v obci Veľký Slavkov
Objekt: |  | PREVÁDZKOVÉ SÚBORY
Časť: |  | PS 02 Biologické čstenie 3.linka a PS 03 Biologické čstenie 4.linka
Objednávateľ: |  | Obec Veľký Slavkov
Zhotoviteľ: |  |  |  |  | Spracoval:
Miesto: |  | Veľký Slavkov |  |  | Dátum:
Č. | KCN | Kód položky | Skrátený popis | MJ | Množstvo celkom | Cena jednotková | Cena celkom
1 | 2 | 3 | 4 | 5 | 6 | 7 | 8
1 | R |  | Prítokové gravitačné nerezové potrubia z rozdeľovacieho objektu do biologických liniek, DN 125mm, o129x2mm vr. fitingov (kolená....) | bm | 24
2 | R |  | Uzatváracia medziprírubová klapka DN 125mm, ručná | ks | 4
3 | R |  | Rozdeľovací objekt s podstavcom, nerezové vyhotovenie s prepážkami a 4 odtokmi, prítok do stredovej rúry, DN 200mm, o 750mm | ks | 1
4 | R |  | Celoplastová PP dosadzovacia stena nádrže, PP hr. materiálu 12mm vr. kotviaceho materiálu, prípravy na dielni a montáže na stavbe (nerez. kotvy) | ks | 2
5 | R |  | Celonerezová nosná podperná konštrukcia steny dosadzovacej nádrže vr. úchytného a spojovacieho materiálu a kotiev do betónu | kg | 750
6 | R |  | Prítokové gravitačné potrubie z nitrifikačnej do dosadzovacej nádrže PP, DN 200mm, o200x11,4mm, PN6 vr. kolien | bm | 5
7 | R |  | Prítokové gravitačné potrubie vratného/prebytočného kalu, nerez, DN 150mm, o154x2,0mm vr. fitingov (kolená...) | bm | 13
8 | R |  | Uzatváracia medziprírubová klapka, DN150mm, ručná | ks | 2
9 | R |  | Uzatváracia medziprírubová klapka, DN150mm, ručná s teleskopickou tyčou | ks | 1
10 | R |  | Ponorné kalové miešadlo v denitrifikačných nádržiach, 3 ~ 400 V/50 Hz, P=1,25 kW, vr. tepelnej ochrany a vlhkostnej sondy; primer vrtule: 225 mm; | ks | 2
11 | R |  | Inštalačná sada miešadla vr. horného a dolného držiaku s montážnym príslušenstvom | ks | 2
12 | R |  | Dnová perforovaná rúra DN 200mm, PP, DN 200mm, o200x11,4mm, PN6 | bm | 8
13 | R |  | Mamutkové vzduchové čerpadlá | ks | 14
14 | R |  | PP potrubie vratného/prebytočného kalu DN 65mm, d75mm, PP, o75x6,8mm, PN10 vr. armatúr a fitingov (T-kus, koleno...) | bm | 50
15 | R |  | Potrubie vyflotovaného kalu DN 65mm, d75mm, PP, o75x6,8mm, PN10 vr. armatúr a fitingov (T-kus, koleno...) | bm | 30
16 | R |  | Potrubie vnútorného recyklu DN 65mm, d75mm, PP, o75x6,8mm, PN10 vr. armatúr a fitingov (T-kus, koleno...) | bm | 18
17 | R |  | Celonerezový odtokový žľab vyčistenej odpadovej vody s nornými stenami, obojstranný, rozmer: 350x250x3100mm (š x v x l), hr. plechu 3mm | ks | 2
18 | R |  | PP zberný žľab vyflotovaného kalu, rozmer žľabu: 170x170x2500mm (š x v x l) | ks | 2
19 | R |  | Nosné a podperné konštrukcie žľabu vyčistenej odpadovej vody a zberného žľabu vyflotovaného kalu | kg | 225
20 | R |  | Odtokové potrubie vyčistenej odpadovej vody, DN 150, nerezová rúra o154x2mm vr. fitingov (koleno...) | bm | 7
21 | R |  | Vertikálne roots dúchadlo, príkon 4 kW, 50Hz - 3 - 380/415V, 8,1/4,7A, Qd=168m3/hod pri dp = 400mbar, Qd = 157,2 m3/hod pri dp = 500mbar, pripojenie DN 80mm, súčasťou dúchadla je gumenný kompenzátor 3´´, tlmič hluku, bezpečnostný ventil a tlakomer | ks | 3
22 | R |  | Kyslíková sonda, nerezová ponorná reťazová armatúra, kontrolér s príslušenstvom vr. uvedenia do prevádzky | ks | 1
23 | R |  | Jemnobublinný prevzdušňovací systém v aktivačných nitrifikačných nádržiach vr. nátrubkov, nosných rozvodných rúr a príchytiek odporúčaný prietok vzduchu: 2,5-8 m3/m.h, tlaková strata v závislosti na prietoku a veku systému: 30-50 mbar | kpl | 1
24 | R |  | Medziprírubová klapka DN 80mm, ručná (za dúchadlami) | ks | 3
25 | R |  | Potrubie TV: nerezová rúra DN 100mm, o104x2mm vr. fitingov (kolena...) | bm | 20
26 | R |  | Nerezová rúra DN 80mm, o84x2mm vr. fitingov (kolena...) | bm | 4
27 | R |  | nerezová rúra DN 25mm, o32x2mm vr. ventilov a fitingov (kolená, T-kusy...) | bm | 58
28 | R |  | Gumenná hadica DN 25mm (1´´) | bm | 90
29 | R |  | Glycerínový nerez. manometer R: 0-100kPa, sl.-rúrka, ventil 1/4´´ | ks | 1
30 | R |  | Nosné a podperné konštrukcie potrubí tlakového vzduchu vr. kotviaceho a spojovacieho materiálu | kg | 100
31 | R |  | Ultrazvukový prietokomer (ultrazvuková sonda merania výšky hladiny a vyhodnocovacia jednotka), mertologické overenie merného zariadenia | kpl | 1
32 | R |  | Projekt skutočného vyhotovenia | hod. | 16
33 | R |  | Montáž biologického stupňa čistenia | hod. | 450
Celkom

## PS 04 - Zadanie
ZADANIE
Stavba: |  | Rekonštrukcia a rozšírenie kapacity existujúcej ČOV v obci Veľký Slavkov
Objekt: |  | PREVÁDZKOVÉ SÚBORY
Časť: |  | PS 04 - Kalové hospodárstvo
Objednávateľ: |  | Obec Veľký Slavkov
Zhotoviteľ: |  |  |  |  | Spracoval:
Miesto: |  | Veľký Slavkov |  |  | Dátum:
Č. | KCN | Kód položky | Skrátený popis | MJ | Množstvo celkom | Cena jednotková | Cena celkom
1 | 2 | 3 | 4 | 5 | 6 | 7 | 8
1 | R |  | Šnekový lis vr. reakčnej nádoby a tlak. čidla vr. spustenia do prevádzky a zaškolenia kalového hospodárstva, hydraulický výkon zariadenia 0,5-1,2 m3/hod, príkon sneku: 0,37 kW, príkon miešadla 0,55 kW, otáčky 0,3 - 1,7 ot/min | ks | 1
2 | R |  | Vretenové plniace čerpadlo , výkon 0,28 - 1,7 m3/hod, príkon 0,75 kW | ks | 1
3 | R |  | Dávkovacie čerpadlo , výkon 200-1000 ml/hod, príkon: 0,18 kW | ks | 1
4 | R |  | Indukčný prietokomer prebytočného kalu, DN 25mm | ks | 1
5 | R |  | Rozvádzač kalového hospodárstva | ks | 1
6 | R |  | Plne automatická flokulačná jednotka - emulzia | ks | 1
7 | R |  | Šnekový dopravník, dĺžka 3m, príkon 0,55 kW, kapacita 2m3/hod | ks | 1
8 | R |  | Kompresor - výroba tlakového vzduchu vr. tlakových hadičiek | kpl | 1
9 | R |  | PP nádrž kalu vr. technologickej výzbroje (prepadové potrubie, odkaľovacie potrubie, plavákové spínače) o 1400mm hc = 1500mm | ks | 1
10 | R |  | Dúchadielko na výrobu TV pre PP nádrž kalu, P=0,13 kW, Q = 6,6 m3/hod, p=20kPa, 1-50Hz-220/230V | ks | 1
11 | R |  | Ponorné kalové čerpadlo KČ1, KČ2 a KČ3 prebytočného kalu v nádrži SUN=KJ a nitrifikačných nádržiach, výkon motora 0,75 kW, Qc=10m3/h, Hc=9m, 50Hz-3-380/415 V, výtlačné hrdlo DN 50mm, pätkové prírubové koleno DN 50mm, m = 22kg, men. prúd 5/1,9 A, spúšťaci | ks | 3
12 | R |  | Vodiace tyčové zariadenie pre ponorné kal. Čerpadlá KČ1, KČ2 a KČ3, o28x2 mm, dĺžka 4500mm/tyč x 2 tyče/1Č | ks | 3
13 | R |  | Nerezové lanko o4mm pre čerpaciu techniku KČ1 - KČ3 | bm | 20
14 | R |  | Prevzdušňovací jemnobublinný systém v nádrži SUN=KJ vr. nátrubkov, nosných rozvodných rúr a príchytiek odporúčaný prietok vzduchu: 2,5-8 m3/m.h, tlaková strata v závislosti na prietoku a veku systému: 30-50 mbar | kpl | 1
15 | R |  | Potrubie TV: nerezová rúra DN 50mm, o54x2mm vr. fitingov (kolená...) | bm | 5
16 | R |  | Rozdeľovač TV vr. armatúr | ks | 1
17 | R |  | Gumenná hadica DN 25mm (1´´) | bm | 30
18 | R |  | Nerezová rúra DN 25mm, o32x2mm vr. ventilov a fitingov (kolená, T-kusy...) | bm | 22
19 | R |  | Rýchlospojka DN 100mm pre napojenie fekálneho vozidla (fekálna koncovka páková) | ks | 1
20 | R |  | Nerezová rúra DN 100mm (o104x2,0mm) vr. fitingov (koleno...) | bm | 5
21 | R |  | Tlakové potrubie pk: nerezová rúra Ř70x2mm (prepoj KČ3/PP nádrž kalu) | bm | 7
22 | R |  | Tlakové potrubie prebytočného kalu, PP, DN 65mm (o75x6,8mm) | bm | 26
23 | R |  | Guľová spätná klapka DN 50mm | ks | 2
24 | R |  | Gum. hadica DN 65mm, 4ks nerezové stahovacie SK pásky | bm | 1
25 | R |  | Guľový nerez. ventil 2", (DN 50), typ 300F, vnút. závity | ks | 1
26 | R |  | Gum. hadica DN 50mm, 2ks, nerezové stahovacie SK pásky | bm | 2
27 | R |  | Nerez. prepoj flokulanu 1/2´´ s plniacim potrubím (návarok 1/2´´ s vonk.závitom, rúra 1/2´´, 2,5 m, koleno 1/2´´ - 3ks) | ks | 1
28 | R |  | Nosné a podperné konštrukcie potrubí kalového hospodárstva vr. kotviaceho a spojovacieho materiálu | kg | 50
29 | R |  | Montáž kalového hospodárstva | hod. | 200
Celkom

## PS 05 - Zadanie
ZADANIE
Stavba: |  | Rekonštrukcia a rozšírenie kapacity existujúcej ČOV v obci Veľký Slavkov
Objekt: |  | PREVÁDZKOVÉ SÚBORY
Časť: |  | PS 05 - Strojnotechnologickéelektro rozvody a MaR
Miesto: |  |  | Veľký Slavkov |  |  | Dátum:
Objednávateľ: |  |  | Obec Veľký Slavkov |  |  | Projektant:
Zhotoviteľ: | [5 empty] | Spracovateľ:
PČ | Typ | Kód | Popis | MJ | Množstvo | J.cena [EUR] | Cena celkom [EUR] | Cenová sústava | J. Nh [h] | Nh celkom [h] | J. hmotnosť [t] | Hmotnosť celkom [t] | J. suť [t] | Suť Celkom [t]
Náklady z rozpočtu | [6 empty] | 0 |  |  | 0 |  | 249.1723 |  | 0.513 |  | D | -1 | [7 empty] | 0
| D | D1 | Rozvádzač RM2 |  |  |  | 0 |  |  | 0 |  | 195.3228 |  | 0 | 1 | D | 0 | ROZPOCET | [6 empty] | 0
1 | M | :35423 | Radová rozvádzačová skriňa, 2000 x 800 x 400 mm, IP55, resp.ekvivalent | ks | 1 |  | 0 |  |  | 0 | 88.8 | 88.8 | 0 | 0 | 8 | M | 1 | ROZPOCET | 0 | 0 | 0 | 0 | 0 | 2 | 0 | 4 | 435722760
2 | M | 19780 | Závesné oká, závit M12, súprava 4 ks, resp.ekvivalent | ks | 1 |  | 0 |  |  | 0 | 1.21 | 1.21 | 0 | 0 | 8 | M | 1 | ROZPOCET | 0 | 0 | 0 | 0 | 0 | 2 | 0 | 4 | 1656636425
3 | M | 35578 | Bočné kryty, V x H 2000 x 400, súprava 2 ks, resp.ekvivalent | ks | 1 |  | 0 |  |  | 0 | 19 | 19 | 0 | 0 | 8 | M | 1 | ROZPOCET | 0 | 0 | 0 | 0 | 0 | 2 | 0 | 4 | 1341985017
4 | M | :35759 | Posuvné kryty dna Š x H 800 x 400, resp.ekvivalent | ks | 1 |  | 0 |  |  | 0 | 2.15 | 2.15 | 0 | 0 | 8 | M | 1 | ROZPOCET | 0 | 0 | 0 | 0 | 0 | 2 | 0 | 4 | -380712845
5 | M | :38566 | Podstavec s ventiláciou, výška 100 mm, Š x H 800 x 400, resp.ekvivalent | ks | 1 |  | 0 |  |  | 0 | 7.7 | 7.7 | 0 | 0 | 8 | M | 1 | ROZPOCET | 0 | 0 | 0 | 0 | 0 | 2 | 0 | 4 | -641942847
6 | M | 44392 | Zaslepenie, šírka 6 modulov, farba sivá, resp.ekvivalent | ks | 8 |  | 0 |  |  | 0 | 0.014 | 0.112 | 0 | 0 | 8 | M | 1 | ROZPOCET | 0 | 0 | 0 | 0 | 0 | 2 | 0 | 4 | -283990030
7 | M | :38589 | Horný kryt s ventiláciou, Š x H 800 x 400, resp.ekvivalent | ks | 1 |  | 0 |  |  | 0 | 4.8 | 4.8 | 0 | 0 | 8 | M | 1 | ROZPOCET | 0 | 0 | 0 | 0 | 0 | 2 | 0 | 4 | -1614063619
8 | M | :37166 | Aretácia dverí, resp.ekvivalent | ks | 1 |  | 0 |  |  | 0 | 0.27 | 0.27 | 0 | 0 | 8 | M | 1 | ROZPOCET | 0 | 0 | 0 | 0 | 0 | 2 | 0 | 4 | -1588179844
9 | M | :35855 | Schránka, resp.ekvivalent | ks | 1 |  | 0 |  |  | 0 | 0.15 | 0.15 | 0 | 0 | 8 | M | 1 | ROZPOCET | 0 | 0 | 0 | 0 | 0 | 2 | 0 | 4 | 1897720823
10 | M | :38608 | Lišta pre upevnenie držiakov DELTA, hrúbka prípojníc 5 mm, V lišty x H skrine 40 x 800 mm, resp.ekvivalent | ks | 2 |  | 0 |  |  | 0 | 1.3 | 2.6 | 0 | 0 | 8 | M | 1 | ROZPOCET | 0 | 0 | 0 | 0 | 0 | 2 | 0 | 4 | -1393772139
11 | M | :17651 | Prístrojová lišta Š lišty x Š skrine 40 x 800, resp.ekvivalent | ks | 11 |  | 0 |  |  | 0 | 0.8 | 8.8 | 0 | 0 | 8 | M | 1 | ROZPOCET | 0 | 0 | 0 | 0 | 0 | 2 | 0 | 4 | 243184789
12 | M | :17652 | Prístrojová lišta Š lišty x Š skrine 60 x 800, resp.ekvivalent | ks | 3 |  | 0 |  |  | 0 | 1 | 3 | 0 | 0 | 8 | M | 1 | ROZPOCET | 0 | 0 | 0 | 0 | 0 | 2 | 0 | 4 | -818383645
13 | M | :17658 | Prístrojová lišta Š lišty x Š skrine 200 x 800, resp.ekvivalent | ks | 2 |  | 0 |  |  | 0 | 2.2 | 4.4 | 0 | 0 | 8 | M | 1 | ROZPOCET | 0 | 0 | 0 | 0 | 0 | 2 | 0 | 4 | -457146059
14 | M | :20743 | Posuvné držiaky, súprava 2 ks, resp.ekvivalent | ks | 11 |  | 0 |  |  | 0 | 0.4 | 4.4 | 0 | 0 | 8 | M | 1 | ROZPOCET | 0 | 0 | 0 | 0 | 0 | 2 | 0 | 4 | 1626620018
15 | M | :20745 | Lišta pre držiaky káblov Sonap, Š skrine 800 mm, resp.ekvivalent | ks | 1 |  | 0 |  |  | 0 | 1 | 1 | 0 | 0 | 8 | M | 1 | ROZPOCET | 0 | 0 | 0 | 0 | 0 | 2 | 0 | 4 | 265272392
16 | M | :38558 | Zaisťovacia podložka, súprava 10 ks, resp.ekvivalent | ks | 2 |  | 0 |  |  | 0 | 0.3 | 0.6 | 0 | 0 | 8 | M | 1 | ROZPOCET | 0 | 0 | 0 | 0 | 0 | 2 | 0 | 4 | 1141181561
17 | M | :00331 | Príchytka C30/6, resp.ekvivalent | ks | 1 |  | 0 |  |  | 0 | 0.013 | 0.013 | 0 | 0 | 8 | M | 1 | ROZPOCET | 0 | 0 | 0 | 0 | 0 | 2 | 0 | 4 | -914207860
18 | M | :20751 | Dverový spínač, resp.ekvivalent | ks | 1 |  | 0 |  |  | 0 | 0.1 | 0.1 | 0 | 0 | 8 | M | 1 | ROZPOCET | 0 | 0 | 0 | 0 | 0 | 2 | 0 | 4 | 1928735569
19 | M | :35853 | Držiak dverového spínača, resp.ekvivalent | ks | 1 |  | 0 |  |  | 0 | 0.2 | 0.2 | 0 | 0 | 8 | M | 1 | ROZPOCET | 0 | 0 | 0 | 0 | 0 | 2 | 0 | 4 | -90804636
20 | M | :44377 | Svetlo, resp.ekvivalent | ks | 1 |  | 0 |  |  | 0 | 0.24 | 0.24 | 0 | 0 | 8 | M | 1 | ROZPOCET | 0 | 0 | 0 | 0 | 0 | 2 | 0 | 4 | -873470938
21 | M | 35817 | Lišty, V 2000, súprava 2 ks, resp.ekvivalent | ks | 1 |  | 0 |  |  | 0 | 12.2 | 12.2 | 0 | 0 | 8 | M | 1 | ROZPOCET | 0 | 0 | 0 | 0 | 0 | 2 | 0 | 4 | -1462202245
22 | M | :35823 | Kryt pre modulárný systém, s výrezom, V krytu x Š skrine 150 x 800, resp.ekvivalent | ks | 8 |  | 0 |  |  | 0 | 0.27 | 2.16 | 0 | 0 | 8 | M | 1 | ROZPOCET | 0 | 0 | 0 | 0 | 0 | 2 | 0 | 4 | 1595964861
23 | M | :35835 | Kryt pre modulárný systém, bez výrezu, V krytu x Š skrine 200 x 800, resp.ekvivalent | ks | 2 |  | 0 |  |  | 0 | 0.48 | 0.96 | 0 | 0 | 8 | M | 1 | ROZPOCET | 0 | 0 | 0 | 0 | 0 | 2 | 0 | 4 | 1793511498
24 | M | :35839 | Kryt pre modulárný systém, bez výrezu, V krytu x Š skrine 300 x 800, resp.ekvivalent | ks | 1 |  | 0 |  |  | 0 | 0.64 | 0.64 | 0 | 0 | 8 | M | 1 | ROZPOCET | 0 | 0 | 0 | 0 | 0 | 2 | 0 | 4 | 1670271842
25 | M | :39354.2 | Zaslepenie, šírka 55 modulov, farba sivá, resp.ekvivalent | ks | 6 |  | 0 |  |  | 0 | 0.142 | 0.852 | 0 | 0 | 8 | M | 1 | ROZPOCET | 0 | 0 | 0 | 0 | 0 | 2 | 0 | 4 | 1907882815
26 | M | :35847 | Kryty súprava horná a dolná, pre modulárný systém, Š skrine 800, resp.ekvivalent | ks | 1 |  | 0 |  |  | 0 | 0.44 | 0.44 | 0 | 0 | 8 | M | 1 | ROZPOCET | 0 | 0 | 0 | 0 | 0 | 2 | 0 | 4 | 169359657
27 | M | :36005 | Krajný kryt, zvislé prevedenie, pre modulárný systém, V skrine 2000 mm, resp.ekvivalent | ks | 2 |  | 0 |  |  | 0 | 1.297 | 2.594 | 0 | 0 | 8 | M | 1 | ROZPOCET | 0 | 0 | 0 | 0 | 0 | 2 | 0 | 4 | -2045184338
28 | M | :20752 | Držiak prípojnicoveho systému, 3 fáz., pre 1 prípojnicu na fázu, resp.ekvivalent | ks | 1 |  | 0 |  |  | 0 | 1.1 | 1.1 | 0 | 0 | 8 | M | 1 | ROZPOCET | 0 | 0 | 0 | 0 | 0 | 2 | 0 | 4 | 1608539486
29 | M | :20755 | Montážna sada pre prípojnice V 30 mm, resp.ekvivalent | ks | 2 |  | 0 |  |  | 0 | 0.3 | 0.6 | 0 | 0 | 8 | M | 1 | ROZPOCET | 0 | 0 | 0 | 0 | 0 | 2 | 0 | 4 | 279645682
30 | M | 01805.0-00 | Ventilácia pre rozvodné skrine, resp.ekvivalent | ks | 1 |  | 0 |  |  | 0 | 2.7064 | 2.7064 | 0 | 0 | 8 | M | 1 | ROZPOCET | 0 | 0 | 0 | 0 | 0 | 2 | 0 | 4 | 2142327245
31 | M | 01170.0-00 | Termostat, resp.ekvivalent | ks | 1 |  | 0 |  |  | 0 | 0.0751 | 0.0751 | 0 | 0 | 8 | M | 1 | ROZPOCET | 0 | 0 | 0 | 0 | 0 | 2 | 0 | 4 | 1232296611
| D | D1-2 | Rozvádzač RM2-výzbroj |  |  |  | 0 |  |  | 0 |  | 21.4503 |  | 0 | 1 | D | 1 | ROZPOCET | [6 empty] | 0
32 | M | :41634 | Istič In 2 A, Ue AC 230 V / DC 72 V, charakteristika B, 1-pól, Icn 10 kA, resp.ekvivalent | ks | 3 |  | 0 |  |  | 0 | 0.183 | 0.549 | 0 | 0 | 8 | M | 2 | ROZPOCET | 0 | 0 | 0 | 0 | 0 | 2 | 0 | 4 | 842071170
33 | M | :41636 | Istič In 6 A, Ue AC 230 V / DC 72 V, charakteristika B, 1-pól, Icn 10 kA, resp.ekvivalent | ks | 10 |  | 0 |  |  | 0 | 0.16 | 1.6 | 0 | 0 | 8 | M | 2 | ROZPOCET | 0 | 0 | 0 | 0 | 0 | 2 | 0 | 4 | 1100035495
34 | M | :41768 | Istič In 6 A, Ue AC 230/400 V / DC 216 V, charakteristika B, 3-pól, Icn 10 kA, resp.ekvivalent | ks | 1 |  | 0 |  |  | 0 | 0.487 | 0.487 | 0 | 0 | 8 | M | 2 | ROZPOCET | 0 | 0 | 0 | 0 | 0 | 2 | 0 | 4 | 1298336694
35 | M | :41638 | Istič In 10 A, Ue AC 230 V / DC 72 V, charakteristika B, 1-pól, Icn 10 kA, resp.ekvivalent | ks | 2 |  | 0 |  |  | 0 | 0.176 | 0.352 | 0 | 0 | 8 | M | 2 | ROZPOCET | 0 | 0 | 0 | 0 | 0 | 2 | 0 | 4 | 1003440575
36 | M | :41640 | Istič In 16 A, Ue AC 230 V / DC 72 V, charakteristika B, 1-pól, Icn 10 kA, resp.ekvivalent | ks | 4 |  | 0 |  |  | 0 | 0.143 | 0.572 | 0 | 0 | 8 | M | 2 | ROZPOCET | 0 | 0 | 0 | 0 | 0 | 2 | 0 | 4 | -646598214
37 | M | :41657 | Istič In 16 A, Ue AC 230 V / DC 72 V, charakteristika C, 1-pól, Icn 10 kA, resp.ekvivalent | ks | 2 |  | 0 |  |  | 0 | 0.178 | 0.356 | 0 | 0 | 8 | M | 2 | ROZPOCET | 0 | 0 | 0 | 0 | 0 | 2 | 0 | 4 | 844882719
38 | M | :41772 | Istič In 16 A, Ue AC 230/400 V / DC 216 V, charakteristika B, 3-pól, Icn 10 kA, resp.ekvivalent | ks | 1 |  | 0 |  |  | 0 | 0.446 | 0.446 | 0 | 0 | 8 | M | 2 | ROZPOCET | 0 | 0 | 0 | 0 | 0 | 2 | 0 | 4 | 1349496889
39 | M | :41774 | Istič In 25 A, Ue AC 230/400 V / DC 216 V, charakteristika B, 3-pól, Icn 10 kA, resp.ekvivalent | ks | 2 |  | 0 |  |  | 0 | 0.46 | 0.92 | 0 | 0 | 8 | M | 2 | ROZPOCET | 0 | 0 | 0 | 0 | 0 | 2 | 0 | 4 | -1244062294
40 | M | :41789 | Istič In 16 A, Ue AC 230/400 V / DC 216 V, charakteristika C, 3-pól, Icn 10 kA, resp.ekvivalent | ks | 5 |  | 0 |  |  | 0 | 0.42 | 2.1 | 0 | 0 | 8 | M | 2 | ROZPOCET | 0 | 0 | 0 | 0 | 0 | 2 | 0 | 4 | 1088269542
41 | M | :41790 | Istič In 20 A, Ue AC 230/400 V / DC 216 V, charakteristika C, 3-pól, Icn 10 kA, resp.ekvivalent | ks | 3 |  | 0 |  |  | 0 | 0.46 | 1.38 | 0 | 0 | 8 | M | 2 | ROZPOCET | 0 | 0 | 0 | 0 | 0 | 2 | 0 | 4 | -79139489
42 | M | :41791 | Istič In 25 A, Ue AC 230/400 V / DC 216 V, charakteristika C, 3-pól, Icn 10 kA, resp.ekvivalent | ks | 2 |  | 0 |  |  | 0 | 0.486 | 0.972 | 0 | 0 | 8 | M | 2 | ROZPOCET | 0 | 0 | 0 | 0 | 0 | 2 | 0 | 4 | 1695075859
43 | M | :42273 | Istič In 80 A, Ue AC 230/400 V / DC 216 V, charakteristika B, 3-pól, Icn 10 kA, resp.ekvivalent | ks | 1 |  | 0 |  |  | 0 | 0.817 | 0.817 | 0 | 0 | 8 | M | 2 | ROZPOCET | 0 | 0 | 0 | 0 | 0 | 2 | 0 | 4 | -1446733857
44 | M | :39263 | Motorovy spúšťač In 1,6 A ÷ 2,5 A, resp.ekvivalent | ks | 3 |  | 0 |  |  | 0 | 0.265 | 0.795 | 0 | 0 | 8 | M | 2 | ROZPOCET | 0 | 0 | 0 | 0 | 0 | 2 | 0 | 4 | -771868017
45 | M | :39264 | Motorovy spúšťač In 2,5 A ÷ 4 A, resp.ekvivalent | ks | 2 |  | 0 |  |  | 0 | 0.265 | 0.53 | 0 | 0 | 8 | M | 2 | ROZPOCET | 0 | 0 | 0 | 0 | 0 | 2 | 0 | 4 | -527641636
46 | M | :39266 | Motorovy spúšťač In 6,3 A ÷ 10 A, resp.ekvivalent | ks | 2 |  | 0 |  |  | 0 | 0.265 | 0.53 | 0 | 0 | 8 | M | 2 | ROZPOCET | 0 | 0 | 0 | 0 | 0 | 2 | 0 | 4 | -1152511159
47 | M | :43683 | Poistkový odpínač Ie 32 A, Ue AC 690 V/DC 440 V, pre valcové poistkové vložky 10x38, 1-pól. vyhotovenie, so signalizáciou, resp.ekvivalent | ks | 2 |  | 0 |  |  | 0 | 0.068 | 0.136 | 0 | 0 | 8 | M | 2 | ROZPOCET | 0 | 0 | 0 | 0 | 0 | 2 | 0 | 4 | 1604551981
48 | M | :20766 | Poistkový odpínač Ie 160 A (240 A/ZP000), Ue 690 V, 3-pól. prevedenie so svetelnou signalizáciou stavu poistiek, strmeňové svorky 1,5 ÷ 50 mm2 | ks | 1 |  | 0 |  |  | 0 | 0.6 | 0.6 | 0 | 0 | 8 | M | 2 | ROZPOCET | 0 | 0 | 0 | 0 | 0 | 2 | 0 | 4 | 1934996691
49 | M | :40748 | Valcové poistkové vložky PVA10 2A gG, resp.ekvivalent | ks | 2 |  | 0 |  |  | 0 | 0.008 | 0.016 | 0 | 0 | 8 | M | 2 | ROZPOCET | 0 | 0 | 0 | 0 | 0 | 2 | 0 | 4 | 1274778619
50 | M | :40750 | Valcové poistkové vložky PVA10 6A gG, resp.ekvivalent | ks | 2 |  | 0 |  |  | 0 | 0.008 | 0.016 | 0 | 0 | 8 | M | 2 | ROZPOCET | 0 | 0 | 0 | 0 | 0 | 2 | 0 | 4 | -1099853532
51 | M | :40484 | Nožove poistkové vložky PNA000 40A gG, resp.ekvivalent | ks | 6 |  | 0 |  |  | 0 | 0.11 | 0.66 | 0 | 0 | 8 | M | 2 | ROZPOCET | 0 | 0 | 0 | 0 | 0 | 2 | 0 | 4 | -1647617499
52 | M | :42313 | Napäťová spúšť Uc AC 110 - 415 V / DC 110 V, pre ističe, resp.ekvivalent | ks | 1 |  | 0 |  |  | 0 | 0.098 | 0.098 | 0 | 0 | 8 | M | 2 | ROZPOCET | 0 | 0 | 0 | 0 | 0 | 2 | 0 | 4 | -1139326376
53 | M | :39280 | Napäťová spúšť Uc AC 230 V pre motorový spúšťač, resp.ekvivalent | ks | 4 |  | 0 |  |  | 0 | 0.063 | 0.252 | 0 | 0 | 8 | M | 2 | ROZPOCET | 0 | 0 | 0 | 0 | 0 | 2 | 0 | 4 | -579333929
54 | M | :42297 | Pomocný spínač 1x zapínací kontakt, 1x rozpínací kontakt, pre ističe a prúdove chrániče, resp.ekvivalent | ks | 5 |  | 0 |  |  | 0 | 0.065 | 0.325 | 0 | 0 | 8 | M | 2 | ROZPOCET | 0 | 0 | 0 | 0 | 0 | 2 | 0 | 4 | 648250532
55 | M | :39270 | Pomocný spínač 1x NO, 1x NC, bočná montáž, pre motorový spúšťač, resp.ekvivalent | ks | 7 |  | 0 |  |  | 0 | 0.034 | 0.238 | 0 | 0 | 8 | M | 2 | ROZPOCET | 0 | 0 | 0 | 0 | 0 | 2 | 0 | 4 | 2019976616
56 | M | :38749 | Pripojovací nadstavec, kolík, prierez Cu / Al 2,5 ÷ 50 mm2, resp.ekvivalent | ks | 3 |  | 0 |  |  | 0 | 0 | 0 | 0 | 0 | 8 | M | 2 | ROZPOCET | 0 | 0 | 0 | 0 | 0 | 2 | 0 | 4 | -766236201
57 | M | :38273 | Kombinovaný prúdový chránič In 16 A, Ue AC 230 V, charakteristika B, Idn 30 mA, 1+N-pól, Icn 10 kA, typ AC | ks | 3 |  | 0 |  |  | 0 | 0.26 | 0.78 | 0 | 0 | 8 | M | 2 | ROZPOCET | 0 | 0 | 0 | 0 | 0 | 2 | 0 | 4 | -540584091
58 | M | :42452 | Prúdový chránič In 40 A, Ue AC 230/400 V, Idn 30 mA, 4-pól, Inc 10 kA, typ A, resp.ekvivalent | ks | 1 |  | 0 |  |  | 0 | 0.386 | 0.386 | 0 | 0 | 8 | M | 2 | ROZPOCET | 0 | 0 | 0 | 0 | 0 | 2 | 0 | 4 | 1101117000
59 | M | :43247 | Termistorové relé , sledovanie teploty vinutia motora, Uc AC 230 V, 1x prepínací kontakt 8 A, resp.ekvivalent | ks | 2 |  | 0 |  |  | 0 | 0.08 | 0.16 | 0 | 0 | 8 | M | 2 | ROZPOCET | 0 | 0 | 0 | 0 | 0 | 2 | 0 | 4 | -484020819
60 | M | :36610 | Inštalačný stýkač Ith 20 A, Uc AC 230 V, 2x zapínací kontakt, resp.ekvivalent | ks | 3 |  | 0 |  |  | 0 | 0.13 | 0.39 | 0 | 0 | 8 | M | 2 | ROZPOCET | 0 | 0 | 0 | 0 | 0 | 2 | 0 | 4 | -1208273314
61 | M | LZDC09B3-- | Stýkač 3-pólový, 4kW 9A 1Z+1R 230VAC, resp.ekvivalent | ks | 3 |  | 0 |  |  | 0 | 0.34 | 1.02 | 0 | 0 | 8 | M | 2 | ROZPOCET | 0 | 0 | 0 | 0 | 0 | 2 | 0 | 4 | -1106559551
62 | M | LZDC12B3-- | Stýkač 3-pólový, 5,5kW 1Z+1R 230VAC, resp.ekvivalent | ks | 2 |  | 0 |  |  | 0 | 0.34 | 0.68 | 0 | 0 | 8 | M | 2 | ROZPOCET | 0 | 0 | 0 | 0 | 0 | 2 | 0 | 4 | 6210013
63 | M | LZDC18B3-- | Stýkač 3-pólový, 7,5kW 1Z+1R 230VAC, resp.ekvivalent | ks | 2 |  | 0 |  |  | 0 | 0.34 | 0.68 | 0 | 0 | 8 | M | 2 | ROZPOCET | 0 | 0 | 0 | 0 | 0 | 2 | 0 | 4 | 1943371252
64 | M | LZDC38B3-- | Stýkač 3-pólový, 18,5kW 1Z+1R 230VAC, resp.ekvivalent | ks | 1 |  | 0 |  |  | 0 | 0.44 | 0.44 | 0 | 0 | 8 | M | 2 | ROZPOCET | 0 | 0 | 0 | 0 | 0 | 2 | 0 | 4 | -1145218092
65 | M | MGF39001-- | Analyzátor elektrických sietí U,I,f, P, THD, 96x96 mm, do 690V, resp.ekvivalent | ks | 1 |  | 0 |  |  | 0 | 0.29 | 0.29 | 0 | 0 | 8 | M | 2 | ROZPOCET | 0 | 0 | 0 | 0 | 0 | 2 | 0 | 4 | 800334783
66 | M | MGF3900R-- | Zásuvný modul pre analyzátor elektrických siet, výstup RS485, resp.ekvivalent | ks | 1 |  | 0 |  |  | 0 | 0.29 | 0.29 | 0 | 0 | 8 | M | 2 | ROZPOCET | 0 | 0 | 0 | 0 | 0 | 2 | 0 | 4 | -164732657
67 | M | MG952008-A | Tranformátor prúdu pre káble d=21mm, 80/5A, resp.ekvivalent | ks | 4 |  | 0 |  |  | 0 | 0.18 | 0.72 | 0 | 0 | 8 | M | 2 | ROZPOCET | 0 | 0 | 0 | 0 | 0 | 2 | 0 | 4 | -855663204
68 | M | V800-4T0055 | 5,5kW Frekvenčný menič; 13A, resp.ekvivalent | ks | 3 |  | 0 |  |  | 0 | 0.18 | 0.54 | 0 | 0 | 8 | M | 2 | ROZPOCET | 0 | 0 | 0 | 0 | 0 | 2 | 0 | 4 | -88281245
69 | M | HDR-150-24 | Napájací zdroj, spínaný; 150W; 24VDC; 21,6÷29VDC; 6,25A; 85÷264VAC, resp.ekvivalent | ks | 1 |  | 0 |  |  | 0 | 0.31 | 0.31 | 0 | 0 | 8 | M | 2 | ROZPOCET | 0 | 0 | 0 | 0 | 0 | 2 | 0 | 4 | -664845484
70 | M | 55.34.8.230.0040 | Relé do pätice a plošných spojov - 4P/7A/250V AC, resp.ekvivalent | ks | 18 |  | 0 |  |  | 0 | 0 | 0 | 0 | 0 | 256 | M | 2 | ROZPOCET | 0 | 0 | 0 | 0 | 0 | 2 | 0 | 64 | 1375475097
71 | M | 55.34.9.024.0094 | Relé do pätice a plošných spojov - 4P/7A/250V AC; Ucievky: 24VDC, resp.ekvivalent | ks | 2 |  | 0 |  |  | 0 | 0 | 0 | 0 | 0 | 256 | M | 2 | ROZPOCET | 0 | 0 | 0 | 0 | 0 | 2 | 0 | 64 | 1045675930
72 | M | 94.04 | Pätica pre rele, resp.ekvivalent | ks | 20 |  | 0 |  |  | 0 | 0 | 0 | 0 | 0 | 256 | M | 2 | ROZPOCET | 0 | 0 | 0 | 0 | 0 | 2 | 0 | 64 | 1477489637
73 | M | 99.02.9.024.99 | Ochranný modul, resp.ekvivalent | ks | 2 |  | 0 |  |  | 0 | 0 | 0 | 0 | 0 | 256 | M | 2 | ROZPOCET | 0 | 0 | 0 | 0 | 0 | 2 | 0 | 64 | -2062397078
74 | M | 094.91.3 | Vysúvacia spona pre rele, resp.ekvivalent | ks | 20 |  | 0 |  |  | 0 | 0 | 0 | 0 | 0 | 256 | M | 2 | ROZPOCET | 0 | 0 | 0 | 0 | 0 | 2 | 0 | 64 | -857164928
75 | M | XB5AVM1 | Signálka biela s led, resp.ekvivalent | ks | 8 |  | 0 |  |  | 0 | 0 | 0 | 0 | 0 | 8 | M | 2 | ROZPOCET | 0 | 0 | 0 | 0 | 0 | 2 | 0 | 4 | 871911155
76 | M | XB5AVM3 | Signálka zelená s led, resp.ekvivalent | ks | 10 |  | 0 |  |  | 0 | 0 | 0 | 0 | 0 | 8 | M | 2 | ROZPOCET | 0 | 0 | 0 | 0 | 0 | 2 | 0 | 4 | -464967067
77 | M | XB5AVM4 | Signálka červená s led, resp.ekvivalent | ks | 3 |  | 0 |  |  | 0 | 0 | 0 | 0 | 0 | 8 | M | 2 | ROZPOCET | 0 | 0 | 0 | 0 | 0 | 2 | 0 | 4 | 2042613230
78 | M | XB5AVM5 | Signálka oranžová s led, resp.ekvivalent | ks | 8 |  | 0 |  |  | 0 | 0 | 0 | 0 | 0 | 8 | M | 2 | ROZPOCET | 0 | 0 | 0 | 0 | 0 | 2 | 0 | 4 | -957423986
79 | M | XB5AVB4 | Signálka červená s led 24V, resp.ekvivalent | ks | 2 |  | 0 |  |  | 0 | 0 | 0 | 0 | 0 | 8 | M | 2 | ROZPOCET | 0 | 0 | 0 | 0 | 0 | 2 | 0 | 4 | -438937056
80 | M | XB5KSM | Zvukový signalizátor, resp.ekvivalent | ks | 3 |  | 0 |  |  | 0 | 0 | 0 | 0 | 0 | 8 | M | 2 | ROZPOCET | 0 | 0 | 0 | 0 | 0 | 2 | 0 | 4 | 1895966906
81 | M | XB5AD33 | Prepínač otočný; stab.pol: 3; NO x2; 3A/240VAC; 0,55A/125VDC; 22mm , resp.ekvivalent | ks | 8 |  | 0 |  |  | 0 | 0 | 0 | 0 | 0 | 8 | M | 2 | ROZPOCET | 0 | 0 | 0 | 0 | 0 | 2 | 0 | 4 | -1857310884
82 | M | ZBY 2101 | Nosič štítku čierne poz.čistý , resp.ekvivalent | ks | 42 |  | 0 |  |  | 0 | 0 | 0 | 0 | 0 | 8 | M | 2 | ROZPOCET | 0 | 0 | 0 | 0 | 0 | 2 | 0 | 4 | -155806001
83 | M | 3728640 | Spínacia jednotka, resp.ekvivalent | ks | 1 |  | 0 |  |  | 0 | 0 | 0 | 0 | 0 | 128 | M | 2 | ROZPOCET | 0 | 0 | 0 | 0 | 0 | 2 | 0 | 128 | 1929402349
84 | M | EOV000000017 | Hlavica s hríbom pre tlačidlo Ø22 - s návratom - červená, resp.ekvivalent | ks | 1 |  | 0 |  |  | 0 | 0 | 0 | 0 | 0 | 128 | M | 2 | ROZPOCET | 0 | 0 | 0 | 0 | 0 | 2 | 0 | 128 | -127526414
85 | M | M22-XGPV | Ochranná manžeta pre núdzové tlačidlo, resp.ekvivalent | ks | 1 |  | 0 |  |  | 0 | 0 | 0 | 0 | 0 | 128 | M | 2 | ROZPOCET | 0 | 0 | 0 | 0 | 0 | 2 | 0 | 128 | -738922876
86 | M | 8595090535706 | Ochrana napájacieho vedenia 230 V/50 Hz kombinované zvodiče SPD typ 1 a 2 (B+C) pre sieť TN-C,TN-S, TT, IT, 75 kA (10/350)/3 póly, kombinovaný zvodič B+C resp.ekvivalent | ks | 1 |  | 0 |  |  | 0 | 0 | 0 | 0 | 0 | 8 | M | 2 | ROZPOCET | 0 | 0 | 0 | 0 | 0 | 2 | 0 | 4 | -475897534
87 | M | SI016220-- | Zbernica Cu, 30x5 mm l=2,4m, resp.ekvivalent | ks | 2 |  | 0 |  |  | 0 | 0 | 0 | 0 | 0 | 8 | M | 2 | ROZPOCET | 0 | 0 | 0 | 0 | 0 | 2 | 0 | 4 | 1025193442
88 | M | 10005806.00 | Prepojovací mostík - farba modrá 7/N, resp.ekvivalent | ks | 2 |  | 0 |  |  | 0 | 0.00013 | 0.00026 | 0 | 0 | 8 | M | 2 | ROZPOCET | 0 | 0 | 0 | 0 | 0 | 2 | 0 | 4 | 1947812897
89 | M | 10005809.00 | Prepojovací mostík - farba modrá 12/N, resp.ekvivalent | ks | 1 |  | 0 |  |  | 0 | 0.00013 | 0.00013 | 0 | 0 | 8 | M | 2 | ROZPOCET | 0 | 0 | 0 | 0 | 0 | 2 | 0 | 4 | 111676028
90 | M | 10002871.00 | Radová svornica 6/1 - modrá, resp.ekvivalent | ks | 3 |  | 0 |  |  | 0 | 0.00013 | 0.00039 | 0 | 0 | 8 | M | 2 | ROZPOCET | 0 | 0 | 0 | 0 | 0 | 2 | 0 | 4 | 497948709
91 | M | 10004221.00 | Radová svornica 6/2 - sivá, resp.ekvivalent | ks | 52 |  | 0 |  |  | 0 | 0.00013 | 0.00676 | 0 | 0 | 8 | M | 2 | ROZPOCET | 0 | 0 | 0 | 0 | 0 | 2 | 0 | 4 | -1942083951
92 | M | 10002487.00 | Prepojovací mostík P6/2 pre 2 svornice + skrutky | ks | 4 |  | 0 |  |  | 0 | 0.00013 | 0.00052 | 0 | 0 | 8 | M | 2 | ROZPOCET | 0 | 0 | 0 | 0 | 0 | 2 | 0 | 4 | 62330818
93 | M | 10002477.00 | Prepojovací mostík P6/3 pre 3 svornice + skrutky | ks | 2 |  | 0 |  |  | 0 | 0.00013 | 0.00026 | 0 | 0 | 8 | M | 2 | ROZPOCET | 0 | 0 | 0 | 0 | 0 | 2 | 0 | 4 | 281741719
94 | M | 10007256.00 | Radová svornica 25/4 - zelená, resp.ekvivalent | ks | 2 |  | 0 |  |  | 0 | 0.00013 | 0.00026 | 0 | 0 | 8 | M | 2 | ROZPOCET | 0 | 0 | 0 | 0 | 0 | 2 | 0 | 4 | -127593524
95 | M | 10002759.00 | Príložka PRS/1 - modrá, resp.ekvivalent | ks | 3 |  | 0 |  |  | 0 | 0.00013 | 0.00039 | 0 | 0 | 8 | M | 2 | ROZPOCET | 0 | 0 | 0 | 0 | 0 | 2 | 0 | 4 | 333888051
96 | M | 10004230.00 | Príložka PRS/2 - sivá, resp.ekvivalent | ks | 52 |  | 0 |  |  | 0 | 0.00013 | 0.00676 | 0 | 0 | 8 | M | 2 | ROZPOCET | 0 | 0 | 0 | 0 | 0 | 2 | 0 | 4 | -1081990769
97 | M | 10004233.00 | Príložka PRS 25/3 - žltá, resp.ekvivalent | ks | 2 |  | 0 |  |  | 0 | 0.00013 | 0.00026 | 0 | 0 | 8 | M | 2 | ROZPOCET | 0 | 0 | 0 | 0 | 0 | 2 | 0 | 4 | -1483098030
98 | M | 10001477.00 | Koncová zvierka RSD-88, resp.ekvivalent | ks | 10 |  | 0 |  |  | 0 | 0.00013 | 0.0013 | 0 | 0 | 8 | M | 2 | ROZPOCET | 0 | 0 | 0 | 0 | 0 | 2 | 0 | 4 | -1188226414
| D | 21-M1 | Elektromontáže - rozvádzač RM2 |  |  |  | 0 |  |  | 0 |  | 0 |  | 0 | 3 | D | 1 | ROZPOCET | [6 empty] | 0
99 | K | 2101900031 | Montáž oceľoplechovej rozvodnice do váhy 500 kg | ks | 1 |  | 0 |  |  | 0 | 0 | 0 | 0 | 0 | 64 | K | 2 | ROZPOCET | 0 | 0 | 0 | 0 | 0 | 2 | 0 | 64 | -494015033
| D | D11 | Rozvádzač RC |  |  |  | 0 |  |  | 0 |  | 0.305 |  | 0 | 1 | D | 0 | ROZPOCET | [6 empty] | 0
100 | M | MCM 30 kVAr | Kompenzačný rozvádzač MCM 30 kVAr, resp.ekvivalent | ks | 1 |  | 0 |  |  | 0 | 0.305 | 0.305 | 0 | 0 | 8 | M | 1 | ROZPOCET | 0 | 0 | 0 | 0 | 0 | 2 | 0 | 4 | -394921076
| D | 21-M11 | Elektromontáže - rozvádzač RC |  |  |  | 0 |  |  | 0 |  | 0 |  | 0 | 3 | D | 1 | ROZPOCET | [6 empty] | 0
101 | K | 210100001.S | Ukončenie vodičov v rozvádzač. vrátane zapojenia a vodičovej koncovky do 2,5 mm2 | ks | 7 |  | 0 |  |  | 0 | 0 | 0 | 0 | 0 | 64 | K | 2 | ROZPOCET | 0 | 0 | 0 | 0 | 0 | 2 | 0 | 64 | 1464033644
102 | K | 210100003.S | Ukončenie vodičov v rozvádzač. vrátane zapojenia a vodičovej koncovky do 16 mm2 | ks | 5 |  | 0 |  |  | 0 | 0 | 0 | 0 | 0 | 64 | K | 2 | ROZPOCET | 0 | 0 | 0 | 0 | 0 | 2 | 0 | 64 | -675865466
103 | K | 360190013.S | Montáž nástenného rozvádzača 600x800 | ks | 1 |  | 0 |  |  | 0 | 0 | 0 | 0 | 0 | 64 | K | 2 | ROZPOCET | 0 | 0 | 0 | 0 | 0 | 2 | 0 | 64 | -1890064676
| D | D6 | Zásuvkové obvody |  |  |  | 0 |  |  | 0 |  | 0.28013 |  | 0 | 1 | D | 0 | ROZPOCET | [6 empty] | 0
104 | M | IZN 1653 | Zásuvka nástenná 16A/400V/5P IP44, resp.ekvivalent | ks | 1 |  | 0 |  |  | 0 | 2e-05 | 2e-05 | 0 | 0 | 8 | M | 1 | ROZPOCET | 0 | 0 | 0 | 0 | 0 | 2 | 0 | 4 | -1163390291
105 | M | IZN 3253 | Zásuvka nástenná 32A/400V/5P IP44, resp.ekvivalent | ks | 1 |  | 0 |  |  | 0 | 0.00011 | 0.00011 | 0 | 0 | 8 | M | 1 | ROZPOCET | 0 | 0 | 0 | 0 | 0 | 2 | 0 | 4 | 23480458
106 | M | 069731 | Zásuvka - IP55, resp.ekvivalent | ks | 2 |  | 0 |  |  | 0 | 0.14 | 0.28 | 0 | 0 | 8 | M | 1 | ROZPOCET | 0 | 0 | 0 | 0 | 0 | 2 | 0 | 4 | -1265850507
107 | M | 676.25100_ | Kompletné tlačidlo v skrinke pre zapustenú montáž IP55, 1 roz+ 1zap, resp.ekvivalent | ks | 1 |  | 0 |  |  | 0 | 0 | 0 | 0 | 0 | 8 | M | 1 | ROZPOCET | 0 | 0 | 0 | 0 | 0 | 2 | 0 | 4 | 478378305
108 | M | 676.10101 | Kryt + náhradné sklo 100x100, resp.ekvivalent | ks | 1 |  | 0 |  |  | 0 | 0 | 0 | 0 | 0 | 8 | M | 1 | ROZPOCET | 0 | 0 | 0 | 0 | 0 | 2 | 0 | 4 | -255333853
109 | M | 590.PL004001 | NC doplňujúci kontakt rozpínací, resp.ekvivalent | ks | 1 |  | 0 |  |  | 0 | 0 | 0 | 0 | 0 | 8 | M | 1 | ROZPOCET | 0 | 0 | 0 | 0 | 0 | 2 | 0 | 4 | -390990063
110 | M | 590.PL004002 | NO doplňujúci kontakt spínací, resp.ekvivalent | ks | 1 |  | 0 |  |  | 0 | 0 | 0 | 0 | 0 | 8 | M | 1 | ROZPOCET | 0 | 0 | 0 | 0 | 0 | 2 | 0 | 4 | 1951781916
111 | M | 310633 | Protipožiarny tmel 310ML biel., resp.ekvivalent | ks | 4 |  | 0 |  |  | 0 | 0 | 0 | 0 | 0 | 8 | M | 1 | ROZPOCET | 0 | 0 | 0 | 0 | 0 | 2 | 0 | 4 | -457416978
| D | 21-M6 | Elektromontáže - zásuvkové obvody |  |  |  | 0 |  |  | 0 |  | 0 |  | 0 | 3 | D | 1 | ROZPOCET | [6 empty] | 0
112 | K | 210111031.S | Zásuvka na povrchovú montáž IP 44, 250V / 16A, vrátane zapojenia 2P + PE | ks | 2 |  | 0 |  |  | 0 | 0 | 0 | 0 | 0 | 64 | K | 2 | ROZPOCET | 0 | 0 | 0 | 0 | 0 | 2 | 0 | 64 | 2004579026
113 | K | 210111103.S | Priemyslová zásuvka nástenná CEE 400 V / 16 A vrátane zapojenia, IZN 1643, 3P + PE, IZN 1653, 3P + N + PE | ks | 1 |  | 0 |  |  | 0 | 0 | 0 | 0 | 0 | 64 | K | 2 | ROZPOCET | 0 | 0 | 0 | 0 | 0 | 2 | 0 | 64 | 1896579461
114 | K | 210111104.S | Priemyslová zásuvka nástenná CEE 400 V / 32 A vrátane zapojenia, IZN 3243, 3P + PE, IZN 3253, 3P + N + PE | ks | 1 |  | 0 |  |  | 0 | 0 | 0 | 0 | 0 | 64 | K | 2 | ROZPOCET | 0 | 0 | 0 | 0 | 0 | 2 | 0 | 64 | 649635895
115 | K | 220330101.S | Zariadenie EPS, montáž tlačidlového hlásiča, zapojenie, preskúšanie na omietku | ks | 1 |  | 0 |  |  | 0 | 0 | 0 | 0 | 0 | 64 | K | 2 | ROZPOCET | 0 | 0 | 0 | 0 | 0 | 2 | 0 | 64 | 91297539
116 | K | 210290751 | Montáž motorického spotrebiča, ventilátora do 1.5 kW | ks | 5 |  | 0 |  |  | 0 | 0 | 0 | 0 | 0 | 64 | K | 2 | ROZPOCET | 0 | 0 | 0 | 0 | 0 | 2 | 0 | 64 | 387406579
117 | K | 210290752 | Montáž motorického spotrebiča, ventilátora nad 1.5 kW, bez zapojenia | ks | 6 |  | 0 |  |  | 0 | 0 | 0 | 0 | 0 | 64 | K | 2 | ROZPOCET | 0 | 0 | 0 | 0 | 0 | 2 | 0 | 64 | -712499956
118 | K | 210292041 | Preskúšanie svetelného alebo zásuvkového okruhu sprevádzkovaním | ks | 18 |  | 0 |  |  | 0 | 0 | 0 | 0 | 0 | 64 | K | 2 | ROZPOCET | 0 | 0 | 0 | 0 | 0 | 2 | 0 | 64 | -2131755546
| D | D7 | Elektroinštalačný materiál |  |  |  | 0 |  |  | 0 |  | 42.0626 |  | 0 | 1 | D | 0 | ROZPOCET | [6 empty] | 0
119 | M | KPE000000104 | Kábel pevný CYKY-O 3x1,5 pvc čierny, resp.ekvivalent | m | 104 |  | 0 |  |  | 0 | 0 | 0 | 0 | 0 | 8 | M | 1 | ROZPOCET | 0 | 0 | 0 | 0 | 0 | 2 | 0 | 4 | -1177475603
120 | M | KPE000000110 | Kábel pevný CYKY-J 3x1,5 pvc čierny, resp.ekvivalent | m | 224 |  | 0 |  |  | 0 | 0 | 0 | 0 | 0 | 8 | M | 1 | ROZPOCET | 0 | 0 | 0 | 0 | 0 | 2 | 0 | 4 | 266119111
121 | M | KPE000000108 | Kábel pevný CYKY-J 3x2,5 pvc čierny, resp.ekvivalent | m | 114 |  | 0 |  |  | 0 | 0 | 0 | 0 | 0 | 8 | M | 1 | ROZPOCET | 0 | 0 | 0 | 0 | 0 | 2 | 0 | 4 | 34295948
122 | M | KPE000000135 | Kábel pevný CYKY-J 4x2,5 pvc čierny, resp.ekvivalent | m | 234 |  | 0 |  |  | 0 | 0 | 0 | 0 | 0 | 8 | M | 1 | ROZPOCET | 0 | 0 | 0 | 0 | 0 | 2 | 0 | 4 | 585557756
123 | M | KPE000000115 | Kábel pevný CYKY-O 5x1,5 pvc čierny, resp.ekvivalent | m | 13 |  | 0 |  |  | 0 | 0 | 0 | 0 | 0 | 8 | M | 1 | ROZPOCET | 0 | 0 | 0 | 0 | 0 | 2 | 0 | 4 | -413081711
124 | M | KPE000000106 | Kábel pevný CYKY-J 5x1,5 pvc čierny, resp.ekvivalent | m | 13 |  | 0 |  |  | 0 | 0 | 0 | 0 | 0 | 8 | M | 1 | ROZPOCET | 0 | 0 | 0 | 0 | 0 | 2 | 0 | 4 | -1525374046
125 | M | KPE000000103 | Kábel pevný CYKY-J 5x2,5 pvc čierny, resp.ekvivalent | m | 72 |  | 0 |  |  | 0 | 0 | 0 | 0 | 0 | 8 | M | 1 | ROZPOCET | 0 | 0 | 0 | 0 | 0 | 2 | 0 | 4 | 1325567868
126 | M | KPE000000130 | Kábel pevný CYKY-J 7x1,5 pvc čierny, resp.ekvivalent | m | 13 |  | 0 |  |  | 0 | 0 | 0 | 0 | 0 | 8 | M | 1 | ROZPOCET | 0 | 0 | 0 | 0 | 0 | 2 | 0 | 4 | 760074084
127 | M | KPE000000129 | Kábel pevný CYKY-J 7x2,5 pvc čierny, resp.ekvivalent | m | 73 |  | 0 |  |  | 0 | 0 | 0 | 0 | 0 | 8 | M | 1 | ROZPOCET | 0 | 0 | 0 | 0 | 0 | 2 | 0 | 4 | 1139317499
128 | M | KPE000000131 | Kábel pevný CYKY-J 5x4 pvc čierny, resp.ekvivalent | m | 13 |  | 0 |  |  | 0 | 0 | 0 | 0 | 0 | 8 | M | 1 | ROZPOCET | 0 | 0 | 0 | 0 | 0 | 2 | 0 | 4 | -1371646946
129 | M | KPE000000109 | Kábel pevný CYKY-J 5x6 pvc čierny, resp.ekvivalent | m | 51 |  | 0 |  |  | 0 | 0 | 0 | 0 | 0 | 8 | M | 1 | ROZPOCET | 0 | 0 | 0 | 0 | 0 | 2 | 0 | 4 | 100761699
130 | M | KPE000000102 | Kábel pevný CYKY-J 4x10 pvc čierny, resp.ekvivalent | m | 13 |  | 0 |  |  | 0 | 0 | 0 | 0 | 0 | 8 | M | 1 | ROZPOCET | 0 | 0 | 0 | 0 | 0 | 2 | 0 | 4 | -1231568835
131 | M | 00127693 | 00127693 LAPP Vodič; ÖLFLEX® 540 CP; 4G2,5mm2; PUR; žltá; 450/750V , resp.ekvivalent | m | 50 |  | 0 |  |  | 0 | 0.00018 | 0.009 | 0 | 0 | 128 | M | 1 | ROZPOCET | 0 | 0 | 0 | 0 | 0 | 2 | 0 | 128 | 469621431
132 | M | KPE000000434 | Kábel pevný N2XH-O 2x1,5 FE180/E60 s funkčnou odolnosťou oranžový | m | 15 |  | 0 |  |  | 0 | 0 | 0 | 0 | 0 | 128 | M | 1 | ROZPOCET | 0 | 0 | 0 | 0 | 0 | 2 | 0 | 128 | -32590634
133 | M | 34139878 | Kábel J-H(St)H 2x2x0,8, resp.ekvivalent | m | 50 |  | 0 |  |  | 0 | 1e-05 | 0.0005 | 0 | 0 | 128 | M | 1 | ROZPOCET | 0 | 0 | 0 | 0 | 0 | 2 | 0 | 128 | 1024811610
134 | M | 34139879 | Kábel J-H(St)H 4x2x0,8, resp.ekvivalent | m | 50 |  | 0 |  |  | 0 | 1e-05 | 0.0005 | 0 | 0 | 128 | M | 1 | ROZPOCET | 0 | 0 | 0 | 0 | 0 | 2 | 0 | 128 | -1653155530
135 | M | 3410300730 | FTP 4x2x24 AWG, Cat.5e, LSOH Kábel na prenos dát, resp.ekvivalent | m | 100 |  | 0 |  |  | 0 | 4e-05 | 0.004 | 0 | 0 | 8 | M | 1 | ROZPOCET | 0 | 0 | 0 | 0 | 0 | 2 | 0 | 4 | -466908704
136 | M | 3412150440 | Signálny kábel JYTY 7x1, resp.ekvivalent | m | 50 |  | 0 |  |  | 0 | 0.000126 | 0.0063 | 0 | 0 | 128 | M | 1 | ROZPOCET | 0 | 0 | 0 | 0 | 0 | 2 | 0 | 128 | 443851440
137 | M | 3410351650 | Unitronic LiYCY 4x0,5 Kábel pre elektroniku, jednotlivé žily, resp.ekvivalent | m | 100 |  | 0 |  |  | 0 | 9e-05 | 0.009 | 0 | 0 | 128 | M | 1 | ROZPOCET | 0 | 0 | 0 | 0 | 0 | 2 | 0 | 128 | -189887285
138 | M | 3410351652 | Unitronic LiYCY 6x0,5 Kábel pre elektroniku, jednotlivé žily, resp.ekvivalent | m | 100 |  | 0 |  |  | 0 | 0.00011 | 0.011 | 0 | 0 | 128 | M | 1 | ROZPOCET | 0 | 0 | 0 | 0 | 0 | 2 | 0 | 128 | -860998770
139 | M | 038947 | Elektroinštalačná rúrka ohybná, bezhalogénová, HFX 320N D25 -25°C+105°C HF-biela, resp.ekvivalent | m | 75 |  | 0 |  |  | 0 | 9e-05 | 0.00675 | 0 | 0 | 8 | M | 1 | ROZPOCET | 0 | 0 | 0 | 0 | 0 | 2 | 0 | 4 | 1960341431
140 | M | 080821 | Elektroinštalačná rúrka ohybná, bezhalogénová, HFX 320N D32 -25°C+105°C sv.šedá, resp.ekvivalent | m | 75 |  | 0 |  |  | 0 | 9e-05 | 0.00675 | 0 | 0 | 8 | M | 1 | ROZPOCET | 0 | 0 | 0 | 0 | 0 | 2 | 0 | 4 | 2117197065
141 | M | 056937 | Elektroinštalačná rúrka ohybná, bezhalogénová, HFXP 750N D40 -25°C+105°C, resp.ekvivalent | m | 30 |  | 0 |  |  | 0 | 9e-05 | 0.0027 | 0 | 0 | 8 | M | 1 | ROZPOCET | 0 | 0 | 0 | 0 | 0 | 2 | 0 | 4 | -1951764504
142 | M | 087180 | Elektroinštalačná rúrka pevná, bezhalog., HFIR 320N D25 -25°C+105°C HF, 3m - biela, resp.ekvivalent | m | 50 |  | 0 |  |  | 0 | 9e-05 | 0.0045 | 0 | 0 | 8 | M | 1 | ROZPOCET | 0 | 0 | 0 | 0 | 0 | 2 | 0 | 4 | 1627864818
143 | M | 038597 | Príchytka - HFCL 25 - biela, resp.ekvivalent | ks | 50 |  | 0 |  |  | 0 | 0 | 0 | 0 | 0 | 8 | M | 1 | ROZPOCET | 0 | 0 | 0 | 0 | 0 | 2 | 0 | 4 | -1326144185
144 | M | 038598 | Príchytka - HFCL 32 - biela, resp.ekvivalent | ks | 50 |  | 0 |  |  | 0 | 0 | 0 | 0 | 0 | 8 | M | 1 | ROZPOCET | 0 | 0 | 0 | 0 | 0 | 2 | 0 | 4 | -900590950
145 | M | 038572 | Spojka - HFSM 25 LG nasúvacia - biela, resp.ekvivalent | ks | 20 |  | 0 |  |  | 0 | 0 | 0 | 0 | 0 | 8 | M | 1 | ROZPOCET | 0 | 0 | 0 | 0 | 0 | 2 | 0 | 4 | 2099435349
146 | M | 3411316050 | Rúrka dvojplášťová KOPOFLEX FA - čierna KF 09050 FA, resp.ekvivalent | m | 10 |  | 0 |  |  | 0 | 0.00016 | 0.0016 | 0 | 0 | 128 | M | 1 | ROZPOCET | 0 | 0 | 0 | 0 | 0 | 2 | 0 | 128 | -1082694314
147 | M | 2005115 | Upevňovací držiak - 2005115 - CMS 30 - UV stabilný plast, resp.ekvivalent | ks | 400 |  | 0 |  |  | 0 | 0 | 0 | 0 | 0 | 8 | M | 1 | ROZPOCET | 0 | 0 | 0 | 0 | 0 | 2 | 0 | 4 | -2073409987
148 | M | 2005105 | Upevňovací držiak - 2005105 - CMS 15 - UV stabilný plast, resp.ekvivalent | ks | 200 |  | 0 |  |  | 0 | 0 | 0 | 0 | 0 | 8 | M | 1 | ROZPOCET | 0 | 0 | 0 | 0 | 0 | 2 | 0 | 4 | 1945340323
149 | M | 2005046 | Systémová príchytka CMS 8 pre CMS 15 / CMS 30, dĺžka 80 mm, montážny otvor ø6 mm, 100 ks , resp.ekvivalent | ks | 600 |  | 0 |  |  | 0 | 0 | 0 | 0 | 0 | 8 | M | 1 | ROZPOCET | 0 | 0 | 0 | 0 | 0 | 2 | 0 | 4 | 1193497063
150 | M | EHM000000026 | Hmoždinka - 6x40mm - natĺkacia, resp.ekvivalent | ks | 200 |  | 0 |  |  | 0 | 0 | 0 | 0 | 0 | 8 | M | 1 | ROZPOCET | 0 | 0 | 0 | 0 | 0 | 2 | 0 | 4 | 549080987
151 | M | EHM000000025 | Hmoždinka - 8x45mm - natĺkacia, resp.ekvivalent | ks | 100 |  | 0 |  |  | 0 | 0 | 0 | 0 | 0 | 8 | M | 1 | ROZPOCET | 0 | 0 | 0 | 0 | 0 | 2 | 0 | 4 | -1560018185
152 | M | 921 AN20666a | Kotva oceľová M6/30 narážacia, resp.ekvivalent | ks | 50 |  | 0 |  |  | 0 | 0.42 | 21 | 0 | 0 | 8 | M | 1 | ROZPOCET | 0 | 0 | 0 | 0 | 0 | 2 | 0 | 4 | -1660078204
153 | M | 405515 | Držiak kábla UDF15, resp.ekvivalent | ks | 50 |  | 0 |  |  | 0 | 0.42 | 21 | 0 | 0 | 8 | M | 1 | ROZPOCET | 0 | 0 | 0 | 0 | 0 | 2 | 0 | 4 | -1500703198
154 | M | 1112 | Plastový popisný štítok s uchytením na označovanie káblov, zatváraci 30x8mm, resp.ekvivalent | 100ks | 2 |  | 0 |  |  | 0 | 0 | 0 | 0 | 0 | 8 | M | 1 | ROZPOCET | 0 | 0 | 0 | 0 | 0 | 2 | 0 | 4 | 576537370
155 | M | EKR000000202 | Škatuľová rozvodka 6455-11P/2 - 5-pólová/400V - plastová - sivá, resp.ekvivalent | ks | 10 |  | 0 |  |  | 0 | 0 | 0 | 0 | 0 | 128 | M | 1 | ROZPOCET | 0 | 0 | 0 | 0 | 0 | 2 | 0 | 128 | -1731857213
156 | M | EKR000000135 | Škatuľová rozvodka - 6455-27P - 5pólová - plastová, resp.ekvivalent | ks | 10 |  | 0 |  |  | 0 | 0 | 0 | 0 | 0 | 128 | M | 1 | ROZPOCET | 0 | 0 | 0 | 0 | 0 | 2 | 0 | 128 | -1813307264
157 | M | 99017 | Krabica KSK 80, resp.ekvivalent | ks | 15 |  | 0 |  |  | 0 | 0 | 0 | 0 | 0 | 8 | M | 1 | ROZPOCET | 0 | 0 | 0 | 0 | 0 | 2 | 0 | 4 | 1416820264
158 | M | 8595568910615 | Krabica KSK 100, IP66, resp.ekvivalent | ks | 6 |  | 0 |  |  | 0 | 0 | 0 | 0 | 0 | 8 | M | 1 | ROZPOCET | 0 | 0 | 0 | 0 | 0 | 2 | 0 | 4 | 754303992
159 | M | 919656 | Svorkovnica S-KSK 1 pre krabicu KSK, resp.ekvivalent | ks | 21 |  | 0 |  |  | 0 | 0 | 0 | 0 | 0 | 8 | M | 1 | ROZPOCET | 0 | 0 | 0 | 0 | 0 | 2 | 0 | 4 | -567340581
160 | M | 2205115 | MONOGEL - jednozložkový gél, resp.ekvivalent | ks | 4 |  | 0 |  |  | 0 | 0 | 0 | 0 | 0 | 8 | M | 1 | ROZPOCET | 0 | 0 | 0 | 0 | 0 | 2 | 0 | 4 | -1477209670
| D | 21-M7 | Elektromontáže |  |  |  | 0 |  |  | 0 |  | 0 |  | 0 | 3 | D | 1 | ROZPOCET | [6 empty] | 0
161 | K | 210010321 | Krabica odbočná s viečkom, svorkovnicou vrátane zapojenia | ks | 25 |  | 0 |  |  | 0 | 0 | 0 | 0 | 0 | 64 | K | 2 | ROZPOCET | 0 | 0 | 0 | 0 | 0 | 2 | 0 | 64 | 774591315
162 | K | 210800146.S | Kábel medený uložený pevne CYKY 450/750 V 3x1,5 | m | 328 |  | 0 |  |  | 0 | 0 | 0 | 0 | 0 | 64 | K | 2 | ROZPOCET | 0 | 0 | 0 | 0 | 0 | 2 | 0 | 64 | -518639135
163 | K | 210800147.S | Kábel medený uložený pevne CYKY 450/750 V 3x2,5 | m | 114 |  | 0 |  |  | 0 | 0 | 0 | 0 | 0 | 64 | K | 2 | ROZPOCET | 0 | 0 | 0 | 0 | 0 | 2 | 0 | 64 | 660205017
164 | K | 210800153.S | Kábel medený uložený pevne CYKY 450/750 V 4x2,5 | m | 234 |  | 0 |  |  | 0 | 0 | 0 | 0 | 0 | 64 | K | 2 | ROZPOCET | 0 | 0 | 0 | 0 | 0 | 2 | 0 | 64 | 752363692
165 | K | 210800158.S | Kábel medený uložený pevne CYKY 450/750 V 5x1,5 | m | 26 |  | 0 |  |  | 0 | 0 | 0 | 0 | 0 | 64 | K | 2 | ROZPOCET | 0 | 0 | 0 | 0 | 0 | 2 | 0 | 64 | 403339511
166 | K | 210800159.S | Kábel medený uložený pevne CYKY 450/750 V 5x2,5 | m | 72 |  | 0 |  |  | 0 | 0 | 0 | 0 | 0 | 64 | K | 2 | ROZPOCET | 0 | 0 | 0 | 0 | 0 | 2 | 0 | 64 | -1334738154
167 | K | 210800164.S | Kábel medený uložený pevne CYKY 450/750 V 7x1,5 | m | 13 |  | 0 |  |  | 0 | 0 | 0 | 0 | 0 | 64 | K | 2 | ROZPOCET | 0 | 0 | 0 | 0 | 0 | 2 | 0 | 64 | 80634292
168 | K | 210800165.S | Kábel medený uložený pevne CYKY 450/750 V 7x2,5 | m | 73 |  | 0 |  |  | 0 | 0 | 0 | 0 | 0 | 64 | K | 2 | ROZPOCET | 0 | 0 | 0 | 0 | 0 | 2 | 0 | 64 | 907926353
169 | K | 210800160.S | Kábel medený uložený pevne CYKY 450/750 V 5x4 | m | 13 |  | 0 |  |  | 0 | 0 | 0 | 0 | 0 | 64 | K | 2 | ROZPOCET | 0 | 0 | 0 | 0 | 0 | 2 | 0 | 64 | 720973298
170 | K | 210800161.S | Kábel medený uložený pevne CYKY 450/750 V 5x6 | m | 51 |  | 0 |  |  | 0 | 0 | 0 | 0 | 0 | 64 | K | 2 | ROZPOCET | 0 | 0 | 0 | 0 | 0 | 2 | 0 | 64 | -1700688349
171 | K | 210800156.S | Kábel medený uložený pevne CYKY 450/750 V 4x10 | m | 13 |  | 0 |  |  | 0 | 0 | 0 | 0 | 0 | 64 | K | 2 | ROZPOCET | 0 | 0 | 0 | 0 | 0 | 2 | 0 | 64 | 192658846
172 | K | 210872124.S | Kábel signálny uložený pevne JYTY 250 V 7x1 | m | 50 |  | 0 |  |  | 0 | 0 | 0 | 0 | 0 | 64 | K | 2 | ROZPOCET | 0 | 0 | 0 | 0 | 0 | 2 | 0 | 64 | -1665614992
173 | K | 210881325 | Kábel bezhalogénový, medený uložený pevne NHXH-FE 180/E30 0,6/1,0 kV 2x1,5 | m | 15 |  | 0 |  |  | 0 | 0 | 0 | 0 | 0 | 64 | K | 2 | ROZPOCET | 0 | 0 | 0 | 0 | 0 | 2 | 0 | 64 | 1029855021
174 | K | 210020002.S | Káblové vešiaky a závesy stojka s 2 hákmi | ks | 600 |  | 0 |  |  | 0 | 0 | 0 | 0 | 0 | 64 | K | 2 | ROZPOCET | 0 | 0 | 0 | 0 | 0 | 2 | 0 | 64 | 138768545
| D | M | Práce a dodávky M |  |  |  | 0 |  |  | 0 |  | 11.2018 |  | 0.513 | 1 | D | 0 | ROZPOCET | [6 empty] | 0
175 | M | 21000019 | Podružný materiál 3% | % |  |  | 0 |  |  | 0 | 0 | 0 | 0 | 0 | 8 | M | 1 | ROZPOCET | 0 | 0 | 0 | 0 | 0 | 2 | 0 | 4 | -1007257171
176 | M | 21000016 | MD - mimostavenisková doprava 1% | % |  |  | 0 |  |  | 0 | 0 | 0 | 0 | 0 | 8 | M | 1 | ROZPOCET | 0 | 0 | 0 | 0 | 0 | 2 | 0 | 4 | -2142151227
177 | K | 21000017 | MV - murárska výpomoc 1% | % |  |  | 0 |  |  | 0 | 0 | 0 | 0 | 0 | 4 | K | 1 | ROZPOCET | 0 | 0 | 0 | 0 | 0 | 2 | 0 | 4 | -538780902
178 | K | 21000018 | PD - podiel dodávok 1% | % |  |  | 0 |  |  | 0 | 0 | 0 | 0 | 0 | 4 | K | 1 | ROZPOCET | 0 | 0 | 0 | 0 | 0 | 2 | 0 | 4 | 1996013952
179 | K | 210000201 | PPV - podiel pridružených výkonov 1% | % |  |  | 0 |  |  | 0 | 0 | 0 | 0 | 0 | 4 | K | 1 | ROZPOCET | 0 | 0 | 0 | 0 | 0 | 2 | 0 | 4 | 313826069
180 | K | 210000202 | Dopravné náklady 1% | % |  |  | 0 |  |  | 0 | 0 | 0 | 0 | 0 | 4 | K | 1 | ROZPOCET | 0 | 0 | 0 | 0 | 0 | 2 | 0 | 4 | -337471780
| D | 9 | Ostatné konštrukcie a práce-búranie |  |  |  | 0 |  |  | 0 |  | 11.2018 |  | 0.513 | 1 | D | 1 | ROZPOCET | [6 empty] | 0
181 | K | 943943221.S | Montáž lešenia priestorového ľahkého bez podláh pri zaťaženie do 2 kPa, výšky do 10 m | m3 | 200 |  | 0 |  |  | 0 | 0.02868 | 5.736 | 0 | 0 | 4 | K | 2 | ROZPOCET | 0 | 0 | 0 | 0 | 0 | 2 | 0 | 4 | -1502432811
182 | K | 943955021.S | Montáž lešeňovej podlahy s priečnikmi alebo pozdĺžnikmi výšky do do 10 m | m2 | 25 |  | 0 |  |  | 0 | 0 | 0 | 0 | 0 | 4 | K | 2 | ROZPOCET | 0 | 0 | 0 | 0 | 0 | 2 | 0 | 4 | 1558691383
183 | K | 943943821.S | Demontáž lešenia priestorového ľahkého bez podláh pri zaťažení do 2 kPa, výšky do 10 m | m3 | 200 |  | 0 |  |  | 0 | 0.0239 | 4.78 | 0 | 0 | 4 | K | 2 | ROZPOCET | 0 | 0 | 0 | 0 | 0 | 2 | 0 | 4 | 1916285710
184 | K | 943955821.S | Demontáž lešeňovej podlahy s priečnikmi alebo pozdľžnikmi výšky do 10 m | m2 | 25 |  | 0 |  |  | 0 | 0.02743 | 0.68575 | 0 | 0 | 4 | K | 2 | ROZPOCET | 0 | 0 | 0 | 0 | 0 | 2 | 0 | 4 | 653948931
185 | K | 971045803.S | Vrty príklepovým vrtákom do D 18 mm do stien alebo smerom dole do betónu -0.00001t | cm | 200 |  | 0 |  |  | 0 | 0 | 0 | 1e-05 | 0.002 | 4 | K | 2 | ROZPOCET | 0 | 0 | 0 | 0 | 0 | 2 | 0 | 4 | -287579423
186 | K | 971033431 | Vybúranie otvoru v murive tehl. plochy do 0, 25 m2 hr.do 150 mm, -0,07300t | ks | 5 |  | 0 |  |  | 0 | 0 | 0 | 0.073 | 0.365 | 64 | K | 2 | ROZPOCET | 0 | 0 | 0 | 0 | 0 | 2 | 0 | 64 | -772266323
187 | K | 971033441 | Vybúranie otvoru v murive tehl. plochy do 0, 25 m2 hr.do 300 mm, -0,14600t | ks | 1 |  | 0 |  |  | 0 | 0 | 0 | 0.146 | 0.146 | 64 | K | 2 | ROZPOCET | 0 | 0 | 0 | 0 | 0 | 2 | 0 | 64 | 120934658
188 | K | 979081111 | Odvoz sutiny a vybúraných hmôt na skládku do 1 km | t | 7.59 |  | 0 |  |  | 0 | 0 | 0 | 0 | 0 | 4 | K | 2 | ROZPOCET | 0 | 0 | 0 | 0 | 0 | 2 | 0 | 4 | 232657192
189 | K | 979081121.S | Odvoz sutiny a vybúraných hmôt na skládku za každý ďalší 1 km | t | 7.059 |  | 0 |  |  | 0 | 0 | 0 | 0 | 0 | 4 | K | 2 | ROZPOCET | 0 | 0 | 0 | 0 | 0 | 2 | 0 | 4 | -451946342
| D | D14 | Dokumentácia |  |  |  | 0 |  |  | 0 |  | 0 |  | 0 | 1 | D | 1 | ROZPOCET | [6 empty] | 0
190 | K | 000400022 | Projektové práce - stavebná časť (stavebné objekty vrátane ich technického vybavenia). náklady na dokumentáciu skutočného zhotovenia stavby | hod | 14 |  | 0 |  |  | 0 | 0 | 0 | 0 | 0 | 1024 | K | 2 | ROZPOCET | 0 | 0 | 0 | 0 | 0 | 2 | 0 | 1024 | -636530546
191 | K | 210251575 | Vystavenie revíznej správy, východisková revízia - Elektroinštalácia | hod | 12 |  | 0 |  |  | 0 | 0 | 0 | 0 | 0 | 64 | K | 2 | ROZPOCET | 0 | 0 | 0 | 0 | 0 | 2 | 0 | 64 | -477657952
192 | K | 210251576 | Vystavenie revíznej správy, východisková revízia - NN Prípojka | hod | 4 |  | 0 |  |  | 0 | 0 | 0 | 0 | 0 | 64 | K | 2 | ROZPOCET | 0 | 0 | 0 | 0 | 0 | 2 | 0 | 64 | 272631361
| D | 95-M | Revízie |  |  |  | 0 |  |  | 0 |  | 0 |  | 0 | 3 | D | 1 | ROZPOCET | [6 empty] | 0
193 | K | 220111765 | Zmeranie a zhodnotenie zemného odporu vrátane záznamu do protokolu | ks | 6 |  | 0 |  |  | 0 | 0 | 0 | 0 | 0 | 64 | K | 2 | ROZPOCET | 0 | 0 | 0 | 0 | 0 | 2 | 0 | 64 | -38842688
194 | K | 950106001 | Meranie pri revíziách meranie izol.odporov na prívode do prípojk.skrine rozvádzača alebo rozvodnice | mer. | 25 |  | 0 |  |  | 0 | 0 | 0 | 0 | 0 | 64 | K | 2 | ROZPOCET | 0 | 0 | 0 | 0 | 0 | 2 | 0 | 64 | -257922484
195 | K | 950106003 | Meranie pri revíziách meranie izolačných odporov vnútorného zapojenia rozvádzača alebo rozvodnice | mer. | 80 |  | 0 |  |  | 0 | 0 | 0 | 0 | 0 | 64 | K | 2 | ROZPOCET | 0 | 0 | 0 | 0 | 0 | 2 | 0 | 64 | 487749635
196 | K | 950106006 | Meranie pri revíziách jednofázového alebo trojfáz. okruhu rozvádzača alebo rozvodnice nad 10 vývodov | mer. | 80 |  | 0 |  |  | 0 | 0 | 0 | 0 | 0 | 64 | K | 2 | ROZPOCET | 0 | 0 | 0 | 0 | 0 | 2 | 0 | 64 | 1313358620
197 | K | 950106009 | Meranie pri revíziách impedancia slučky vypínača na rozv. zariadení spotrebičoch alebo prístrojoch | mer. | 50 |  | 0 |  |  | 0 | 0 | 0 | 0 | 0 | 64 | K | 2 | ROZPOCET | 0 | 0 | 0 | 0 | 0 | 2 | 0 | 64 | 993082258
198 | K | 950106010 | Meranie pri revíziách zemného prechodového odporu uzemnenia ochranného alebo pracovného | mer. | 10 |  | 0 |  |  | 0 | 0 | 0 | 0 | 0 | 64 | K | 2 | ROZPOCET | 0 | 0 | 0 | 0 | 0 | 2 | 0 | 64 | 1721996550
199 | K | 950106012 | Meranie pri revíziách prechodového odporu ochranného spojenia alebo ochranného pospojovania | mer. | 30 |  | 0 |  |  | 0 | 0 | 0 | 0 | 0 | 64 | K | 2 | ROZPOCET | 0 | 0 | 0 | 0 | 0 | 2 | 0 | 64 | -714260541
200 | K | 950107001 | Pomocné práce pri revíziách vypnutie vedenia, preskúšanie a zaistenie vypnutého stavu,zapnutie | ks | 105 |  | 0 |  |  | 0 | 0 | 0 | 0 | 0 | 64 | K | 2 | ROZPOCET | 0 | 0 | 0 | 0 | 0 | 2 | 0 | 64 | -106138360
201 | K | 950107004 | Pomocné práce pri revíziách demontáž a opätovná montáž krytu rozvádzača, rozvodnice | ks | 15 |  | 0 |  |  | 0 | 0 | 0 | 0 | 0 | 64 | K | 2 | ROZPOCET | 0 | 0 | 0 | 0 | 0 | 2 | 0 | 64 | -594771118
202 | K | 950107008 | Pomocné práce pri revíziách demont.a opätovná mont.krytu el.prístroja, spotrebiča,inštal.krabice | ks | 50 |  | 0 |  |  | 0 | 0 | 0 | 0 | 0 | 64 | K | 2 | ROZPOCET | 0 | 0 | 0 | 0 | 0 | 2 | 0 | 64 | 552596023
203 | K | 950107013 | Pomocné práce pri revíziách stanovenie výpočtového zaťaženia rozvádzača | ks | 2 |  | 0 |  |  | 0 | 0 | 0 | 0 | 0 | 64 | K | 2 | ROZPOCET | 0 | 0 | 0 | 0 | 0 | 2 | 0 | 64 | -1276768357
204 | K | 950107015 | Pomocné práce pri revíziách demontáž a opätovná montáž skušobnej svorky uzemnenia | ks | 6 |  | 0 |  |  | 0 | 0 | 0 | 0 | 0 | 64 | K | 2 | ROZPOCET | 0 | 0 | 0 | 0 | 0 | 2 | 0 | 64 | -1431786834

## PS 06 - Zadanie
ZADANIE
Stavba: |  | Rekonštrukcia a rozšírenie kapacity existujúcej ČOV v obci Veľký Slavkov
Objekt: |  | PREVÁDZKOVÉ SÚBORY
Časť: |  | PS 06 - Prevádzkový poriadok,uvedenie do prevádzky,skúšky
Objednávateľ: |  | Obec Veľký Slavkov
Zhotoviteľ: |  |  |  |  | Spracoval:
Miesto: |  | Veľký Slavkov |  |  | Dátum:
Č. | KCN | Kód položky | Skrátený popis | MJ | Množstvo celkom | Cena jednotková | Cena celkom
1 | 2 | 3 | 4 | 5 | 6 | 7 | 8
PP, UVEDENIE DO PREDÁDZKY, FUNKČNÉ A KOMPL. SKÚŠKY
1 | R |  | Prevádzkový poriadok |  | 25
2 | R |  | Odborno-technické práce pri realizácii technologickej časti a uvedenia do prevádzky ČOV |  | 40
3 | R |  | Funkčné skúšky, komplexné skúšky, úvodné zaškolenie obsluhy |  | 72
Celkom