## 2374
Príloha č. 1
Zákazka na uskutočnenie stavebných prác:
Asfaltovanie cestných komunikácií vo vlastníctve Banskobystrického samosprávneho kraja a súvisiace práce – vybrané úseky ciest v okresoch Banská Bystrica, Brezno, Detva, Zvolen, Žarnovica a Žiar nad Hronom.
Výkaz výmer
Uchádzač:
Adresa sídla uchádzača:
Názov stavby
III/2374 Podbrezová - Horná Lehota
Číslo cesty/ Názov stavby |  |  | staničenie v km: 0,000 - 3,559
III/2374 Podbrezová - Horná Lehota |  |  | vybraté úseky v ckm: 0,000 - 0,040; 1,620-2,300; 2,688-3,559
1580x4,2=6636 m2 - vyrovnávka pri kanalizácii Podbrezová ckm 0,040-1,620
dĺžka úseku | 1591 | m | plocha: 40+680+871=1621 m2 (križ. I/66+most+úseky do obce)
šírka voz.m | 5.82 | m | intravilán H.Lehota -ACo11, hr. 50 mm, bez vyrovnávky
plocha úseku | 9259.62 | m2
korekcie | 200 | m2
[5 empty] | jednotk.cena |  | spolu bez DPH
pol. |  |  | m.j. | špecif. | € | výmera | €
zapílenie asfaltu na hr. 50 mm začiatku a konca úseku |  |  | m | 50 mm |  | 69.84 | 0
čistenie vozovky-zametanie |  |  | m2 |  |  | 9459.62 | 0
Postrek spojovací |  |  | m2 | 0,7 kg/m2 |  | 9459.62 | 0
frézovanie s naložením a odvozom do 10 km ( začiatky a konce ) |  |  | m2 | 50 mm |  | 160 | 0
ACo 11-II s dovozom rozprestrením a zhutnením |  |  | m2 | 50 mm |  | 9459.62 | 0
ACL 16-II vyrovnavka nerovností krytu |  |  | m2 | 50 mm |  | 4729.81 | 0
výškova úprava poklopov kanalizačných šácht |  |  | ks |  |  | 15 | 0
asfaltová zálievka pracovných spojov |  |  | m |  |  | 1625.92 | 0
[6 empty] | spolu | 0
[9 empty] | DPH 20% | Spolu s DPH
[7 empty] | CELKOM: | € | 0 | 0
*pri pokládke všetky spoje opatriť asfaltovou zálievkou!
*do ceny zahrnúť všetky VRN (dočasné DZ, zriadenie uzávierky, územné a prevádzkové vplyvy a pod.)
*objednávateľ poskytne zhotoviteľovi ku dňu odovzdania staveniska ohlásenie stavebných úprav, určenie dočasného DZ a povolenie čiastočnej uzávierky cesty
......................................................................................
V dňa | [5 empty] | podpis uchádzača alebo osoby oprávnenej konať za uchádzača

## BR
Príloha č. 1
Asfaltovanie cestných komunikácií vo vlastníctve Banskobystrického samosprávneho kraja a súvisiace práce – vybrané úseky ciest v okresoch Banská Bystrica, Brezno, Detva, Zvolen, Žarnovica a Žiar nad Hronom.
| p.č. | cesta | okres | Miestopis | dĺžka CK v km | staničenie do | staničenie od | dĺžka opravy v km | Náklady v € bez DPH | Náklady v € s DPH
| 1 | III/2374 | BR | Podbrezová - Horná Lehota | 3.559 | 0 | 3.559 | 1.591 | 0 | 0
|  | spolu | [5 empty] | 1,,591 | 0 | 0