## 2535
Príloha č.1
Zákazka na uskutočnenie stavebných prác:
Asfaltovanie cestných komunikácií vo vlastníctve Banskobystrického samosprávneho kraja a súvisiace práce – vybrané úseky ciest v okresoch Veľký Krtíš, Krupina a Banská Štiavnica.
Výkaz výmer
Uchádzač:
Adresa sídla uchádzača:
Názov stavby
III/2535 Banská Štiavnica
Číslo cesty/ Názov stavby |  |  | staničenie v km: 0,000 -0,850
III/2535 - B. Štiavnica Štefultov
dĺžka úseku | 850 | m
šírka voz.m | 6.5 | m
plocha úseku | 5525 | m2
korekcie | 324 | m2 vrátane ramena križovatky s II/524 a rozšírenia 58m
[5 empty] | jednotk.cena |  | spolu bez DPH
pol. |  |  | m.j. | špecif. | € | výmera | €
zapílenie asfaltu na hr. 50 mm začiatku a konca úseku |  |  | m | 50 mm |  | 38 | 0
čistenie vozovky-zametanie |  |  | m2 |  |  | 5849 | 0
výšková úprava uličných vpustí |  |  | ks |  |  | 3 | 0
Postrek spojovací |  |  | m2 | 0,7 kg/m2 |  | 5849 | 0
frézovanie s naložením a odvozom do 10 km ( začiatky a konce,napojenia MK, úsek s obrubníkmi ) |  |  | m2 | 50 mm |  | 1910 | 0
ACo 11-II s dovozom rozprestrením a zhutnením |  |  | m2 | 50 mm |  | 5849 | 0
ACL 16-II vyrovnanie nerovností |  |  | t |  |  | 50 | 0
asfaltová zálievka pracovných spojov N1/N2 |  |  | m |  |  | 902 | 0
[6 empty] | spolu | 0
[9 empty] | DPH 20% | Spolu s DPH
[7 empty] | CELKOM: | € | 0 | 0
*pri pokládke všetky spoje opatriť asfaltovou zálievkou!
*do ceny zahrnúť všetky VRN (dočasné DZ, zriadenie uzávierky, územné a prevádzkové vplyvy a pod.)
*objednávateľ poskytne zhotoviteľovi ku dňu odovzdania staveniska ohlásenie stavebných úprav, určenie dočasného DZ a povolenie čiastočnej uzávierky cesty
......................................................................................
V dňa | [5 empty] | podpis uchádzača alebo osoby oprávnenej konať za uchádzača

## 2536
Príloha č.1
Zákazka na uskutočnenie stavebných prác:
Asfaltovanie cestných komunikácií vo vlastníctve Banskobystrického samosprávneho kraja a súvisiace práce – vybrané úseky ciest v okresoch Veľký Krtíš, Krupina a Banská Štiavnica.
Výkaz výmer
Uchádzač:
Adresa sídla uchádzača:
Názov stavby
III/2536 Banská Štiavnica ul. Kolpašská
Číslo cesty/ Názov stavby |  |  | staničenie v km: 0,000 -0,610
III/2536- B. Štiavnica Kolpašská
dĺžka úseku | 610 | m
šírka voz.m | 6.55 | m
plocha úseku | 3995.5 | m2
korekcie | 782 | m2 vrátane ramen križovatky s I/51
[5 empty] | jednotk.cena |  | spolu bez DPH
pol. |  |  | m.j. | špecif. | € | výmera | €
zapílenie asfaltu na hr. 50 mm začiatku a konca úseku |  |  | m | 50 mm |  | 58 | 0
čistenie vozovky-zametanie |  |  | m2 |  |  | 4777.5 | 0
výšková úprava uličných vpustí |  |  | ks |  |  | 2 | 0
Postrek spojovací |  |  | m2 | 0,7 kg/m2 |  | 4777.5 | 0
frézovanie s naložením a odvozom do 10 km ( začiatky a konce,napojenia MK, úsek s obrubníkmi ) |  |  | m2 | 50 mm |  | 2574 | 0
ACo 11-II s dovozom rozprestrením a zhutnením |  |  | m2 | 50 mm |  | 4777.5 | 0
asfaltová zálievka pracovných spojov N1/N2 |  |  | m |  |  | 662.4 | 0
[6 empty] | spolu | 0
[9 empty] | DPH 20% | Spolu s DPH
[7 empty] | CELKOM: | € | 0 | 0
*pri pokládke všetky spoje opatriť asfaltovou zálievkou!
*do ceny zahrnúť všetky VRN (dočasné DZ, zriadenie uzávierky, územné a prevádzkové vplyvy a pod.)
*objednávateľ poskytne zhotoviteľovi ku dňu odovzdania staveniska ohlásenie stavebných úprav, určenie dočasného DZ a povolenie čiastočnej uzávierky cesty
......................................................................................
V dňa | [5 empty] | podpis uchádzača alebo osoby oprávnenej konať za uchádzača

## BS
Príloha č.1
Asfaltovanie cestných komunikácií vo vlastníctve Banskobystrického samosprávneho kraja a súvisiace práce – vybrané úseky ciest v okresoch Veľký Krtíš, Krupina a Banská Štiavnica.
| p.č. | cesta | okres | Miestopis | staničenie od | staničenie do | dĺžka opravy v km | Náklady v € bez DPH | Náklady v € s DPH
| 1 | III/2535 | BS | B.Štiavnica - Ilija | 0 | 0.85 | 0.85 | 0 | 0
| 2 | III/2536 | BS | B.Štiavnica - B.Studenec | 0 | 0.61 | 0.61 | 0 | 0
|  |  |  | spolu |  |  | 1.46 | 0 | 0