## 2566
Príloha č.1
Zákazka na uskutočnenie stavebných prác:
Asfaltovanie cestných komunikácií vo vlastníctve Banskobystrického samosprávneho kraja a súvisiace práce – vybrané úseky ciest v okresoch Veľký Krtíš, Krupina a Banská Štiavnica.
Výkaz výmer
Uchádzač:
Adresa sídla uchádzača:
Názov stavby
III/2566 Bzovík - Drieňovo
Číslo cesty/ Názov stavby |  |  | staničenie v km: 0,000 -11,481
III/2566 Bzovík - Drieňovo |  |  | vybraté úseky v ckm : 0,010 - 2,039; 3,358-4,435; 5,305-11,481
dĺžka úseku | 9282 | m
šírka voz.m | 5.96 | m
plocha úseku | 55320.72 | m2
korekcie | 480 | m2
[5 empty] | jednotk.cena |  | spolu bez DPH
pol. |  |  | m.j. | špecif. | € | výmera | €
zapílenie asfaltu na hr. 50 mm začiatku a konca úseku |  |  | m | 50 mm |  | 47.68 | 0
čistenie vozovky-zametanie |  |  | m2 |  |  | 55800.72 | 0
Postrek spojovací |  |  | m2 | 0,7 kg/m2 |  | 55800.72 | 0
frézovanie s naložením a odvozom do 10 km ( začiatky a konce, MO, MK, nerovnosti ) |  |  | m2 | 0-50 mm |  | 5780 | 0
ACo 11-II s dovozom rozprestrením a zhutnením |  |  | m2 | 50 mm |  | 5660 | 0
ACo 11-II s dovozom rozprestrením a zhutnením |  |  | m2 | 40 mm |  | 50141.48 | 0
ACL 16-II s dovozom rozprestrením a zhutnením |  |  | m2 | 50 mm |  | 50141.48 | 0
výškova úprava poklopov kanalizačných šácht |  |  | ks |  |  | 2 | 0
asfaltová zálievka pracovných spojov |  |  | m |  |  | 9329.68 | 0
[6 empty] | spolu | 0
[9 empty] | DPH 20% | Spolu s DPH
[7 empty] | CELKOM: | € | 0 | 0
*pri pokládke všetky spoje opatriť asfaltovou zálievkou!
*do ceny zahrnúť všetky VRN (dočasné DZ, zriadenie uzávierky, územné a prevádzkové vplyvy a pod.)
*objednávateľ poskytne zhotoviteľovi ku dňu odovzdania staveniska ohlásenie stavebných úprav, určenie dočasného DZ a povolenie čiastočnej uzávierky cesty
......................................................................................
V dňa | [5 empty] | podpis uchádzača alebo osoby oprávnenej konať za uchádzača

## 2567
Príloha č.1
Zákazka na uskutočnenie stavebných prác:
Asfaltovanie cestných komunikácií vo vlastníctve Banskobystrického samosprávneho kraja a súvisiace práce – vybrané úseky ciest v okresoch Veľký Krtíš, Krupina a Banská Štiavnica.
Výkaz výmer
Uchádzač:
Adresa sídla uchádzača:
Názov stavby
III/2567 Dolný Badín - Selce
Číslo cesty/ Názov stavby |  |  | staničenie v km: 0,000 - 0,910
III/2567 Dolný Badín - Selce
dĺžka úseku | 910 | m
šírka voz.m | 5.69 | m
plocha úseku | 5177.9 | m2
korekcie | 180 | m2
[5 empty] | jednotk.cena |  | spolu bez DPH
pol. |  |  | m.j. | špecif. | € | výmera | €
zapílenie asfaltu na hr. 50 mm začiatku a konca úseku |  |  | m | 50 mm |  | 11.38 | 0
čistenie vozovky-zametanie |  |  | m2 |  |  | 462 | 0
Postrek spojovací |  |  | m2 | 0,5 kg/m2 |  | 5357.9 | 0
Postrek infiltračný |  |  | m2 | 1,0 kg/m2 |  | 5357.9 | 0
frézovanie s naložením a odvozom do 10 km ( začiatky a konce ) |  |  | m2 | 0-50 mm |  | 462 | 0
ACo 11-II s dovozom rozprestrením a zhutnením |  |  | m2 | 50 mm |  | 5357.9 | 0
ACL 16-II s dovozom rozprestrením a zhutnením |  |  | m2 | 50 mm |  | 5357.9 | 0
Recyklácia za studena s kombinovaným spojivom (cement a asfaltová emulzia alebo cement a asfaltová pena) |  |  | m2 | do 400 mm |  | 4895.9 | 0
asfaltová zálievka pracovných spojov |  |  | m |  |  | 932.76 | 0
[6 empty] | spolu | 0
[9 empty] | DPH 20% | Spolu s DPH
[7 empty] | CELKOM: | € | 0 | 0
*pri pokládke všetky spoje opatriť asfaltovou zálievkou!
*do ceny zahrnúť všetky VRN (dočasné DZ, zriadenie uzávierky, územné a prevádzkové vplyvy a pod.)
*objednávateľ poskytne zhotoviteľovi ku dňu odovzdania staveniska ohlásenie stavebných úprav, určenie dočasného DZ a povolenie čiastočnej uzávierky cesty
......................................................................................
V dňa | [5 empty] | podpis uchádzača alebo osoby oprávnenej konať za uchádzača

## 1556
Príloha č.1
Zákazka na uskutočnenie stavebných prác:
Asfaltovanie cestných komunikácií vo vlastníctve Banskobystrického samosprávneho kraja a súvisiace práce – vybrané úseky ciest v okresoch Veľký Krtíš, Krupina a Banská Štiavnica.
Výkaz výmer
Uchádzač:
Adresa sídla uchádzača:
Názov stavby
III/1556 hr.okr. LV/KA - Rykynčice - Domaníky
Číslo cesty/ Názov stavby |  |  | staničenie v km: 12,913-25,762
III/1556 hr.okr. LV/KA - Rykynčice - Domaníky |  |  | vybraté úseky v ckm: 12,913-16,407; 16,614-19,604; 24,672-25,578
24,672 - 25,578 =906*5,79=5246 m2 recykláž
dĺžka úseku | 7597 | m
šírka voz.m | 5.79 | m
plocha úseku | 43986.63 | m2
korekcie | 620 | m2
[5 empty] | jednotk.cena |  | spolu bez DPH
pol. |  |  | m.j. | špecif. | € | výmera | €
zapílenie asfaltu na hr. 50 mm začiatku a konca úseku |  |  | m | 50 mm |  | 34.74 | 0
čistenie vozovky-zametanie |  |  | m2 |  |  | 38740.63 | 0
Postrek spojovací |  |  | m2 | 0,5 kg/m2 |  | 44606.63 | 0
Postrek infiltračný |  |  | m2 | 1,0 kg/m2 |  | 5246 | 0
frézovanie s naložením a odvozom do 10 km ( začiatky a konce, MO, MK ) |  |  | m2 | 50 mm |  | 5418 | 0
ACo 11-II s dovozom rozprestrením a zhutnením |  |  | m2 | 50 mm |  | 44606.63 | 0
ACL 16-II s dovozom rozprestrením a zhutnením |  |  | m2 | 50 mm |  | 44606.63 | 0
Recyklácia za studena s kombinovaným spojivom (cement a asfaltová emulzia alebo cement a asfaltová pena) |  |  | m2 | do 400 mm |  | 5246 | 0
výškova úprava poklopov kanalizačných šácht |  |  | ks |  |  | 1 | 0
asfaltová zálievka pracovných spojov |  |  | m |  |  | 7631.74 | 0
[6 empty] | spolu | 0
[9 empty] | DPH 20% | Spolu s DPH
[7 empty] | CELKOM: | € | 0 | 0
*pri pokládke všetky spoje opatriť asfaltovou zálievkou!
*do ceny zahrnúť všetky VRN (dočasné DZ, zriadenie uzávierky, územné a prevádzkové vplyvy a pod.)
*objednávateľ poskytne zhotoviteľovi ku dňu odovzdania staveniska ohlásenie stavebných úprav, určenie dočasného DZ a povolenie čiastočnej uzávierky cesty
......................................................................................
V dňa | [5 empty] | podpis uchádzača alebo osoby oprávnenej konať za uchádzača

## KA
Príloha č.1
Asfaltovanie cestných komunikácií vo vlastníctve Banskobystrického samosprávneho kraja a súvisiace práce – vybrané úseky ciest v okresoch Veľký Krtíš, Krupina a Banská Štiavnica.
| p.č. | cesta | okres | Miestopis | dĺžka CK v km | staničenie od | staničenie do | dĺžka opravy v km | Náklady v € bez DPH | Náklady v € s DPH
| 3 | III/2566 | KA | Bzovík - Drieňovo | 11.481 | 0 | 11.481 | 9.282 | 0 | 0
| 2 | III/2567 | KA | Dolný Badín - Selce | 2.321 | 0 | 2.321 | 0.91 | 0 | 0
| 1 | III/1556 | KA | hr.okr.LV/KA-Rykynčice-Domaníky | 12.849 | 12.913 | 25.762 | 7.597 | 0 | 0
[5 empty] | 26.651 |  |  | 17.789 | 0 | 0