## Stavba
#RTSROZP# | Položkový rozpočet stavby
| Stavba: |  | 2021_038 | Rekonstrukce VS objektu Mendlovo náměstí 19
| Objekt: |  | S01 | Vytápění
2770 | Rozpočet: |  | 01 | Vytápění
| Objednatel: | [5 empty] | IČO:
DIČ:
| Projektant: | [5 empty] | IČO:
DIČ:
| Zhotovitel: | [5 empty] | IČO:
DIČ:
Vypracoval:
| Rozpis ceny | [6 empty] | Celkem
HSV | HSV | [6 empty] | 0
PSV | PSV | [6 empty] | 0
MON | MON | [6 empty] | 0
VN | Vedlejší náklady | [6 empty] | 0
ON | Ostatní náklady | [6 empty] | 0
| Celkem | [6 empty] | 0
Rekapitulace daní
0 | Základ pro sníženou DPH |  |  | 15 | % | 0 |  |  | CZK
0 | Snížená DPH |  |  | 15 | % | 0 |  |  | CZK
0 | Základ pro základní DPH |  |  | 21 | % | 0 |  |  | CZK
0 | Základní DPH |  |  | 21 | % | 0 |  |  | CZK
0 | Zaokrouhlení |  |  |  |  | 0 |  |  | CZK
| Cena celkem bez DPH |  |  |  |  | 0 |  |  | CZK
0 | Cena celkem s DPH |  |  |  |  | 0 |  |  | CZK
|  | v |  |  | dne
|  |  | Za zhotovitele |  |  |  | Za objednatele
Rekapitulace dílčích částí
#CASTI>> | Číslo | Název |  |  | Základ pro sníženou DPH | Základ pro základní DPH | DPH celkem | Cena celkem | %
1 | Stavba |  |  |  | 0 | 0 | 0 | 0
2 | S01 | Vytápění |  |  | 0 | 0 | 0 | 0
3 | 01 | Vytápění |  |  | 0 | 0 | 0 | 0
| Celkem za stavbu |  |  |  | 0 | 0 | 0 | 0 | 0
Rekapitulace dílů
| Číslo | Název |  |  | Typ dílu |  |  | Celkem | %
| 713 | Izolace tepelné |  |  | PSV |  |  | 0
| 732 | Strojovny |  |  | PSV |  |  | 0
| 733 | Rozvod potrubí |  |  | PSV |  |  | 0
| 734 | Armatury |  |  | PSV |  |  | 0
| 783 | Nátěry |  |  | PSV |  |  | 0
| D | Demontáže |  |  | PSV |  |  | 0
| S | Stavební práce |  |  | PSV |  |  | 0
| ON | Ostatní náklady |  |  | ON |  |  | 0
| Cena celkem | [6 empty] | 0 | 0
Note on D11: Název
Note on I11: IČO
Note on D12: Ulice
Note on I12: DIČ
Note on D13: PSČ
Note on E13: Místo

## VzorPolozky (hidden)
Položkový rozpočet
S:
O:
R:

## S01 01 Pol
Položkový rozpočet | [26 empty] | #TypZaznamu#
S: | 2021_038 | Rekonstrukce VS objektu Mendlovo náměstí 19 | [24 empty] | STA
O: | S01 | Vytápění | [21 empty] | STA |  |  | OBJ
R: | 01 | Vytápění | [24 empty] | ROZ
P.č. | Číslo položky | Název položky | MJ | Množství | Cena / MJ | Celkem | Dodávka | Dodávka celk. | Montáž | Montáž celk. | DPH | Cena s DPH | Hmotnost / MJ | Hmotnost celk.(t) | Dem. hmotnost / MJ | Dem. hmotnost celk.(t) | Ceník | Cen. soustava / platnost | Cenová úroveň | Nhod / MJ | Nhod celk. | Dodavatel | Typ položky
Díl: | 713 | Izolace tepelné |  |  |  | 0 |  | 0 |  | 0 |  | 0 |  | 0.01 |  | 0 |  |  |  |  | 0.32 | [5 empty] | DIL
1 | 998713101R00 | Přesun hmot pro izolace tepelné, výšky do 6 m | t | 0.186 |  | 0 |  | 0 |  | 0 | 21 | 0 | 0 | 0 | 0 | 0 |  | RTS 21/ I | RTS 21/ I | 1.74 | 0.32 |  | Práce |  |  |  | POL1_
2 | 713-M01 | Montáž pouzdra potrubího izolačního | m | 30 |  | 0 |  | 0 |  | 0 | 21 | 0 | 0 | 0 | 0 | 0 |  | Vlastní | Indiv | 0 | 0 |  | Práce |  |  |  | POL1_
3 | 713-M02 | Montáž vrstvené teplené izolace armatur | kus | 4 |  | 0 |  | 0 |  | 0 | 21 | 0 | 0 | 0 | 0 | 0 |  | Vlastní | Indiv | 0 | 0 |  | Práce |  |  |  | POL1_
4 | 28378002R | V DN 20 vrstvená tepelná izolace (měřič tepla) | kus | 1 |  | 0 |  | 0 |  | 0 | 21 | 0 | 0.0004 | 0 | 0 | 0 | SPCM | RTS 21/ I | RTS 21/ I | 0 | 0 |  | Specifikace |  |  |  | POL3_
5 | 28378041R | V/el. DN 15 vrstvená tepelná izolace armatur (elektroventil) | kus | 1 |  | 0 |  | 0 |  | 0 | 21 | 0 | 0.00035 | 0 | 0 | 0 | SPCM | RTS 21/ I | RTS 21/ I | 0 | 0 |  | Specifikace |  |  |  | POL3_
6 | 28378062R | F DN 20 vrstvená tepelná izolace armatur (filtr) | kus | 1 |  | 0 |  | 0 |  | 0 | 21 | 0 | 0.0005 | 0 | 0 | 0 | SPCM | RTS 21/ I | RTS 21/ I | 0 | 0 |  | Specifikace |  |  |  | POL3_
7 | 28378182R | KL DN 20 vrstvená tepelná izolace armatur (zpětná klapka) | kus | 1 |  | 0 |  | 0 |  | 0 | 21 | 0 | 0.00025 | 0 | 0 | 0 | SPCM | RTS 21/ I | RTS 21/ I | 0 | 0 |  | Specifikace |  |  |  | POL3_
8 | 631547114R | Pouzdro potrubní izolační 28/30 mm kamenná vlna s polepem Al fólií vyztuženou skleněnou mřížkou | m | 12 |  | 0 |  | 0 |  | 0 | 21 | 0 | 0.00031 | 0 | 0 | 0 | SPCM | RTS 21/ I | RTS 21/ I | 0 | 0 |  | Specifikace |  |  |  | POL3_
9 | 631547115R | Pouzdro potrubní izolační 35/30 mm kamenná vlna s polepem Al fólií vyztuženou skleněnou mřížkou | m | 18 |  | 0 |  | 0 |  | 0 | 21 | 0 | 0.00034 | 0.01 | 0 | 0 | SPCM | RTS 21/ I | RTS 21/ I | 0 | 0 |  | Specifikace |  |  |  | POL3_
Díl: | 732 | Strojovny |  |  |  | 0 |  | 0 |  | 0 |  | 0 |  | 0.02 |  | 0 |  |  |  |  | 5.69 | [5 empty] | DIL
10 | 998732101R00 | Přesun hmot pro strojovny, výšky do 6 m | t | 0.94 |  | 0 |  | 0 |  | 0 | 21 | 0 | 0 | 0 | 0 | 0 |  | RTS 21/ I | RTS 21/ I | 4.04 | 3.8 |  | Práce |  |  |  | POL1_7
11 | 732-M01 | Montáž kompaktní výměníkové stanice | kus | 1 |  | 0 |  | 0 |  | 0 | 21 | 0 | 0.00113 | 0 | 0 | 0 |  | Vlastní | Indiv | 0.11 | 0.11 |  | Práce |  |  |  | POL1_
12 | 732-M02 | Montáž nádoby expanzní tlakové 140l | kus | 1 |  | 0 |  | 0 |  | 0 | 21 | 0 | 0.00476 | 0 | 0 | 0 |  | Vlastní | Indiv | 1.78 | 1.78 |  | Práce |  |  |  | POL1_
13 | 732-01 | Kompaktní výměníková stanice 60 kW | kus | 1 |  | 0 |  | 0 |  | 0 | 21 | 0 | 0.02 | 0.02 | 0 | 0 |  | Vlastní | Indiv | 0 | 0 |  | Specifikace |  |  |  | POL3_
|  | primár teplotní spád 100/49 °C | [24 empty] | POP
|  | sekundár teplotní spád 75/45°C | [24 empty] | POP
|  | primár PN25, sekundár PN16 | [24 empty] | POP
|  | primár kčně navržen na 130°C | [24 empty] | POP
|  | dle výkresu schéma zapojení | [24 empty] | POP
POP
|  | Součástí dodávky: | [24 empty] | POP
|  | primár: | [24 empty] | POP
|  | přírubový filtr DN20, PN25 1x | [24 empty] | POP
|  | teploměr 0-160°C 2x | [24 empty] | POP
|  | manometr vč. smyčky a kohoutu 2x | [24 empty] | POP
|  | Regulátor průtoku s reg. ventilem Příruba, DN15, PN25, | [24 empty] | POP
|  | + pohon s havarijní funkcí 0-10V, 24V + měřící ventilky | [24 empty] | POP
|  | přivařovací uzavírací kohout DN20 2x | [24 empty] | POP
|  | přivařovací vypouštěcí kohout DN15 včetně zátky - 2x | [24 empty] | POP
|  | zpětný ventil mezipřírubový DN20,PN40 - 1x | [24 empty] | POP
|  | mezikus pro měřič tepla DN20x190mm | [24 empty] | POP
POP
|  | sekundár: | [24 empty] | POP
|  | deskový výměník 60 kW, typ CB, PN25 -1x | [24 empty] | POP
|  | tep. izolace výměníku | [24 empty] | POP
|  | uzavírací kohout DN32 - 2x | [24 empty] | POP
|  | pojistný ventil DN15/20, ot. tlak 4bary | [24 empty] | POP
|  | vypouštěcí kohout DN15 vč. zátky - 2x | [24 empty] | POP
POP
|  | dopouštění: | [24 empty] | POP
|  | přivařovací uzavírací kohout DN15 - 2x | [24 empty] | POP
|  | přírubový filtr DN15, PN25 -1x | [24 empty] | POP
|  | clonka - dodávka teplárny | [24 empty] | POP
|  | redukční ventil DN15, PN25 - 1x | [24 empty] | POP
|  | elektromagnetický ventil + cívka DN15 - 1x | [24 empty] | POP
|  | uzavírací kohout DN15 - 1x | [24 empty] | POP
|  | vypouštěcí kohout DN15 | [24 empty] | POP
|  | mezikus pro vodoměr DN20x110mm | [24 empty] | POP
|  | zpětná klapka DN15 | [24 empty] | POP
|  | vyvažovací ventil DN15 | [24 empty] | POP
14 | 732-02 | Tlaková expanzní membránová nádoba, objem 140l, PN6 | kus | 1 |  | 0 |  | 0 |  | 0 | 21 | 0 | 0 | 0 | 0 | 0 |  | Vlastní | Indiv | 0 | 0 |  | Specifikace |  |  |  | POL3_
Díl: | 733 | Rozvod potrubí |  |  |  | 0 |  | 0 |  | 0 |  | 0 |  | 0.56 |  | 0 |  |  |  |  | 53.93 | [5 empty] | DIL
15 | 722172412R00 | Potrubí z PPR, D 25 x 3,5 mm, PN 16, vč.zed.výpom. | m | 5 |  | 0 |  | 0 |  | 0 | 21 | 0 | 0.00058 | 0 | 0 | 0 |  | RTS 21/ I | RTS 21/ I | 0.6159 | 3.08 |  | Práce |  |  |  | POL1_
16 | 733111113R00 | Potrubí závit. bezešvé běžné DN 15, včetně montáže | m | 6 |  | 0 |  | 0 |  | 0 | 21 | 0 | 0.00576 | 0.03 | 0 | 0 |  | RTS 21/ I | RTS 21/ I | 0.47 | 2.82 |  | Práce |  |  |  | POL1_
17 | 733111114R00 | Potrubí závit. bezešvé běžné DN 20, včetně montáže | m | 12 |  | 0 |  | 0 |  | 0 | 21 | 0 | 0.00618 | 0.07 | 0 | 0 |  | RTS 21/ I | RTS 21/ I | 0.51 | 6.12 |  | Práce |  |  |  | POL1_
18 | 998733101R00 | Přesun hmot pro rozvody potrubí, výšky do 6 m | t | 0.34 |  | 0 |  | 0 |  | 0 | 21 | 0 | 0 | 0 | 0 | 0 |  | RTS 21/ I | RTS 21/ I | 3.56 | 1.21 |  | Práce |  |  |  | POL1_
19 | 733-01 | Uchycení potrubí - konzoly, objímky, podpěry | kus | 30 |  | 0 |  | 0 |  | 0 | 21 | 0 | 0.00844 | 0.25 | 0 | 0 |  | Vlastní | Indiv | 0.74 | 22.2 |  | Práce |  |  |  | POL1_
20 | 733-02 | Drobné ocelové tvarovky do DN50 - redukce, kolena, šroubení | kus | 25 |  | 0 |  | 0 |  | 0 | 21 | 0 | 0.00844 | 0.21 | 0 | 0 |  | Vlastní | Indiv | 0.74 | 18.5 |  | Práce |  |  |  | POL1_
21 | 733-03 | Potrubí z uhlíkové oceli vně pozinkované 35x1,5 pro topné systémy, včetně montáže | m | 18 |  | 0 |  | 0 |  | 0 | 21 | 0 | 0 | 0 | 0 | 0 |  | Vlastní | Indiv | 0 | 0 |  | Specifikace |  |  |  | POL3_
Díl: | 734 | Armatury |  |  |  | 0 |  | 0 |  | 0 |  | 0 |  | 0.01 |  | 0 |  |  |  |  | 2.32 | [5 empty] | DIL
22 | 734213112R00 | Ventil automatický odvzdušňovací, DN 15, včetně montáže | kus | 2 |  | 0 |  | 0 |  | 0 | 21 | 0 | 0.0008 | 0 | 0 | 0 |  | RTS 21/ I | RTS 21/ I | 0.062 | 0.12 |  | Práce |  |  |  | POL1_
23 | 734235121R00 | Kohout kulový,2xvnitřní závitový DN 15, včetně montáže | kus | 2 |  | 0 |  | 0 |  | 0 | 21 | 0 | 0.00018 | 0 | 0 | 0 |  | RTS 21/ I | RTS 21/ I | 0.17 | 0.34 |  | Práce |  |  |  | POL1_
24 | 734235123R00 | Kohout kulový,2xvnitřní závitový DN 25, včetně montáže | kus | 1 |  | 0 |  | 0 |  | 0 | 21 | 0 | 0.00048 | 0 | 0 | 0 |  | RTS 21/ I | RTS 21/ I | 0.23 | 0.23 |  | Práce |  |  |  | POL1_
25 | 734295321R00 | Kohout kul.vypouštěcí,komplet, DN 15, včetně montáže | kus | 1 |  | 0 |  | 0 |  | 0 | 21 | 0 | 0.00019 | 0 | 0 | 0 |  | RTS 21/ I | RTS 21/ I | 0.08 | 0.08 |  | Práce |  |  |  | POL1_
26 | 998734101R00 | Přesun hmot pro armatury, výšky do 6 m | t | 0.4354 |  | 0 |  | 0 |  | 0 | 21 | 0 | 0 | 0 | 0 | 0 |  | RTS 21/ I | RTS 21/ I | 2.575 | 1.12 |  | Práce |  |  |  | POL1_7
27 | 734-M01 | Odvzušňovací nádoba DN50, včetně montáže | kus | 2 |  | 0 |  | 0 |  | 0 | 21 | 0 | 0 | 0 | 0 | 0 |  | Vlastní | Indiv | 0 | 0 |  | Práce |  |  |  | POL1_
28 | 734-M02 | Přivařovací kulový kohout DN 15, PN40 (max. teplota vody 130°C), včetně montáže | kus | 7 |  | 0 |  | 0 |  | 0 | 21 | 0 | 0.0008 | 0.01 | 0 | 0 |  | Vlastní | Indiv | 0 | 0 |  | Práce |  |  |  | POL1_
29 | 734-M03 | Tlakoměr deformační 0-6 bar, D 160, včetně smyčky, kohoutu a montáže | kus | 1 |  | 0 |  | 0 |  | 0 | 21 | 0 | 0.00297 | 0 | 0 | 0 |  | Vlastní | Indiv | 0.43 | 0.43 |  | Práce |  |  |  | POL1_
30 | 734-M04 | Montáž měřiče tepla, vodoměru a clonky | kus | 1 |  | 0 |  | 0 |  | 0 | 21 | 0 | 0 | 0 | 0 | 0 |  | Vlastní | Indiv | 0 | 0 |  | Práce |  |  |  | POL1_
Díl: | 783 | Nátěry |  |  |  | 0 |  | 0 |  | 0 |  | 0 |  | 0 |  | 0 |  |  |  |  | 1.98 | [5 empty] | DIL
31 | 783425250R00 | Nátěr syntet. potrubí do DN 100 mm Z +1x +1x email | m | 18 |  | 0 |  | 0 |  | 0 | 21 | 0 | 0.0001 | 0 | 0 | 0 |  | RTS 21/ I | RTS 21/ I | 0.11 | 1.98 |  | Práce |  |  |  | POL1_
Díl: | D | Demontáže |  |  |  | 0 |  | 0 |  | 0 |  | 0 |  | 0 |  | 0.69 |  |  |  |  | 30.6 | [5 empty] | DIL
32 | 713400821R00 | Odstranění izolačních pásů potrubí | m2 | 50 |  | 0 |  | 0 |  | 0 | 21 | 0 | 0 | 0 | 0.0021 | 0.11 |  | RTS 21/ I | RTS 21/ I | 0.2 | 10 |  | Práce |  |  |  | POL1_
33 | 733120819R00 | Demontáž potrubí z hladkých trubek do D 60,3 | m | 70 |  | 0 |  | 0 |  | 0 | 21 | 0 | 5e-05 | 0 | 0.00473 | 0.33 |  | RTS 21/ I | RTS 21/ I | 0.13 | 9.1 |  | Práce |  |  |  | POL1_
34 | 734100811R00 | Demontáž armatur se dvěma přírubami do DN 50 | kus | 15 |  | 0 |  | 0 |  | 0 | 21 | 0 | 2e-05 | 0 | 0.014 | 0.21 |  | RTS 21/ I | RTS 21/ I | 0.52 | 7.8 |  | Práce |  |  |  | POL1_
35 | 734200824R00 | Demontáž armatur se 2závity do G 2 | kus | 10 |  | 0 |  | 0 |  | 0 | 21 | 0 | 0.00021 | 0 | 0.0035 | 0.04 |  | RTS 21/ I | RTS 21/ I | 0.37 | 3.7 |  | Práce |  |  |  | POL1_
36 | D01 | Demontáž zařízení | kus | 1 |  | 0 |  | 0 |  | 0 | 21 | 0 | 0 | 0 | 0 | 0 |  | Vlastní | Indiv | 0 | 0 |  | Práce |  |  |  | POL1_
|  | 1x parní výměník 65 kW, včetně izolace | [24 empty] | POP
|  | 1x expanzní nádoby 140l | [24 empty] | POP
|  | 1x kondenzátní nádrž | [24 empty] | POP
|  | 1x kondenzátní čerpadlo | [24 empty] | POP
|  | 1x oběhového čerpadlo topné vody | [24 empty] | POP
|  | pomocné ocelové kce | [24 empty] | POP
37 | D02 | Přesun hmot pro demontáže do 6m | t | 0.786 |  | 0 |  | 0 |  | 0 | 21 | 0 | 0 | 0 | 0 | 0 |  | Vlastní | Indiv | 0 | 0 |  | Práce |  |  |  | POL1_
Díl: | S | Stavební práce |  |  |  | 0 |  | 0 |  | 0 |  | 0 |  | 0.01 |  | 0 |  |  |  |  | 5.5 | [5 empty] | DIL
38 | 784195122R00xx | Výmalba prostoru po demontované technologii - penetrace + 2x nátěr, včetně materiálu | m2 | 50 |  | 0 |  | 0 |  | 0 | 21 | 0 | 0.00015 | 0.01 | 0 | 0 |  | Vlastní | Indiv | 0.11 | 5.5 |  | Práce |  |  |  | POL1_
39 | S01 | Úklid a vyčištění prostoru po demontované technologii | m2 | 18 |  | 0 |  | 0 |  | 0 | 21 | 0 | 0 | 0 | 0 | 0 |  | Vlastní | Indiv | 0 | 0 |  | Práce |  |  |  | POL1_
Díl: | ON | Ostatní náklady |  |  |  | 0 |  | 0 |  | 0 |  | 0 |  | 0.01 |  | 0 |  |  |  |  | 1.1 | [5 empty] | DIL
40 | 01 | Kompletační činnost | kus | 1 |  | 0 |  | 0 |  | 0 | 21 | 0 | 0 | 0 | 0 | 0 |  | Vlastní | Indiv | 0 | 0 |  | Specifikace |  |  |  | POL3_
41 | 02 | Vypuštění a napuštění soustavy upravenou vodou | kus | 1 |  | 0 |  | 0 |  | 0 | 21 | 0 | 0 | 0 | 0 | 0 |  | Vlastní | Indiv | 0 | 0 |  | Specifikace |  |  |  | POL3_
42 | 03 | Topná a tlaková zkouška, proplach potrubí | kus | 1 |  | 0 |  | 0 |  | 0 | 21 | 0 | 0 | 0 | 0 | 0 |  | Vlastní | Indiv | 0 | 0 |  | Specifikace |  |  |  | POL3_
43 | 04 | Odvoz a likvidace odpadu na skládku + poplatek za skládku | kus | 1 |  | 0 |  | 0 |  | 0 | 21 | 0 | 0 | 0 | 0 | 0 |  | Vlastní | Indiv | 0 | 0 |  | Specifikace |  |  |  | POL3_
44 | 05 | Mimostaveništní doprava | kus | 1 |  | 0 |  | 0 |  | 0 | 21 | 0 | 0 | 0 | 0 | 0 |  | Vlastní | Indiv | 0 | 0 |  | Specifikace |  |  |  | POL3_
45 | 08 | Návarky pro MaR - montáž | kus | 2 |  | 0 |  | 0 |  | 0 | 21 | 0 | 0 | 0 | 0 | 0 |  | Vlastní | Indiv | 0 | 0 |  | Specifikace |  |  |  | POL3_
46 | 09 | Revize dle ČSN | kus | 1 |  | 0 |  | 0 |  | 0 | 21 | 0 | 0 | 0 | 0 | 0 |  | Vlastní | Indiv | 0 | 0 |  | Specifikace |  |  |  | POL3_
47 | 10 | Orientační štítky na potrubí | kus | 10 |  | 0 |  | 0 |  | 0 | 21 | 0 | 0.00113 | 0.01 | 0 | 0 |  | Vlastní | Indiv | 0.11 | 1.1 |  | Specifikace |  |  |  | POL3_
48 | ON11 | Prověření funkčnostni stávající vpusti | kus | 1 |  | 0 |  | 0 |  | 0 | 21 | 0 | 0 | 0 | 0 | 0 |  | Vlastní | Indiv | 0 | 0 |  | VRN |  |  |  | POL99_8
[25 empty] | 15 | 21 | DPH
| Celkem |  |  |  |  | 0 | [18 empty] | 0 | 0 | SUM
Poznámky uchazeče k zadání
POPUZIV
END
Note on S6: Jedná se o informaci, zda se jedná o položku, která je do rozpočtu zadána z cenové soustavy RTS, nebo vlastní.
Note on T6: Jedná se o název CÚ, která je zadána u položky rozpočtu