## Príloha č. 1
1
1 | Pokyny k vyplneniu: Vypĺňajú sa žlto vyznačené polia !!!
1
1
1 | Kúpna zmluva - Príloha č.1
1
1 | Podrobný technický opis a údaje deklarujúce technické parametre dodávaného predmetu
1
1
1 | Názov predmetu: |  | Linka na výrobu bežného pečiva okrúhlych razených a nerazených tvarov a na výrobu rohlíkov | [6 empty] | Počet kusov: | 1
1
1 | Vymedzenie častí |  |  | Opis / Technická špecifikácia - požadované technické parametre |  | Číselný údaj / Hodnota / Charakteristika parametra - požadovaná hodnota parametra |  | Merná jednotka | Parametre navrhovanej technológie - navrhovateľ vyplní konkrétnu hodnotu parametra ním navrhovanej technológie (hodnota/číselný údaj a podobne podľa zadania) | Názov výrobcu | Typové označenie
1 | Modul na výrobu okrúhlych razených a nerazených tvarov |  |  | Kontinuálna delička cesta 5 radová |  | 5 radov |  | rady | hodnota:
1 |  |  |  | Ručné, hydraulické nastavovanie tlaku hlavného piestu |  | áno |  | - | áno/nie:
1 |  |  |  | Objem násypky deličky minimálne |  | 30 |  | liter | hodnota:
1 |  |  |  | Receptúrne riadenie cestou dotykovej obrazovky |  | áno |  | - | áno/nie:
1 |  |  |  | Počet receptov v pamäti minimálne |  | 90 |  | poč.rec. | hodnota:
1 |  |  |  | Riadiaci systém : - Rozšíriteľný o vstupné a výstupné digitálne a analógové moduly podporujuci komunikáciu v tech. sieťach ( PROFINET , RS 485 , PROFIBUS - DP master slave . - Podpora modulov pre GPR , LTE . RFID - Program uložený na externom pamäťovom médiu - Podpora web servera a OPC UA servera Vizualizácia riadiaceho procesu : - Dotykový displej TFT min 7 " s LED podsvietením - ARM procesor - Ethernet a USB interface - Podpora Profinet a EtherNet/IP - Protokoly TCP/IP , DHCP , SNMP, DCP LLDP |  | áno |  | - | áno/nie:
1 |  |  |  | Výkon linky ks/hod. razené tvary minimálne |  | 3500 |  | ks/hod | hodnota:
1 |  |  |  | Jemné tuženie klonkov pomocou tužiaceho bubna a tuž.koša s nastaviteľnou intenzitou |  | áno |  | - | áno/nie:
1 |  |  |  | Hygienické prevedenie deliaceho stroja, hlavné súčasti stroja tužiaci bubon, tužiaci kôš tužiaci pás, odmerné piesty , ktoré sú v kontakte s cestom vyberateľné |  | áno |  | - | áno/nie:
1 |  |  |  | Čas predkysnutia minimálne |  | 11 |  | minúta | hodnota:
1 |  |  |  | Automaticky nastaviteľná čistiaca poloha deličky |  | áno |  | - | áno/nie:
1 |  |  |  | Rozsah delenia od - do |  | 35 - 85 |  | gram | hodnota:
1 |  |  |  | Možnosť rýchlej výmeny /nastavenia 4 druhov razníc |  | áno |  | - | áno/nie:
1 |  |  |  | Možnosť blokovania piestov na deličke |  | áno |  | - | áno/nie:
1 |  |  |  | Linka premiestniteľná do strany ( možnosť odtiahnutia od steny ) |  | áno |  | - | áno/nie:
1 |  |  |  | UV degermitácia vysokovýkonná, výkon minimálne |  | 7500 |  | prev.hod. | hodnota:
1 |  |  |  | Osadzovanie na plechy 2 x 600 x 400 mm , 600 x 800 alebo 600x 1000 mm |  | áno |  | - | áno/nie:
1 |  |  |  | Klimatizácia (zaparovanie a ohrev) |  | áno |  | - | áno/nie:
1 |  |  |  | Vynášací dopravník do rohlíkového stroja s krokovým plnením, minimálna dĺžka |  | 600 |  | mm | hodnota:
1 | Modul na výrobu rohlíkov |  |  | Celonerezové prevedenie rohlíkového stroja |  | áno |  | - | áno/nie:
1 |  |  |  | Signálové prepojenie medzi obidvomi modulmi |  | áno |  | - | áno/nie:
1 |  |  |  | Rozsah spracovaných klonkov rohl. stroja |  | 30 - 420 |  | gram | hodnota:
1 |  |  |  | Rozsah šírky zvinovacích pásov rohlíkového stroja |  | 45 - 65 |  | cm | hodnota:
1 |  |  |  | Počet zvinutí rohlíkov minimálne |  | 5 |  | zvinutie | hodnota:
1 |  |  |  | Možnosť plnenia rohlíkového stroja ručne aj z linky - dva vstupy |  | áno |  | - | áno/nie:
1 | Ďalšie súčasti hodnoty obstarávaného zariadenia |  | Doprava na miesto realizácie | - | - | áno |  | - | áno/nie: | - | -
1 |  |  | Montáž zariadenia a uvedenie do prevádzky | - | - | áno |  | - | áno/nie: | - | -
1
1 | Pozn.: V prípade, že v rámci opisu predmetu bol použitý konkrétny výrobca, výrobný postup, značka, patent, typ, krajina, oblasť alebo miesto pôvodu alebo výroby, môže uchádzač predložiť ponuku i na technický a funkčný ekvivalent.
1
1
1
1 |  | Miesto:
1
1 |  | Dátum:
1 | [6 empty] | podpis a pečiatka navrhovateľa