## Príloha č. 1
1
1 | Pokyny k vyplneniu: Vypĺňajú sa žlto vyznačené polia !!!
1
1 | [10 empty] | Príloha č. 1:
1 | Výzva na predloženie ponúk - prieskum trhu
1
1 | Podrobný technický opis a údaje deklarujúce technické parametre dodávaného predmetu
1
1
1 | Názov predmetu: |  | Sejačka na presný výsev s prihnojovaním | [6 empty] | Počet kusov: | 1
1
1 | Vymedzenie častí |  |  | Opis / Technická špecifikácia - požadované technické parametre |  | Číselný údaj / Hodnota / Charakteristika parametra - požadovaná hodnota parametra |  | Merná jednotka | Parametre navrhovanej technológie - navrhovateľ vyplní konkrétnu hodnotu parametra ním navrhovanej technológie (hodnota/číselný údaj a podobne podľa zadania) | Názov výrobcu | Typové označenie
1 | Sejačka na presný výsev s prihnojovaním |  | Základné požiadavky na sejačku | min. počet riadkov |  | 8 |  | ks | hodnota:
1 |  |  |  | sklopný rám do transportnej polohy |  | áno |  | - | áno/nie:
1 |  |  |  | záves K-80 |  | áno |  | - | áno/nie:
1 |  |  |  | hydraulické ovládanie značkovačov |  | áno |  | - | áno/nie:
1 |  |  |  | max. prepravná šírka |  | 3.3 |  | m | hodnota:
1 |  |  |  | hydraulický pohon ventilátora |  | áno |  | _ | áno/nie:
1 |  |  |  | výsevné kotúče na kukuricu, min. počet otvorov |  | 30 |  | otvorov | hodnota:
1 |  |  |  | min. objem zásobníka osiva na výsevnú jednotku |  | 50 |  | L | hodnota:
1 |  |  |  | bočné oporné kolesá |  | áno |  | - | áno/nie:
1 |  |  |  | ISOBUS ovládanie sejačky |  | áno |  | - | áno/nie:
1 |  |  |  | požadovaná medziriadková vzdialenosť |  | 70/75/80 |  | cm | hodnota:
|  |  |  | elektrický alebo hydraulický pohon výsevných jednotiek |  | áno |  | - | áno/nie:
1 |  |  |  | sada pre cestnú premávku |  | áno |  | - | áno/nie:
1 |  |  |  | zatláčacie kolesá |  | áno |  | - | áno/nie:
1 |  |  |  | možnosť vypínania výsevných jednotiek na základe GPS signálu |  | áno |  | - | áno/nie:
1 |  |  |  | uzatváracie kolieska |  | áno |  | - | áno/nie:
1 |  |  |  | čističe riadkov, min. počet |  | 8 |  | ks | hodnota:
1 |  |  |  | max. hmotnosť sejačky s prihnojovaním |  | 5000 |  | kg | hodnota:
1 |  |  | Prihnojovanie | možnosť aplikácie priemyselných hnojív |  | áno |  | - | áno/nie:
1 |  |  |  | min. objem zásobníka na hnojivo |  | 1500 |  | L | hodnota:
1 |  |  |  | manipulačná plošina |  | áno |  | - | áno/nie:
1 |  |  |  | možnosť variabilného dávkovania hnojiva |  | áno |  | - | áno/nie:
1 |  |  |  | zásobník vybavený čuchračom |  | áno |  | - | áno/nie:
1 |  |  |  | krycia rolovacia plachta |  | áno |  | - | áno/nie:
1 |  |  |  | ISOBUS ovládanie prihnojovania |  | áno |  | - | áno/nie:
1 |  |  |  | elektrický pohon dávkovacieho ústrojenstva |  | áno |  | - | áno/nie:
1 |  |  |  | možnosť aplikácie mikrogranulátu |  | áno |  | - | áno/nie:
1 |  |  |  | min. objem zásobníkov mikrogranulátu |  | 15 |  | L | hodnota:
1 |  |  |  | diskové prihnojovacie pätky |  | áno |  | _ | áno/nie:
1 |  |  |  | tlačený návod na obsluhu v sk, alebo cz jazyku |  | áno |  | - | áno/nie:
1 | Ďalšie súčasti hodnoty obstarávaného zariadenia |  | Doprava na miesto realizácie | - | - | áno |  | - | áno/nie: | - | -
1 |  |  | Montáž a inštalácia zariadenia a uvedenie do prevádzky | - | - | áno |  | - | áno/nie: | - | -
1
1 | Pozn.: V prípade, že v rámci opisu predmetu bol použitý konkrétny výrobca, výrobný postup, značka, patent, typ, krajina, oblasť alebo miesto pôvodu alebo výroby, môže uchádzač predložiť ponuku i na technický a funkčný ekvivalent.
1
1
1
1 |  | Miesto:
1
1 |  | Dátum:
1 | [6 empty] | podpis a pečiatka navrhovateľa