## Hárok1
Príloha č. 1 - Špecifikácia predmetu zákazky
Uchádzač
Obchodné meno:
Sídlo:
IČO:
Štatutárny zástupca:
Kontaktné údaje (tel., e-mail):
Logický celok: |  | Linka na výrobu tvarohových špecialít
Poradové číslo | Názov výdavku | Obchodné meno výrobcu | Typové označenie | Opis požadovaného parametra | Požadovaná hodnota parametra | Merná jednotka parametra | Návrh parametra od uchádzača | Merná jednotka | Počet jednotiek | Jednotková cena | Cena celkom bez DPH
1. | Linka na výrobu tvarohových špecialít |  |  | Požiadavky na linku ako celok |  | - |  | súbor | 1 |  | 0
|  |  |  | Linka umiestnená do priestoru podľa prílohy č. 1 | áno | áno / nie
|  |  |  | Výška výrobnej linky | max. 8,5 | m
|  |  |  | Kontinuálna linka bez fyzického zásahu človeka do výrobného procesu | áno | áno / nie
|  |  |  | Automatický presun medziproduktov a výrobkov medzi jednotlivými operáciami | áno | áno / nie
|  |  |  | Celá linka spĺňa hygienické štandardy v zmysle platnej legislatívy SR a musí byť prevádzkyschopná a odolávať čistiacim prostriedkom bežne používaným pri sanitácii potravinárskych priestorov | áno | áno / nie
|  |  |  | Celá technológia riadená centrálnym riadiacim systémom, ktorým riadi minimálne: napúšťanie fermentačného tanku, rýchlosť miešania fermentovaného medziproduktu, teploty fermentovaného mlieka, vypúšťania koagulátu z fermentačného tanku, výkon čerpadiel medzi jednotlivými operáciami, nastavuje prietok a teploty v tepelnom výmenníku na dohrev koagulátu, reguluje dopĺňanie zásobného tanku, reguluje teplotu chladenia v chladiči ťažkej zložky, riadi rýchlosť otáčok čerpadla na vstupe do chladiča, teplotu a čas procesu v miešacom zariadení na výrobu termizovaných výrobkov, riadi rýchlosť prietoku homogenizátora, riadi množstvo plnenia produktu a ochucujúcej zložky v plničke) | áno | áno / nie
|  |  |  | Každé zariadenie technológie je napojené na centrálné čistenie CIP alebo disponuje vlastným čistiacim zariadením CIP | áno | áno / nie
Fermentačný tank na paterizované mlieko
|  |  |  | Tank na mlieko s objemom | min. 15 000 | litrov
|  |  |  | Prívod mlieka do tanku zo stavajúceho potrubia DN50 (umiestnenie potrubia viď. príloha č. 1) | áno | áno / nie
|  |  |  | Zhotovenie z nehrdzavejúcej ocele triedy AISI 304 | áno | áno / nie
|  |  |  | Uzatváteľný otvor s vekom na ručné pridávanie prímesí (kultúr a syridla) do mlieka podľa typu vyrábaného produktu s priemerom | min. 600 | mm
|  |  |  | Snímače množstva a teploty produktu v tanku (do centrálneho riadiaceho systému) | áno | áno / nie
|  |  |  | Izolácia tankov tak, aby teplota produktu v tanku neklesla počas 24 hodín o viac ako 2 °C | áno | áno / nie
|  |  |  | Tank vybavený obvodovým miešadlom s reguláciou rýchlosti vhodnou pre fermentované mliečne výrobky | áno | áno / nie
|  |  |  | Čerpadlo na odčerpanie hotového koagulátu na ďaľšie spracovanie s zosúladené s výkonom zariadenia na odstredenie ťažkej zložky | áno | áno / nie
Tepelný výmenník na dohrev koagulátu
|  |  |  | Zahrieva koagulát z fermentačného tanku na termizačnú teplotu a počas doby podľa zadania z centrálneho riadiaceho systému v rozmedzí výstupných teplôt | min. 40 - 45 °C | °C
|  |  |  | Výkon zariadenia umožnuje dohrev koagulátu v objeme | min. 6000 | l/hod.
Zariadeniie na odstredenie ťažkej zložky
|  |  |  | Zariadenie dokáže spracovať | min. 6000 | l/hod.
|  |  |  | Zariadenie dokáže z koagulátu oddeliť ťažkú zložku (podľa typu koagulátu ide o tvaroh, skýr, grécky jogurt) a kyslú srvátku | áno | áno / nie
|  |  |  | Srvátka presunutá potrubím do existujúcich srvátkových tankov | áno | áno / nie
|  |  |  | Odstredená ťažká zložka je čerpadlom presunutá na schladenie | áno | áno / nie
Chladič ťažkej zložky
|  |  |  | Výkon chladiča pre požadovanú výstupnú teplotu | min. 1500 | kg/hod
|  |  |  | Teplota vychladeného produktu za chladičom max. | 6 | °C
|  |  |  | Uzatvoreným potrubím je shcladená ťažká zložka prepravená do zásobného tanku | áno | áno / nie
|  |  |  | Zásobný tank na ťažkú zložku | áno | áno / nie
|  |  |  | Objem tanku | min. 5000 | litrov
|  |  |  | Dvojplášťový tank z ocele IASI 304 | áno | áno / nie
|  |  |  | Medziplášť tanku je napojený na existujúci prívod ľadovej vody | áno | áno / nie
|  |  |  | Uzatváteľný otvor s vekom na odber vzorky s priemerom | min. 600 | mm
|  |  |  | Tank vybavený elektrickým obvodovým miešadlom so stieracími lopatkami s možnosoťu cyklovania miešania z centrálneho riadiaceho systému linky | áno | áno / nie
|  |  |  | Tank uchováva teplotu tvarohu v rozsahu 8 °C +- 2 °C | áno | áno / nie
|  |  |  | Snímače množstva a teploty produktu v tanku (do centrálneho riadiaceho systému) | áno | áno / nie
|  |  |  | Čerpadlo na odčerpanie ťažkej zložky zo zásobného tanku do miešacieho zariadenia na výrobu termizovaných výrobkov alebo priamo do plničky s výkonom | min. 4000 | kg/hod.
Miešacie zariadenie na výrobu termizovaných výrobkov
|  |  |  | Nádoba na miešanie a termizáciu produktu s objemom | min. 1500 | litrov
|  |  |  | Automatické dávkovanie práškových prímesí podľa receptúry do miešacieho zariadenia | áno | áno / nie
|  |  |  | Automatické dávkovanie kvapalných prímesí z existujúcich tankov podľa receptúry do miešacieho zariadenia | min. 2 | vstupy
|  |  |  | Automatické dávkovanie pevných prímesí podľa receptúry do miešacieho zariadenia | áno | áno / nie
|  |  |  | Zásobník na práškové prímesí s objemom | min. 100 | litrov
|  |  |  | Zásobník na pevné prímesí s objemom | min. 200 | litrov
|  |  |  | Umožňuje miešanie produkty s prímesami s nastaviteľnou maximálnou rýchlosťou otáčok | min. 1485 | otáčok/min.
|  |  |  | Umožňuje termizáciu produktu pri max. teplote | min. 75 | °C
|  |  |  | Možnosť nastavenie termizačnej teploty s citlivosťou | min. 1 | °C
|  |  |  | Automatický výstup produktu z miešacieho zariadnia na výrobu termizovaných výrobkov do homogenizátora alebo do zásobného tanku podľa informácie z centrálneho riadiaceho systému | áno | áno / nie
|  |  |  | Homogenizačné čerpadlo termizovaných výrobkov na zhomogenizovanie konzistencie termizovaných výrobkov | áno | áno / nie
|  |  |  | Výkon homogenizačného čerpadla s možnosťou regulovania s výkonom (pri vode) | min. 8 000 | litrov/hod.
Zásobný tank na termizované produkty
|  |  |  | Objem tanku | min. 3500 | litrov
|  |  |  | Dvojplášťový tank z ocele IASI 304 | áno | áno / nie
|  |  |  | Medziplášť tanku je napojený na prívod tepelného média | áno | áno / nie
|  |  |  | Uzatváteľný otvor s vekom na odber vzorky s priemerom | min. 600 | mm
|  |  |  | Tank vybavený elektrickým obvodovým miešadlom so stieracími lopatkami s možnosoťu cyklovania miešania z centrálneho riadiaceho systému linky | áno | áno / nie
|  |  |  | Snímače množstva a teploty produktu v tanku (do centrálneho riadiaceho systému) | áno | áno / nie
|  |  |  | Čerpadlo na odčerpanie produktu zo zásobného tanku do plničky do spotrebiteľských balení s výkonom | min. 4000 | kg/hod.
|  |  |  | Odčerpanie produktu do plničiek prostredníctvom dvojplášťového potrubia s tepelným médiom v medziplášti | áno | áno / nie
Plnička odstredenej ťažkej zložky a termizovaných produktov do spotrebiteľských balení s priemerom 75 mm
|  |  |  | Výkon plničky | min. 6000 | ks/hod
|  |  |  | Plnička vhodná na balenia v menších šaržiach | áno | áno / nie
|  |  |  | Plnička umožňuje plniť produkty do plastových obalov podľa prílohy č. 2 | áno | áno / nie
|  |  |  | Aplikácia hliníkových viečok na plastové obaly znemožňujúce vytekaniu zabaleného produktu | áno | áno / nie
|  |  |  | Zásobník na kelímky s kapacitou | min. 500 | ks
|  |  |  | Možnosť predplnenia kelímku ochucujúcou zložkou | áno | áno / nie
|  |  |  | Sterilizácia kelímkov a viečok pred ich naplnením | áno | áno / nie
|  |  |  | Plnička dokáže udržať teplotu hlavnej plniacej zložky /aj v prípade prestojov/ pri maximálnej teplote | min. 65 | °C
|  |  |  | Ochucujúca zložka prevzatá z existujúceho potrubia | áno | áno / nie
|  |  |  | Množstvo produktu a ochucujúcej zložky podľa informácie z centrálneho riadiaceho systému | áno | áno / nie
|  |  |  | Odchýlka dávkovania (produktu aj ochucujúcej zložky) | max. ± 1 | %
Plnička odstredenej ťažkej zložky a termizovaných produktov do spotrebiteľských balení s priemerom 95 mm
|  |  |  | Výkon plničky | min. 6000 | ks/hod
|  |  |  | Plnička vhodná na balenia v menších šaržiach | áno | áno / nie
|  |  |  | Plnička umožňuje plniť produkty do plastových obalov podľa prílohy č. 3 | áno | áno / nie
|  |  |  | Aplikácia hliníkových viečok na plastové obaly znemožňujúce vytekaniu zabaleného produktu | áno | áno / nie
|  |  |  | Zásobník na kelímky s kapacitou | min. 500 | ks
|  |  |  | Možnosť predplnenia kelímku ochucujúcou zložkou | áno | áno / nie
|  |  |  | Sterilizácia kelímkov a viečok pred ich naplnením | áno | áno / nie
|  |  |  | Plnička dokáže udržať teplotu hlavnej plniacej zložky /aj v prípade prestojov/ pri maximálnej teplote | min. 65 | °C
|  |  |  | Ochucujúca zložka prevzatá z existujúceho potrubia | áno | áno / nie
|  |  |  | Množstvo produktu a ochucujúcej zložky podľa informácie z centrálneho riadiaceho systému | áno | áno / nie
|  |  |  | Odchýlka dávkovania (produktu aj ochucujúcej zložky) | max. ± 1 | %
Zakladací manipulátor spotrebiteľských balení do skupinového obalu
|  |  |  | Možnosť prevzatia kartónovej krabice z existujúceho kartónovacieho zariadenia | áno | áno / nie
|  |  |  | Možnosť ručného zakladania kartónových krabíc do stohovacích zásobníkov s kapacitou | min. 30 | ks
|  |  |  | Automatické založenie hotového produktu zabaleného na plničkáích do spotrebiteľských balení podĺa prílohy č. 2 do skupinového obalu podľa prílohy č. 4 | áno | áno / nie
|  |  |  | Kapacita zakladania - dokáže súbežne zakladať produkty z oboch plničiek | áno | áno / nie
|  |  |  | Samostatný výstup skupinových obalov na výstupné dopravníky z každej plničky zvlášť | áno | áno / nie
|  |  |  | Výstup skupinových obalov na dopravníky s dĺžkou | min. 1,5 | m
2. | Doprava súboru na miesto dodávky - INCOTERMS DDP |  |  |  | áno | áno / nie |  | súbor | 1 |  | 0
3. | Inštalácia zariadenia |  |  |  | áno | áno / nie |  | súbor | 1 |  | 0
4. | Zaškolenie technikov a operátorov |  |  |  | áno | áno / nie |  | súbor | 1 |  | 0
CENA CELKOM BEZ DPH | [10 empty] | 0
Uchádzač je povinný vyplniť všetky bunky vyznačené touto farbou
Podpisom tejto cenovej ponuky potvrdzujem, že predložená cenová ponuka zodpovedá cenám obvyklým v danom mieste a čase.
Príloha 1 - pôdorys disponibilnej plochy pre umiestnenie linky
Príloha 2 - Technický výkres plastových obalov s priemerom 75 mm
Príloha 3 - Technický výkres plastových obalov s priemerom 95 mm
Príloha 4 - Technický výkres skupinového obalu
V |  | dňa
za uchádzača

## Hárok2
Áno
Nie