## špecifikácia
Príloha č. 3 Špecifikácia predmetu obstrávania (minimálna technická špecifikácia, minimálne technické parametre)
SOŠ elektrotechnická, Hlavná 1400/1, Poprad - Matejovce
Názov: | "Vybavenie SOŠE Poprad - Automatická montážna linka so softvérovým vybavením“
Vyplní uchádzač
P.č. | Názov zariadenia | Minimálne technické parametre | Merná jednotka | Počet požadovaných kusov | Jednotková cena bez DPH v EUR | Z toho DPH | Cena spolu za požadovaný počet ks vEUR | Názov, typ, výrobca | Spĺňam/nespĺňam
1 | Zásobovacia stanica pre základné matrice | Základný opis požadovanej funkcie: Výber základného komponentu z gravitačného zásobníka a následná kontrola správnosti orientácie. V prípade ak je komponent orientovaný správne, je presunutý prostredníctvom uchopovača s prísavkami a premiestnený na dopravníkový pás, ktorý ho presunie na ďalšie pracovisko. V prípade ak kompont nie je orientovaný správne, je vyradený z výrobného procesu. Bunka môže pracovať v integrovanom režime ako súčasť výrobnej linky alebo v autonómnom, samostatnom nezávislom režime. Súčasťou zariadenia je blok spínačov simulujúci 16 porúch (troubleshooting box) Základné požadované technické parametre: • Hlavné rozmery pracoviska bez dopravníka min. 870x570x1450 mm, max. : 930x590x1510 mm, • Prívod vzduchu s filtrom do 5 um, regulátor tlaku s tlakomerom • Elektrický ovládací panel so svorkovnicou • Ovládanie pomocou tlačidiel štart, stop a reset tlačidiel. volič režimu (Automatický, manuálny) a indikátor chyby obsluhy. • Mitsubishi PLC alebo ekvivalent • Integrovaný dopravníkový pás • Digitálne vstupy a výstupy (14/10) • ejektor a 4 vákuové prísavky • Pneumatické valce 6 ks • Snímače polohy 8ks, Indukčný snímač 1 ks | ks | 1 | 0 | 0 | 0 |  | Áno/Nie
2 | Stanica kontroly a vkladania ložiska | Základný požadovaný opis funkcie: Výber ložiska z gravitačného zásobníka a následná kontrola výšky. V prípade ak je správna výška ložiska, ložisko je vložené pomocou pneumatického uchopovača do otvoru v základnom komponente. Základný komponent sa nachádza na dopravníkovom páse. V prípade ak výška ložiska nie je správna, je ložisko vyradené z výrobného procesu. Bunka môže pracovať v integrovanom režime ako súčasť výrobnej linky alebo v autonómnom, samostatnom nezávislom režime. Súčasťou zariadenia je blok spínačov simulujúci 16 porúch (troubleshooting box) Základné požadované technické parametre: • Hlavné rozmery pracoviska bez dopravníka: Hlavné rozmery pracoviska bez dopravníka min. 870x570x1450 mm, max. : 930x590x1510 mm, • Prívod vzduchu s filtrom do 5 um, regulátor tlaku s tlakomerom • Elektrický ovládací panel so svorkovnicou • Ovládanie pomocou tlačidiel štart, stop a reset tlačidiel. volič režimu (Automatický, manuálny) a indikátor chyby obsluhy. • Mitsubishi PLC alebo akvivalent • Integrovaný dopravníkový pás • Digitálne vstupy a výstupy (15/13) • Analógový vstup • Pneumatické uchopovače 2ks • Pneumatické valce 4 ks • Pneumatický rotačný manipulátor 1 ks • Pneumatický rotačno - lineárny pohon 1 ks • Snímače polohy 10 ks • Lineárny potenciometer 1 ks | ks | 1 | 0 | 0 | 0 |  | Áno/Nie
3 | Stanica s hydraulickým lisom | Základný požadovaný opis funkcie: Simulácia hydraulického zalisovanie vloženého ložiska do základného komponentu. Základný komponent s vloženým ložiskom je presunutý pomocou prísavkového systému z dopravníkového pásu na pracovnú plochu stanice. Hydraulické lisovanie prebieha v krytej časti zariadenia. Po ukončení lisovanie je komponent premiestnený späť na dopravníkový pás a presunutý k ďalšej stanici. Bunka môže pracovať v integrovanom režime ako súčasť výrobnej linky alebo v autonómnom, samostatnom nezávislom režime. Súčasťou zariadenia je blok spínačov simulujúci 16 porúch (troubleshooting box) Základné požadované technické parametre: • Hlavné rozmery pracoviska bez dopravíka: min. 870x570x1370 mm, max. : 930x590x1430 mm, • Prívod vzduchu s filtrom do 5 um, regulátor tlaku s tlakomerom • Elektrický ovládací panel so svorkovnicou • Ovládanie pomocou tlačidiel štart, stop a reset tlačidiel. volič režimu (Automatický, manuálny) a indikátor chyby obsluhy. • Mitsubishi PLC alebo ekvivalent • Integrovaný dopravníkový pás • Digitálne vstupy a výstupy (16/10) • Hydraulický generátor, hydraulický valec, frekvenčný menič a príslušenstvom • Pneumatické valce 3 ks • Pneumatický rotačný 1 ks • Vákuový ejektor 1 ks • Snímače polohy 11 ks • Bezpečnostné relé 1 ks • Magnetický bezpečnostný systém 1 ks | ks | 1 | 0 | 0 | 0 |  | Áno/Nie
4 | Stanica kontroly a vkladania hriadeľa | Základný požadovaný opis funkcie: Vkladanie hriadeľa do pripraveného komponentu. Rozpoznávanie materiálu, kontrola správneho otočenia, meranie výšky a vloženie do základného komponentu. Z gravitačného zásobníka sú vyberané komponenty a umiestňované na otočný stôl, kde prebieha diagnostiga. Ak hriadeľ spĺňa požadované parametre je umiestnený do základného komponentu, ktorý sa nachádza na dopravníkovom páse. Bunka môže pracovať v integrovanom režime ako súčasť výrobnej linky alebo v autonómnom, samostatnom nezávislom režime. Súčasťou zariadenia je blok spínačov simulujúci 16 porúch (troubleshooting box) Základné požadované technické parametre: • Hlavné rozmery pracoviska bez dopravníka: min. 870x570x1770 mm, max. : 930x590x1830 mm, • Prívod vzduchu s filtrom do 5 um, regulátor tlaku s tlakomerom • Elektrický ovládací panel so svorkovnicou • Ovládanie pomocou tlačidiel štart, stop a reset tlačidiel. volič režimu (Automatický, manuálny) a indikátor chyby obsluhy. • Mitsubishi PLC alebo ekvivalent • Integrovaný dopravníkový pás • Digitálne vstupy a výstupy (20/16) • Pneumatický uchopovač 1 ks • Pneumatické valce 9 ks • Pneumatický rotačný pohon 1 ks • Pneumatický rotačno - lineárny pohon 1 ks • Snímače polohy 12 ks • Indukčný snímač 1 ks • Kapacitný snímač 1 ks • Vákuový snímač 2 ks • Vákuový ejektor s prísavkou 2 ks | ks | 1 | 0 | 0 | 0 |  | Áno/Nie
5 | Stanica kontroly a vkladania uzáveru | Základný požadovaný opis funkcie: Vkladanie uzáveru do pripraveného komponentu. rozpoznávanie materiálu, farby, kontrola správneho otočenia, meranie výšky a vloženie do základného komponentu. Z gravitačného zásobníka sú vyberané komponenty a umiestňované na otočný stôl, kde prebieha diagnostiga. Ak uzáver spĺňa požadované parametre je umiestnený do základného komponentu, ktorý sa nachádza na dopravníkovom páse. Bunka môže pracovať v integrovanom režime ako súčasť výrobnej linky alebo v autonómnom, samostatnom nezávislom režime. Súčasťou zariadenia je blok spínačov simulujúci 16 porúch (troubleshooting box) Základné požadované technické parametre: • Hlavné rozmery pracoviska bez dopravníka: min. 870x570x1370 mm, max. : 930x590x1410 mm, • Prívod vzduchu s filtrom do 5 um, regulátor tlaku s tlakomerom • Elektrický ovládací panel so svorkovnicou • Ovládanie pomocou tlačidiel štart, stop a reset tlačidiel. volič režimu (Automatický, manuálny) a indikátor chyby obsluhy. • Mitsubishi PLC alebo ekvivalent • Integrovaný dopravníkový pás • Digitálne vstupy a výstupy (24/16) • Pneumatický uchopovač 2 ks • Pneumatický valec 7 ks • Pneumatický rotačný pohon 2 ks • Snímače polohy 13 ks • Indukčný snímač 1 ks • Kapacitný snímač 1 ks • Fotoelektrický snímač 1 ks • Lineárny enkóder 1 ks • Vákuový snímač 1 ks • Vákuový ejektor 1 ks • Prísavky 3 ks | ks | 1 | 0 | 0 | 0 |  | Áno/Nie
6 | Stanica značenia produktu | Základný požadovaný opis funkcie: Označenie produktu. Komponent je z dopravníkového pásu presunutý o priestoru označovania. Po označení je vrátený naspäť na dorpavníkový pás a presunutý na ďalšie pracovisko. Bunka môže pracovať v integrovanom režime ako súčasť výrobnej linky alebo v autonómnom, samostatnom nezávislom režime. Základné požadované technické parametre: • Hlavné rozmery pracoviska bez dopravníka: min. 870x570x1470 mm, max. : 930x590x1530 mm, • Prívod vzduchu s filtrom do 5 um, regulátor tlaku s tlakomerom • Elektrický ovládací panel so svorkovnicou • Ovládanie pomocou tlačidiel štart, stop a reset tlačidiel. volič režimu (Automatický, manuálny) a indikátor chyby obsluhy. • Mitsubishi PLC alebo ekvivalent • Integrovaný dopravníkový pás • Digitálne vstupy a výstupy (23/24) • Pneumatický lineárny pohon 4 ks • Pneumatický otočný pohon 1 ks • Lineárny servo pohon s brzdou 2 ks • 90° AC motor s analógovým riadením 1 ks • PID teplotný kontrolér 1 ks • Potenciometer 1 ks • Bezpečnostný zámok 1ks • Bezpečnostné relé 1 ks • Bezpečnostný magnet 1 ks • Vákuový ejektor 1 ks • Prísavkový systém zo 4 prísaviek • Snímače polohy 7 ks | ks | 1 | 0 | 0 | 0 |  | Áno/Nie
7 | Stanica vkladania a skladovania skrutiek | Základný požadovaný opis funkcie: Vkladanie skrutiek do pripravených dier v základnom komponente. Skrutky sú z gravitačného zásobníka premiesťnované pomocou kombinácie pneumatických komponentov vkladané do pripravených dier v základnom komponente. Základný komponent sa nachádza na dopravníkovom páse. Bunka môže pracovať v integrovanom režime ako súčasť výrobnej linky alebo v autonómnom, samostatnom nezávislom režime. Súčasťou zariadenia je blok spínačov simulujúci 16 porúch (troubleshooting box) Základné požadované technické parametre: • Hlavné rozmery pracoviska bez dopravníka: min. 870x570x1900 mm, max. : 930x590x1930 mm, • Prívod vzduchu s filtrom do 5 um, regulátor tlaku s tlakomerom • Elektrický ovládací panel so svorkovnicou • Ovládanie pomocou tlačidiel štart, stop a reset tlačidiel. volič režimu (Automatický, manuálny) a indikátor chyby obsluhy. • Mitsubishi PLC alebo ekvivalent • Integrovaný dopravníkový pás, závitovkový podávač, modul posielania, manipulátor na zavedenie skrutky, Jazýčkové senzory 6ks, fotobunka z optických vlákien 1 ks, polovodičové magnetické snímače 2ks, digitálne vstupy/výstupy 13/9, generátor rušení 1ks, indikátor signálu 1 ks, pneumatický lineárny pohon 5ks, pneumatický uchopovač 1ks | ks | 1 | 0 | 0 | 0 |  | Áno/Nie
8 | Robotická stanica | Základný požadovaný opis funkcie: Robotické pracovisko s elektrickým skrutkovačom a pneumatickým griperom. Elektrický skrutkovač slúži na utiahnutie vložených skrutiek z predchádzajúceho pracoviska. Pneumatický griper slúži na prerábku už existujúzej zostavy komponentov. Bunka môže pracovať v integrovanom režime ako súčasť výrobnej linky alebo v autonómnom, samostatnom nezávislom režime. Základné požadované technické parametre: min. 870x570x1470 mm, max. : 930x590x1530 mm, • Hlavné rozmery pracoviska bez dopravníka: • Prívod vzduchu s filtrom do 5 um, regulátor tlaku s tlakomerom • Elektrický ovládací panel so svorkovnicou • Ovládanie pomocou tlačidiel štart, stop a reset tlačidiel. volič režimu (Automatický, manuálny) a indikátor chyby obsluhy. • Mitsubishi PLC alebo ekvivalent • Integrovaný dopravníkový pás • 6 osý robot Mitsubishi alebo ekvivalent podľa PLC s kontrolnou jednotkou a programovateľnou konzolou • Digitálne vstupy a výstupy (12/12) • Pneumatický uchopovač 1 ks • Elektrický skrutkovač • Bezpečnostný zámok 1ks • Bezpečnostné relé 1 ks • Bezpečnostný magnet 1 ks | ks | 1 | 0 | 0 | 0 |  | Áno/Nie
9 | Stanica kontroly kvality | Základný požadovaný opis funkcie: Kontorla kvality pomocou kamery. Výrobok je zosnímaný kamerou a vyhodnotený. Bunka môže pracovať v integrovanom režime ako súčasť výrobnej linky alebo v autonómnom, samostatnom nezávislom režime. Súčasťou zariadenia je blok spínačov simulujúci 16 porúch (troubleshooting box) Základné požadované technické parametre: • Hlavné rozmery pracoviska bez dopravníka: min. 870x570x1470 mm, max. : 930x590x1530 mm, • Prívod vzduchu s filtrom do 5 um, regulátor tlaku s tlakomerom • Elektrický ovládací panel so svorkovnicou • Ovládanie pomocou tlačidiel štart, stop a reset tlačidiel. volič režimu (Automatický, manuálny) a indikátor chyby obsluhy. • Mitsubishi PLC alebo ekvivalent • Integrovaný dopravníkový pás • Digitálne vstupy a výstupy (18/18) • Pneumatický lineárny pohon 2 ks • Pneumatický otočný pohon 1 ks • Rotačný servo pohon 1 ks • Snímač polohy 7 ks • Kamera 1 ks • Ejektor s prísavkami 2 ks • Procesná vizuálna jednotka 1 ks | ks | 1 | 0 | 0 | 0 |  | Áno/Nie
10 | Stanica pre skladovanie výrobkov | Základný požadovaný opis funkcie: Automatizované skladovacie pracovisko. Skompletizovaný výrobok je dopravený pomocou dopravníkového pásu ku skladovaciemu pracovisku. Pomocou prísavkového systému je uchopený a premiestnený na neobsadenú pozíciu v sklade. Presun je zabezpečený pomocou dvoch elektropohonov (os X a Y) a pneumetického pohonu s prísavkovým systémom (os Z). Bunka môže pracovať v integrovanom režime ako súčasť výrobnej linky alebo v autonómnom, samostatnom nezávislom režime. Základné požadované technické parametre: • Hlavné rozmery pracoviska bez dopravníka: min. 870x570x1470 mm, max. : 930x590x1530 mm, • Prívod vzduchu s filtrom do 5 um, regulátor tlaku s tlakomerom • Elektrický ovládací panel so svorkovnicou • Ovládanie pomocou tlačidiel štart, stop a reset tlačidiel. volič režimu (Automatický, manuálny) a indikátor chyby obsluhy. • Mitsubishi PLC alebo ekvivalent • Integrovaný dopravníkový pás • Digitálne vstupy a výstupy (16/15) • Lineárny servo pohon 2 ks • Pneumatický lineárny pohon 1 ks • Bezpečnostný zámok 1ks • Bezpečnostné relé 1 ks • Bezpečnostný magnet 1 ks • Vákuový ejektor 1 ks • Prísavkový systém zo 4 prísaviek | ks | 1 | 0 | 0 | 0 |  | Áno/Nie
11 | HMI Panel pre stanicu skladovania | HMI panel ako doplnok k automatizovanému skladovaciemu pracovisku, farebná dotyková obrazovka, diaľkové ovládanie výcvikového zariadenia za účelom dokončenia úloh údržby, dotykové rozhranie | ks | 1 | 0 | 0 | 0 |  | Áno/Nie
12 | Kompresor | stacionárny skrutkový kompresor na vzdušníku, objem min. 500 l, tlak 10 bar, objem prúdenia 996l/min., Mikrofilter/častice do 0,01µm; zvyš.olej 0,01 mg/m³/; 1 800 l/min.; 1/2" Separátor olej - voda Odvádzač kondenzátu Hadica spojovacia VS 3/4"; 1500 mm Spotrebný materiál (kotviaci mater.;hadice;reduk.;vsuv.) Montáž; zaškolenie obsluhy | ks | 1 | 0 | 0 | 0 |  | Áno/Nie
13 | Softverová platforma pre dispečerské riadenie | Softverová platforma pre dispečerské riadenie priemyslových technológií a automatizáciue prostredníctvom obrazovky počítača, moduly kompatibilné s OS Microsoft Windows, najnovšia aktualizácia SW, kompatibilita s jednotlivými komponentmi linky | ks | 1 | 0 | 0 | 0 |  | Áno/Nie
14 | Simulačny softvér pre stanice | simulačný softvér pre stanice uvedené v bodoch vyššie, obsahuje 3D aplikácie na simuláciu výroby a jej kontrolu; kompatibilita s WIN10, pípadne novším, programovací kábel, prorgamovací SW | ks | 1 | 0 | 0 | 0 |  | Áno/Nie
15 | Simulačný softvér pre automatizáciu | simulačný software pre vyučovanie automatizačných procesov: •overenie funkčnosti vytváraných programov vo virtuálnom prostredí v oblasti simulácie pneumatických, hydraulických, elektrických a elektronických systémov •3D vizualizácia s možnosťou importovania 3D modelov •programovanie PLC pomocou jazykov GRAFCET, LADDER DIAGRAM, FUNCTION BLOCS •tvorba „GRAFCET“ schém a logických diagramov •úprava jednotlivých prvkov •2D a 3D modely prvkov •vizualizácia jednotlivých procesov a ich signálov kompatibilita s WIN7, prípadne novším | ks | 1 | 0 | 0 | 0 |  | Áno/Nie
| Spolu |  |  |  | 0 | 0 | 0
Obchodné meno/názov:
IČO/DIČ
Sídlo:
Meno a priezvisko oprávnenej osoby/podpis/pečiatka
Dátum a miesto podpisu: