## Krycí list
KRYCÍ LIST ROZPOČTU
| Název stavby |  |  | Renovace garsoniér v budově DPS č.p. 2292, Za Humny v Uh. Brodě | [8 empty] | JKSO
Kód stavby
| Název objektu |  |  | Slaboproudá elektrotechnika | [8 empty] | EČO
Kód objektu
| Název části |  |  | Byt č. 216 (TYP-1B) | [8 empty] | Místo
[13 empty] | IČ | DIČ
| Objednatel |  |  | Město Uherský Brod, Masarykovo nám. 100, Uherský Brod | [8 empty] | 00291463
| Projektant |  |  | Ing. S. Bršlica
Zhotovitel
|  |  |  | Rozpočet číslo | Zpracoval | [7 empty] | Dne
2026-07-29
Měrné a účelové jednotky
Počet |  |  |  | Náklady / 1 m.j. | Počet |  |  | Náklady / 1 m.j. |  | Počet |  |  |  | Náklady / 1 m.j.
|  |  | 0 | 0 |  |  | 0 | 0 |  |  |  |  | 0 |  |  | 0
|  |  |  | Rozpočtové náklady v |  |  |  | CZK
A |  | Základní rozp. náklady |  |  | B |  | Doplňkové náklady |  |  | C |  | Vedlejší rozpočtové náklady
1 | HSV |  | Dodávky | 0 | 8 | Práce přesčas |  | 0 |  | 13 | Zařízení staveniště |  |  | 0 | % | 0
2 |  |  | Montáž | 0 | 9 | Bez pevné podl. |  | 0 |  | 14 | GZS |  |  | 0 | % | 0
3 | PSV |  | Dodávky | 0 | 10 | Kulturní památka |  | 0 |  | 15 | PPV |  |  | 0 | % | 0
4 |  |  | Montáž | 0 | 11 |  |  | 0 |  | 16 | Revize |  |  | 0 | % | 0
5 | "M" |  | Dodávky | 0 | [5 empty] | 17 | Ostatní |  |  | 0 | % | 0
6 |  |  | Montáž | 0 | [5 empty] | 18 | VRN z rozpočtu |  |  |  |  | 0
7 | ZRN (ř. 1-6) |  |  | 0 | 12 | DN (ř. 8-11) |  | 0 |  | 19 | VRN (ř. 13-18) |  |  |  |  | 0
20 | HZS |  |  | 0 | 21 | Kompl. činnost |  | 0 | 0 | 22 | Ostatní náklady |  |  |  |  | 0
Projektant | [9 empty] | D |  | Celkové náklady
[10 empty] | 23 | Součet 7, 12, 19-22 |  |  |  |  | 0
Datum a podpis |  |  |  |  | Razítko |  |  |  |  | 24 | 15 | % | 0 | DPH |  | 0
Objednatel | [9 empty] | 25 | 0 | % | 0 | DPH
[10 empty] | 26 | Cena s DPH (ř. 23-25) |  |  |  |  | 0
Datum a podpis |  |  |  |  | Razítko |  |  |  |  | E |  | Přípočty a odpočty
Zhotovitel | [9 empty] | 27 | Dodávky objednatele |  |  |  |  | 0
[10 empty] | 28 | Klouzavá doložka |  |  |  |  | 0
Datum a podpis |  |  |  |  | Razítko |  |  |  |  | 29 | Zvýhodnění + - |  |  |  |  | 0

## Rozpočet
Renovace garsoniér v budově DPS č.p. 2292, Za Humny v Uh. Brodě
D.2 Byt č. 216 (TYP-1B)
D.2.4 Zařízení slaboproudé elektrotechniky
(LAN, TELEFON, STA a DT)
Nr.## | Popis | m.j. | Počet | materiál | montáž | celkem
1. | Slaboproud - rozvody
1.1 | Značení trasy vedení | m | 14 |  |  | 0
1.2 | Dodávka a montáž štítku kabelového | ks | 4 |  |  | 0
1.3 | Dodávka a montáž trubky elektroinstalační PVC pod omítku LPFLEX EN 2320 (∅ 20/14,1) | m | 14 |  |  | 0
1.4 | Vysekání rýh pro montáž trubek a kabelů v cihelných zdech hloubky do 5 cm a šířky do 5 cm | m | 14 | 0 |  | 0
1.5 | Vyplnění a omítnutí rýh ve stěnách hloubky do 5 cm a šířky do 5 cm | m | 14 | 0 |  | 0
1.6 | Dodávka a montáž univerzální elinst. PVC krabice, KU 68-1902, pod omítku s vysekáním lůžka | ks | 4 |  |  | 0
1.7 | Dodávka a montáž přístrojové elinst. PVC krabice, KP 68, pod omítku s vysekáním lůžka | ks | 3 |  |  | 0
1.8 | Dodávka a montáž koaxiálního kabelu Belden H-125 Cu (75 Ohmů) do žlabu, trubky | m | 10 |  |  | 0
1.9 | Dodávka a montáž koaxiálního kabelu Belden H-125 Cu (75 Ohmů) do žlabu, trubky - byty v suterénu | m | 30 |  |  | 0
1.10 | Ukončení kabelů formami pro počet žil do 5x2 | ks | 2 | 0 |  | 0
1.11 | Jednosměrné měření na místním kabelu | pár | 2 | 0 |  | 0
1.12 | Ukončení kabelu koaxiálního průměru do 10 mm | ks | 3 |  |  | 0
1.13 | Měření na zásuvce STA | ks | 2 | 0 |  | 0
1.14 | Vybourání otvorů ve zdivu cihelném plochy do 0,0225 m2, tloušťky do 15cm | ks | 2 | 0 |  | 0
1.15 | Dodávka a montáž protipožárních ucpávek (zpěňující tmel Hilty) | ks | 1 |  |  | 0
|  |  |  | 0 | 0 | 0
| 1. Slaboproud - rozvody - součet |  |  |  |  | 0
2. | Slaboproud - zařízení
2.1 | Dodávka a montáž kompletní telefonní zásuvky 1xRJ12 - TZ Aa, ABB, TANGO, barva bílá | ks | 1 |  |  | 0
2.2 | Dodávka a montáž kompletní průběžné (koncové - 3.NP) zásuvky STA(TV+R), ABB, TANGO, barva bílá | ks | 1 |  |  | 0
2.3 | Montáž domácího telefonu | ks | 1 | 0 |  | 0
2.4 | Drobný instalační a spojovací materiál | kpl | 1 |  |  | 0
|  |  |  | 0 | 0 | 0
| 2. Slaboproud - zařízení - součet |  |  |  |  | 0
3 | Demontáže a dokončovací práce montážní
3.1 | Demontáž stávajícího slaboproudého zařízení a rozvodů | hod. | 4 |  | 0
3.2 | Oživení a odzkoušení STA | hod. | 1 |  | 0
3.3 | Oživení a odzkoušení DDZ | hod. | 1 |  | 0
3.4 | Oživení a odzkoušení TEL | hod. | 1 |  | 0
| Dokončovací práce montážní celkem |  |  |  | 0
4 | Vnitřní sdělovací rozvody celkem (ceny bez DPH) |  |  |  |  | 0
|  |  |  | materiál | montáž
| z toho |  |  | 0 | 0 | 0
5 | VEDLEJŠÍ NÁKLADY (VRN - hl.VI):
5.1 | GZS | % |  | 0 |  | 0
5.2 | PPV | % |  | 0 |  | 0
| Hlava VI celkem |  |  |  |  | 0
6 | NEINVESTIČNÍ NÁKLADY (hl. XI):
6.1 | Revizní práce | hod. | 2 |  |  | 0
| Hlava XI celkem |  |  |  |  | 0
| ROZPOČET CELKEM (zaokrouhleno) (bez DPH) |  |  |  |  | 0
| Rozpočet celkem (včetně DPH 15%) |  |  |  |  | 0