## 8. Rozpočet s výkazom výmer a p
ROZPOČET S VÝKAZOM VÝMER
Stavba: Lesná cesta Havrania dolina, rekonštrukcia
Objekt:
Objednávateľ: Lesy mesta Spišská Nová Ves, s.r.o.
Zhotoviteľ: |  |  |  | Spracoval: Ing. Štefan Bigoš
Miesto: k.ú. Mlynky |  |  |  | Dátum: 15. 7. 2022
Č. | Kód položky | Popis | MJ | Množstvo celkom | Cena jednotková | Cena celkom
1 | 2 | 3 | 4 | 5 | 6 | 7
| HSV | Práce a dodávky HSV |  |  |  | 132335.436
| 1 | Zemné práce |  |  |  | 5610.217
1 | 113107124.S | Odstránenie krytu v ploche do 200 m2 z kameniva hrubého drveného, hr.300 do 400 mm, -0,5600t | m2 | 8 | 23.788 | 190.304
|  | 8 |  | 8
2 | 113107124.S | Odstránenie krytu v ploche do 200 m2 z kameniva hrubého drveného, hr.300 do 400 mm, -0,5600t | m2 | 8 | 23.788 | 190.304
|  | "pri prekopávkach pre priečne trativody"2*1,0*4,0 |  | 8
3 | 121101111.S | Odstránenie ornice s vodor. premiestn. na hromady, so zložením na vzdialenosť do 100 m a do 100m3 | m3 | 137.2 | 1.285 | 176.302
|  | "vyvýšených krajníc"0,08*0,5*(1800*2-15-5*2-10-5*2-12-8-5-70-30) |  | 137.2
4 | 122302201.S | Odkopávka a prekopávka nezapažená pre cesty, v hornine 4 do 100 m3 | m3 | 115 | 17.265 | 1985.475
|  | "km 0,050 + priekopa"35+100*0,8 |  | 115
5 | 132301101.S | Výkop ryhy do šírky 600 mm v horn.4 do 100 m3 | m3 | 43.311 | 69.197 | 2996.991
|  | "pre trativody a pásy prieč. trativ."0,7*0,55*(16+85)+0,5*0,55*2*7,0+0,4*1,2*0,6*2 |  | 43.311
6 | 162301122.S | Vodorovné premiestnenie výkopku po spevnenej ceste z horniny tr.1-4, nad 100 do 1000 m3 na vzdialenosť do 1000 m | m3 | 5 | 2.77 | 13.85
|  | "prebytok výkopkov"115+43-12-141 |  | 5
7 | 171201101.S | Uloženie sypaniny do násypov s rozprestretím sypaniny vo vrstvách a s hrubým urovnaním nezhutnených | m3 | 5 | 1.135 | 5.675
8 | 174101001.S | Zásyp sypaninou so zhutnením jám, šachiet, rýh, zárezov alebo okolo objektov do 100 m3 | m3 | 12.12 | 4.234 | 51.316
|  | "pozdĺž. trativod"0,60*0,2*(16+85) |  | 12.12
| 2 | Zakladanie |  |  |  | 2750.806
9 | 211521111.S | Výplň odvodňovacieho rebra alebo trativodu do rýh kamenivom hrubým drveným frakcie 16-125 | m3 | 25.3 | 48.94 | 1238.182
|  | (16+85+2*7,0)*0,55*0,4 |  | 25.3
10 | 211971110.S | Zhotovenie opláštenia výplne z geotextílie, v ryhe alebo v záreze so stenami šikmými o skl. do 1:2,5 | m2 | 92 | 1.417 | 130.364
|  | 115*0,8 |  | 92
11 | 693110001300 | Geotextília polypropylénová Tatratex GTX N PP 400, šírka 1,75-3,5 m, dĺžka 60 m, hrúbka 3,4 mm, netkaná, MIVA | m2 | 93.84 | 2.138 | 200.63
|  | 92 * 1,02 |  | 93.84
12 | 212572111.S | Lôžko pre trativod zo štrkopiesku triedeného | m3 | 5.75 | 44.029 | 253.167
|  | 115*0,1*0,5 |  | 5.75
13 | 212755115.S | Trativod z drenážnych rúrok bez lôžka, vnútorného priem. rúrok 130 mm | m | 115 | 5.274 | 606.51
14 | 274315222.S | Základové pásy (4) alebo bloky (5) z betónu prostého triedy C 8/10 | m3 | 0.96 | 96.055 | 92.213
|  | "výuste trativodov priečnych"2*0,3*1,6*1,0 |  | 0.96
15 | 274351111.S | Debnenie základových pásov (4) alebo blokov (5) tradičné obojstranné | m2 | 8.32 | 27.613 | 229.74
|  | 2*1,6*2+1,6*0,3*2*2 |  | 8.32
| 3 | Zvislé a kompletné konštrukcie |  |  |  | 983.416
16 | 348942121.S | Zábradlie oceľové osadené do vynechaných otvorov z dvoch vodorovných rúrok | m | 17 | 57.848 | 983.416
|  | "most č.1+č.2"9+8 |  | 17
| 4 | Vodorovné konštrukcie |  |  |  | 452.89
17 | 462512161.S | Zahádzka z lomového kameňa, hmotnosť jednotlivých kameňov do 200 kg bez výplne medzier | m3 | 7.68 | 58.97 | 452.89
|  | "výtok z priep. km 0,452, prídavok 20% za rozrážače"1,6*4,0*1,2 |  | 7.68
| 5 | Komunikácie |  |  |  | 117105.841
18 | 564551111.S | Zhotovenie podsypu alebo podkladu zo sypaniny, po zhutnení hr. 150 mm | m2 | 8 | 0.734 | 5.872
|  | "ako odstránenie podkladu"8 |  | 8
19 | 564561111.S | Zhotovenie podsypu alebo podkladu zo sypaniny, po zhutnení hr. 200 mm | m2 | 8 | 0.9 | 7.2
|  | "dtto"8 |  | 8
20 | 564721111.S | Podklad alebo kryt z kameniva hrubého drveného veľ. 32-63 mm s rozprestretím a zhutnením hr. 80 mm | m2 | 288 | 4.342 | 1250.496
|  | "výplň koľají"480*0,6 |  | 288
21 | 564731111.S | Podklad alebo kryt z kameniva hrubého drveného veľ. 32-63 mm s rozprestretím a zhutnením hr. 100 mm | m2 | 70 | 5.249 | 367.43
|  | "výplň koľají"100*0,7 |  | 70
22 | 564741111.S | Podklad alebo kryt z kameniva hrubého drveného veľ. 32-63 mm s rozprestretím a zhutnením hr. 120 mm | m2 | 49 | 6.12 | 299.88
|  | "dtto"70*0,7 |  | 49
23 | 564751111.S | Podklad alebo kryt z kameniva hrubého drveného veľ. 32-63 mm s rozprestretím a zhutnením hr. 150 mm | m2 | 128 | 7.408 | 948.224
|  | "dtto"160*0,8 |  | 128
24 | 564751114.S | Podklad alebo kryt z kameniva hrubého drveného veľ. 32-63 mm s rozprestretím a zhutnením hr. 180 mm | m2 | 56 | 8.737 | 489.272
|  | "dtto"70*0,8 |  | 56
25 | 564761111.S | Podklad alebo kryt z kameniva hrubého drveného veľ. 32-63 mm s rozprestretím a zhutnením hr. 200 mm | m2 | 216 | 9.632 | 2080.512
|  | "dtto"240*0,9 |  | 216
26 | 564831111.S | Podklad zo štrkodrviny s rozprestretím a zhutnením, po zhutnení hr. 100 mm | m2 | 77 | 4.377 | 337.029
|  | "výjazdy"4,0*2,5+3,0*3,0+4,0*2,5+4,0*4,0+4,0*8,0 |  | 77
27 | 569903311.S | Zhotovenie zemných krajníc z hornín akejkoľvek triedy so zhutnením | m3 | 140.62 | 15.095 | 2122.659
|  | 0,5*0,08*(1835*2-7-5,0*2-10-5*2-12-8-5-80-70+24+20)+2*1,0*0,27*1,0 |  | 140.62
28 | 573312411.S | Preliatie podkladu alebo krytu z kameniva asfaltom v množstve 5,00 kg/m2 | m2 | 807 | 3.117 | 2515.419
|  | "koľaje"480*0,6+100*0,7+70*0,7+160*0,8+70*0,8+240*0.9 |  | 807
29 | 574381112 | Makadam penetračný hrubý z asfaltu hr. 90 mm | m2 | 6350.11 | 16.8 | 106681.848
"základná plocha+rozšírenie pri mostoch+výhybne+prípojky"
|  | 1835*3,09+2*30,0*1,0+4*30,0*2,5+3,09*(20+24) |  | 6166.11
|  | "rozšírenie v oblúkoch"0,4*(40+50+40+40+40+50)+0,5*50*2+0,6*50 |  | 184
|  | Súčet |  | 6350.11
| 9 | Ostatné konštrukcie a práce-búranie |  |  |  | 308.28
30 | 938909311.S | Odstránenie blata, prachu alebo hlineného nánosu, z povrchu podkladu alebo krytu bet. alebo asfalt. | m2 | 6422.5 | 0.048 | 308.28
|  | 1835*3,5 |  | 6422.5
| 99 | Presun hmôt HSV |  |  |  | 5123.986
31 | 998222011.S | Presun hmôt pre pozemné komunikácie s krytom z kameniva (8222, 8225) akejkoľvek dĺžky objektu | t | 1762.031 | 2.908 | 5123.986
| PSV | Práce a dodávky PSV |  |  |  | 143.699
| 783 | Nátery |  |  |  | 143.699
32 | 783222100.S | Nátery kov.stav.doplnk.konštr. syntetické farby šedej na vzduchu schnúce dvojnásobné - 70µm | m2 | 13.319 | 6.516 | 86.787
"jestv. časti zábradlí na mostoch"
|  | 17*0,37*1,1+20*2*0,16 |  | 13.319
33 | 783226100.S | Nátery kov.stav.doplnk.konštr. syntetické na vzduchu schnúce základný - 35µm | m2 | 13.319 | 3.433 | 45.724
34 | 783904811.S | Ostatné práce odmastenie chemickými odhrdzavenie kovových konštrukcií | m2 | 13.319 | 0.84 | 11.188
|  | Celkom |  |  |  | 132479.135