## Vyrobna_linka
| Pierre Baguette s.r.o. Veľkoúľanská 1716/9 925 21 Sládkovičovo |  | TECHNICKÁ ŠPECIFIKÁCIA / TECHNICAL SPECIFICATION
Ponuku predkladá / The offer is submitted by:
| Obchodné meno / Company name: |  | dátum vypracovania ponuky / bid preparation date:
| Sídlo / Company address: |  | pečiatka a podpis / stamp and signature
IČO / Company registration number:
Platca DPH / VAT payer:
Identifikácia ponúkaného zariadenia / Identification of the offered device:
Je uvedené zariadenie vyrábané na sklad (disponujete skladovými zásobami)? / Is the equpement produced to be in stock (do you have it in stock)?
Je ponúkané zariadenie katalógovým tovarom? / Is the offered equipment a catalog product?
Doba dodania (kal. dní) / Delivery time (calendar days):
Cena ponúkaného zariadenia (EUR bez DPH / ks) / Price of offered equipment (EUR without VAT / pcs):
Zariadenie / Equipment:
| Názov / Name: | Linka na výrobu „kuracích prstov“ / Production line for chicken strips
Predpokladaný objem / Expected quantity: |  | 1
Celok / Unit | Časť / Part | Parameter - slovensky | Parameter - English | Požadovaná hodnota technického parametra / Requred value of parameter | Požadovaná hodnota technického parametra / Requred value of parameter
Linka | Požadované parametre krájania / Cutting parameters | Požadované parametre nakrájaného mäsa v surovom stave – nastavenie zariadenia minimálne na nižšie uvedené požadované hodnoty, môže splniť aj iné rozmery | Required parameters of the selected meat in the raw state - setting the device at least to the values ​​below, can meet other dimensions | áno / yes
|  | Dĺžka | Length | 75 mm
|  | Šírka a výška | Width and height | 15 mm a 15 mm
|  | Hmotnosť mäsa | Meat weight | 18 g
|  | Požadované parametre nakrájaného mäsa vo finálnom stave – nastavenie zariadenia minimálne na nižšie uvedené požadované hodnoty, môže splniť aj iné rozmery | Required parameters of the selected meat in the final state - setting the device at least to the values ​​below, can meet other dimensions | áno / yes
|  | Dĺžka | Length | 85 mm mm
|  | Šírka a výška | Width and height | 30 mm a 30 mm
|  | Hmotnosť mäsa | meat weight | 30 gr
|  | Čas pečenia | Baking time | 120 sekúnd
|  | Teplota oleja | Oil temperature | 180 C
|  | Elevátror – sklápač na zdvíjanie trámov s mäsom a vyprázdňovanie násypky elevátora | Elevatror - tipper for lifting meat beams and emptying the elevator hopper | áno / yes
|  | Riadenie kapacity nastaviteľnou rýchlosťou dopravníka | Capacity control with adjustable traffic speed | áno / yes
|  | Kontrolný dopravník pred prvým baliacim strojom, pre umožnenie ľudskej kontroly | Inspection conveyor in front of the first packaging machine, to enable human inspection | áno / yes
| Obaľovanie/Coating | OBAĽOVANIE | COATING | áno / yes
|  | Postupnosť obaľovania - Predust – predpoprášenie Mokré obaľovanie Obalenie do múky Predsmaženie Varenie v peci Mrazenie / chladenie | Different coating system : Home Syle, Standard coating formed product, Tempura coating Predust - pre-dusting Wet coating Flour wrapping Pre-frying Cooking in the oven Freezing / cooling | áno / yes
|  | Finálny produkt bez deformácií, pruhov a nevhodného sfarbenia | Final product without deformations, stripes and inappropriate coloring | áno / yes
|  | Bez IQF zmrazenia | No IQF freezing | áno / yes
|  | Maximálna kapacita linky (Fritéza, rúra, mraznička) | Maximum capacity (fryer, oven, freezer) | Min. 1000 kg / hod (finálneho produktu)
| Nakladací sklápač / Tipper | Nakladací sklápač | Tipper | áno / yes
|  | Nakladací sklápač s ovládaním vyklápania nádob o objeme min. 200 l | Loading tipper with container tipping control with a volume of min. 200 l | áno / yes
|  | Materiál – nerezová oceľ | Material - stainless steel | áno / yes
|  | Kapacita v rozsahu min | Capacity in the range of min | 350 – 800 kg pri konštantom podávaní
| Posypové zariadenie/Coating equipment | Posypové zariadenie | Coating equipment | áno / yes
|  | 3 ks poťahovacie zariadenie s bubnovým a plochým režimom alebo dvoma bubnami a plochým obalovacím strojom | 3 pc Coating equipment with drum and flatbed mode or two drums and flat breading machine | áno / yes
|  | Plnenie nádrže s vykladačom pre každý chlebník | Tank filling with elevator for each breader | 100 – 200 KG
|  | Plnenie násypky z centrálneho systému múky potrubím, (potrubie nie je súčasťou špecifikácie) | Filling the hopper from the central flour system with a pipe that is not part of tender | áno / yes
|  | Systém na odstraňovanie hrudiek múky pri plochom režime chlebovníka - nepovinný parameter | Flour lumps removal system in flat mode breader - optional parameter | áno / yes
|  | Ovládanie a nastavenie riadenia stroja cez PLC alebo manuálne | Control and set up of machine control over PLC or manual | áno / yes
|  | Synchronizácia rýchlosti s celou linkou - nepovinný parameter | Synchronization of speed with the line - optional parameter | áno / yes
|  | Materiál nerezová oceľ | Material stainless steel | áno / yes
|  | Pripojenie k systému zberu prachu | Connection to a dust collection system | áno / yes
|  | Pás na prenášanie malých výrobkov – podľa vyššie uvedených rozmerov | Belt for carrying small products - according to the dimensions above | áno / yes
|  | Rozloženie produktu z bubnového nanášacieho stroja na 600 mm pás, pre oddelenie produktov a pre rovnomerné zaťaženie pásu (predchádzanie deformáciam pásov) | Distribution of the product from the drum applicator on a 600 mm belt for product separation and for even belt loading (prevention of belt deformations) | áno / yes
| Aplikátor cesta / Batter aplicator | Aplikátor cesta | Batter applicator | áno / yes
|  | Ponorný alebo vodpoádový systém nanášania, bez zlepovania | Submerging or water fall systom of aplication, without sticking of product durin wet coating | áno / yes
|  | Celopovrchové obalenie | Full surface even coating | áno / yes
|  | Prepojenie s centrálnym automatickým mixérom cesta alebo s mixérom na aplikátore cesta | Connection with a central automatic batter mixer or with a mixer on the batter applicator | áno / yes
|  | Kontrola viskozitiy - automatická alebo manuálna | Viscosity control - automatic or manual | áno / yes
|  | Filtrácia cesta | Filtration of batter | áno / yes
|  | Automatická plniaca náspyka z automatickej miešačky, objem | Automatic filling hopper from automatic mixer, volume: | Min. 30 l
|  | Kontrola teploty cesta s chladením | Batter temperature control with cooling | áno / yes
|  | Otvoriteľné čerpadlo pre cirkuláciu cesta | Openable pump for batter circulation | áno / yes
|  | Prispôsobené pre štandardnú viskozitu cesta, | Adapted to the standard batter viscosity | Viskozita max. 1000 CPS
|  | Blower – z vrchu Blower - zo spodu - nepovinný parameter | Blower - from above Blower - from below - optional parameter | áno / yes áno / yes
|  | SS materiál | Material - Stainless steel | áno / yes
| Miešač cesta/Batter mixer | Miešač cesta (ak nie je súčasťou mixéra) - tj. nepovinný parameter | BATTER MIXER if is not build in Batter mixer - optional parameter | áno / yes
|  | Samostatný, alebo integrovaný na aplikátore cesta | Standalone or integrated on the applicator path | áno / yes
|  | Objem nádrž | Tank volume | Min. 200 l
|  | Ovládanie teploty – nastaviteľné | Temperature control - adjustable | áno / yes
|  | Obehové čerpadlo pre štandardnú viskozitu do 1000 cps + kontrola viskozity | Circulation or tranfire pump for standard viscosity up to 1000 cps + viscosity control | maximálna hodnota min. 1000 CPS 1000 CPS or above
|  | Automatická kontrola hladiny na aplikátore cesta a v mixéry | Automatic level control on the batter applicator and in mixers | áno / yes
|  | Automatické alebo manuálne miešanie počas čakania na novú zmes | Automatic mixing while waiting for a new mixture | áno / yes
| Podávací dopravník fritézy / Fryer feed conveyor | Podávací dopravník fritézy | Fryer feed conveyor | áno / yes
|  | Rozmer min. 1200 mm (šírka / dĺžka) | Size min. 1200 mm (width / lenght ) | min. 1200 mm
|  | Vrátane spodnej zbernej nádoby | Including lower collection container | áno / yes
| Fritéza / Fryer | Fritéza | Fryer | áno / yes
|  | Kapacita | Capacity | "Min. 1000 kg / hod (finálneho produktu) Min. 1000 kg / hod (final product)"
|  | Doba vyprážania | Frying time | v rozmedzi 30-60 sek between 30 - 60 sec
|  | Objem oleja | Oil volume | min. 650 max 850 l
|  | Vyhrievanie olejom ( technické údaje pre tepelný olej, teplota a vykurovací výkon pre tento výkon a maximálne teplo odovzdávané z výmenníka tepla) | Oil heating (technical data for thermal oil, temperature and heating output for this output and maximum heat transferred from the heat exchanger) | áno / yes
|  | Protipožiarna ochrana na stroji systémom CO2 flaše s automatickým magnetickým ventilom - nepovinný parameter | Fire protection on the machine by a CO2 bottle system with an automatic solenoid valve - optoinal parameter | áno / yes
|  | Odstraňovanie sedimentov z fritézy | Sediment removal from the fryer | áno / yes
|  | Protipožiarna ochrana sedimentov zhromaždených v koši alebo nádrži. | Fire protection of sediments collected in a basket or tank. | áno / yes
|  | Dopravník hlavného produktu v dvoch segmentoch – prvá čas s teflónovými segmentami pre tempurované produkty | Conveyor of the main product in two segments - the first time with Teflon segments for tempured products | áno / yes
|  | Odstraňovanie sedimentov zo vstupu a výstupu | Sediment removal from inlet and outlet or removed from fryer about 1/3 of fryer langht | áno / yes
|  | Izolovaná vyprážacia panvica plus kryt | Insulated frying pan plus hood | áno / yes
|  | Výmeník tepla-vyhrievaný termoolejom,leštený povrch | Heat exchanger-heated with thermal oil, polished surface | áno / yes
|  | Produktový pás a vykurovacie telieska sa dajú vybrať z fritézy | The product belt and heaters can be lifted out above the frying pan | áno / yes
|  | CIP vrátanie čistenia povrchu | CIP including surface cleaning | áno / yes
|  | Automatická regulácia teploty | Automatic temperature control | áno / yes
|  | Automatická kontrola hladiny oleja | Automatic oil level control | áno / yes
|  | Zobrazovanie prevádzkových údajov – teplota oleja, rýchlosť pásu, vrátane odosielania a ukladania na centrálnom počítačovom systéme | Display of operating data - oil temperature, belt speed, including sending and storage on a central computer system | áno / yes
|  | Odsávací ventilátor a umývateľný filter | Exhaust fan and washable filter | áno / yes
|  | Mriežka doprvaníka prisposobená velkosti vyrabaného produktu | Reciprocating grille adapted to the size of the product produced | áno / yes
|  | Elektrická skriňa vo vzdialenosti 5 mm od fritézy | Electrical cabinet at a distance of 5 mm from the fryer | áno / yes
|  | Čerpadlo a potrubie pre použitie dvoch zásobníkov a prídavného filtra | Pump , valves and piping for the use of two tanks and an continul filter for removing sedimens under 40 micrones | áno / yes
|  | Kapacita olejovej nádrže na čerstvý olej- pre min. 8 hodinovú výrobu (min 1200l) | Fresh oil tank capacity - for min. 8 hour production (min 1200l) | áno / yes
|  | Kapacita olejovej nádrže pre regenerovaný olej - pre min. 8 hodinovú výrobu (min 1200l) | Oil tank capacity for regenerated oil - for min. 8 hour production (min 1200l) | áno / yes
|  | Kontinuálny filter s potrubím pre odsávanie pre prácu s odsávacím ventilátorom | Washabel filter at suction line with the exhaust fan | min. 40 mikrónov min. 40 microns
|  | Rovnomerná teplota oleja pri výrobe +/-1 oC | Uniform oil temperature during production +/- 1 oC | áno / yes
|  | PLC s dotykovou obrazovkou | PLC with touch screen | áno / yes
|  | Možnosť uloženia údajov o teplote a rýchlosti v centrálnom počítači po 8 hodinách výroby pre dlhodobú úsporu údajov. | "Possibility to store temperature and speed data in a central computer after 8 hours of production for long - term data saving. | áno / yes
|  | Internetové pripojenie pre obsluhu na diaľku | Internet connection for remote service | áno / yes
| Dopravník za fritézou / Conveyor behind the fryer | Dopravník za fritézou | Conveyor behind the fryer | áno / yes
|  | Synchronizovanie rýchlosti s fritézou - nepovinný parameter | Speed ​​synchronization with fryer - optoinal parameter | áno / yes
|  | Spodná zberná nádoba | Bottom collection pan | áno / yes
|  | Prevedenie – nerezová oceľ (povrch) | Design - stainless steel (surface) | áno / yes
|  | Mriežka doprvaníka prisposobená velkosti vyrabaného produktu | frying time adjusted to the size of the product produced | áno / yes
| Rúra (pec) / OWEN | Rúra | OWEN | áno / yes
|  | Varenie produktu v dĺžke (rozsah minimálne) | Cooking product in length (minimum range) | Od 3 do 6 minút Between 3 - 6 minutes
|  | Vykurovanie termálnym olejom | Thermal oil heating | áno / yes
|  | Maximálna kapacita | Maximum capacity | Min. 1000 kg / hod (finálneho produktu) Min. 1000 kg / hod (final product)
|  | Požadovaná teplota v strede výrobku pri vyššie uvedených parametroch | The required temperature in the middle of the product at the above parameters | Min. 85 C
|  | Pečenie v pare automaticky kontrolované od 75% do 98% | Steam cooking automatically controlled from 75% to 98% | áno / yes
|  | Technické údaje pre ohrev parou a termálnym olejom | Technical data for steam and thermal oil heating | áno / yes
|  | Automatická kontrola vlhkosti v rúre | Automatic humidity control in the oven | áno / yes
|  | Izolácia pre zabránenie úniku pary z rúry | Insulation to prevent steam from escaping from the oven | áno / yes
|  | Izolovaný povrch a podlaha z nerezovej ocele, plne zvárané | Insulated stainless steel surface and floor, fully welded | áno / yes
|  | Prevedenie – proti zhoreniu alebo pripáleniu na povrchu rúry – chladiaca alebo vodná vrstva na dne rúry | Design - against burning or burning on the surface of the oven - cooling or water layer on the bottom of the oven | áno / yes
|  | PLC + dotyková obrazovka | PLC + touch screen | áno / yes
|  | Možnosť uloženia histórie prevádzky rúry - min. teplota , doba výdrže a vlhkosť | Possibility to save the history of oven operation - min. temperature, residence time and humidity | áno / yes
|  | V prípade Líniovej rúry – prepojenie na zberné pásy z fritézy a chladenia | In the case of a line oven - connection to the collecting belts from the fryer and cooling | áno / yes
|  | CIP čistenie a možnosti čistenia pásu počas výroby | CIP cleaning and belt cleaning options during production | áno / yes
|  | Výfukový / odťahový ventilátor | Exhaust / exhaust fan | áno / yes
|  | Internetové pripojenie pre servis na diaľku | Internet connection for remote service | áno / yes
|  | Dopravník za rúrov | Oven conveyor | áno / yes
|  | V prípade bubnovej rúry - klesajúci dopravník | In the case of a drum oven - a descending conveyor | áno / yes
|  | Synchronizácia rýchlosti s pracovným programom rúry - nepovinný parameter | Speed ​​synchronization with oven work program - optoinal parameter | áno / yes
| Layout | uloženie z linky, kde je umiestnená rúra za fritézou o 90 stupňov smerom k ľavej strane | Lay out of the line where oven after fryer is placed 90 degree to direction of left side
| Všeobecné / Others | Všetky zariadenia musia byť v súlade s bezpečnostnými a hygienickými predpismi platnými v EÚ, ktoré vyžadujú zariadenia na spracovanie potravín. | All equipment has to be according safety and hygiene rules in EU requesting for Food processing equipment. | áno / yes
|  | Pre zariadenia, kde sú potrebné certifikáty na Vyhradené technické zariadenie a hladinu hluku, musia byť priložené certifikáty, ktoré musia byť v súlade s normami EÚ. | For equipment where is needed certificates for Higher pressure and noise level has to be attached and that has to be according EU norms. | áno / yes
|  | Cena dopravy na Slovensko | Transport cost to Slovakia | áno / yes
|  | Dohľad na mieste | Site supervision | áno / yes
|  | Štart a tréning | Start up and training | áno / yes
|  | Záruka min 1 rok | Waranty min 1 year | áno / yes
|  | Náhradný diel na ročnú prevádzku pre celú linku | Spare part for one year operation for whole line. | áno / yes
|  | Platnosť ponuky minimálne 3 mesiace | Quotation valid at least 3 month | áno / yes