## LC Bankov_Vykaz Vymer
VÝKAZ VÝMER
Stavba: Lesná cesta Horný Bankov-Široký Dol, prestavba
Objekt:
Objednávateľ: Mestské lesy Košice a.s., Košice
Zhotoviteľ: |  |  |  |  | Spracoval:
Miesto: k.ú. Kamenné |  |  |  |  | Dátum:
Č. | Kód cenníka | Kód položky | Popis | MJ | Množstvo celkom | Cena jednotková | Cena celkom
1 |  | 2 | 3 | 4 | 5 | 6 | 7
|  | HSV | Práce a dodávky HSV |  |  |  | 0
|  | 1 | Zemné práce |  |  |  | 0
1 | 001 | 111201102.S | Odstránenie krovín a stromov s koreňom s priemerom kmeňa do 100 mm, nad 1000 do 10000 m2 | m2 | 2800 |  | 0
|  |  | "z popisu trasy"2800 |  | 2800
2 | 001 | 112201101.S | Odstránenie pňov na vzdial. 50 m priemeru nad 100 do 300 mm | ks | 19 |  | 0
|  |  | "z popisu trasy"19 |  | 19
3 | 001 | 112201102.S | Odstránenie pňov na vzdial. 50 m priemeru nad 300 do 500 mm | ks | 7 |  | 0
|  |  | "dtto"7 |  | 7
4 | 001 | 112201103.S | Odstránenie pňov na vzdial. 50 m priemeru nad 500 do 700 mm | ks | 5 |  | 0
|  |  | "dtto"5 |  | 5
5 | 001 | 121101112.S | Odstránenie ornice s premiestn. na hromady, so zložením na vzdialenosť do 100 m a do 1000 m3 | m3 | 675.296 |  | 0
|  |  | "odhumusovanie=výkaz plôch a kubatúr+odstavná plocha s prípojkou"0,08*(7588+23,7*36) |  | 675.296
6 | 001 | 122202203.S | Odkopávka a prekopávka nezapažená pre cesty, v hornine 3 od 1000 do 10000m3 | m3 | 2055.78 |  | 0
|  |  | "výkaz plôch a kubatúr+odvozné miesto s prípojkou+napojenie zvážnic" 4015+36*7,9+40*1,5 |  | 4359.4
|  |  | "pre lôžka rozšírených oblúkov a výhybní"0,2*(685+360) |  | 209
|  |  | Súčet |  | 4568.4
|  |  | "z toho 45%"0,45*4568,4 |  | 2055.78
7 | 001 | 122301101.S | Odkopávka a prekopávka nezapažená v hornine 4, do 100 m3 | m3 | 72.3 |  | 0
|  |  | "pre upravené vtoky a odtoky priepustov"0,3*(30+20)+7,0*1,1+4,0*1,1*2+3,0*2,2*2+3,0*(1,1+1,3)+15*0,4*2+8,0*0,9+2,0*0,6 |  | 72.3
8 | 001 | 122302203.S | Odkopávka a prekopávka nezapažená pre cesty, v hornine 4 nad 1000 do 10 000 m3 | m3 | 2284.2 |  | 0
|  |  | "dtto, 50%"0,5*4568,4 |  | 2284.2
9 | 001 | 122402203.S | Odkopávka a prekopávka nezapažená pre cesty, v hornine 5 nad 1000 do 10 000 m3 | m3 | 228.42 |  | 0
|  |  | "dtto, 5%"0,05*4568,4 |  | 228.42
10 | 001 | 131201101.S | Výkop nezapaženej jamy v hornine 3, do 100 m3 | m3 | 46.592 |  | 0
|  |  | "dtto,30%"0,3*155,306 |  | 46.592
11 | 001 | 131301101.S | Výkop nezapaženej jamy v hornine 4, do 100 m3 | m3 | 100.949 |  | 0
|  |  | "pre vtok. šachty priepustov"2,0*2,1*(1,3+1,8*2+2,0) |  | 28.98
|  |  | "pre uloženie priep." 1,3*0,6*3,6*2+6,0*(2,5+2,5+1,1+2,0)+4,4*2,2+8,0*4,4+4,6*(2,4+1,0)+6,1*1,9 |  | 126.326
|  |  | Súčet |  | 155.306
|  |  | "z toho 65%"0,65*155,306 |  | 100.949
12 | 001 | 131401101.S | Výkop nezapaženej jamy v hornine 5, do 100 m3 | m3 | 7.765 |  | 0
|  |  | "dtto, 5%"0,05*155,306 |  | 7.765
13 | 001 | 132201202.S | Výkop ryhy šírky 600-2000mm horn.3 od 100 do 1000 m3 | m3 | 43.337 |  | 0
|  |  | "pre čelá priepustov"1,1*3,4*1,5*4+1,2*3,8*(1,7*5+1,1*4+1,3+1,6+1,4*3+0,6+1,8)+1,2*4,6*1,8*2 |  | 144.456
|  |  | "z toho 30%"0,3*144,456 |  | 43.337
14 | 001 | 132301101.S | Výkop ryhy do šírky 600 mm v horn.4 do 100 m3 | m3 | 41.72 |  | 0
|  |  | "pre pásy zaisťujúce dlažby + pre trativody"0,5*(1,5*0,8*3+1,2*0,6*7)+0,4*(0,6*45+0,5*(50+83)) |  | 41.72
15 | 001 | 132301202.S | Výkop ryhy šírky 600-2000mm hor 4 100-1000 m3 | m3 | 93.896 |  | 0
|  |  | "dtto, 65%"0,65*144,456 |  | 93.896
16 | 001 | 132401201.S | Výkop ryhy šírky 600-2000mm hor 5 pre akékoľvek množstvo | m3 | 7.223 |  | 0
|  |  | "dtto, 5%"0,05*144,456 |  | 7.223
17 | 001 | 162401141.S | Vodorovné premiestnenie výkopku po spevnenej ceste z horniny tr.1-4, nad 1000 do 10000 m3 na vzdialenosť do 1500 m | m3 | 2064 |  | 0
|  |  | "z prebytu výkopov 60%"0,6*3440 |  | 2064
18 | 001 | 166101102.S | Prehodenie neuľahnutého výkopku z horniny 1 až 4 nad 100 do 1000 m3 | m3 | 589 |  | 0
|  |  | "pre krajnice"589 |  | 589
19 | 001 | 167101102.S | Nakladanie neuľahnutého výkopku z hornín tr.1-4 nad 100 do 1000 m3 | m3 | 589 |  | 0
|  |  | "ako prehodenie"589 |  | 589
20 | 001 | 171101102.S | Uloženie sypaniny do násypu súdržnej horniny s mierou zhutnenia na 96 % podľa Proctor-Standard | m3 | 747.39 |  | 0
"výkaz plôch a kubatúr+odvozné miesto s prípojkou a napojením zvážnice"
|  |  | 624,09+36,0*3,05+0,3*45 |  | 747.39
21 | 001 | 171201101.S | Uloženie sypaniny do násypov s rozprestretím sypaniny vo vrstvách a s hrubým urovnaním nezhutnených | m3 | 3440 |  | 0
|  |  | "prebytok výkopkov"4568+72+155+42+144-747-205-589 |  | 3440
22 | 001 | 174101001.S | Zásyp sypaninou so zhutnením jám, šachiet, rýh, zárezov alebo okolo objektov do 100 m3 | m3 | 204.84 |  | 0
|  |  | "= 60% objemu jám a rýh "0,6*(155,3+41,7+144,4) |  | 204.84
23 | 001 | 181101102.S | Úprava pláne v zárezoch v hornine 1-4 so zhutnením | m2 | 12546.1 |  | 0
|  |  | "zákl. plocha+výhybne+rozš. oblúkov+odvoz. miesto s prípojkou a otočkou+skládka"4,8*2187+360+686+570+4,0*45+50+45*4,5 |  | 12546.1
24 | 001 | 182101101.S | Svahovanie trvalých svahov v zárezoch v hornine triedy 1-4 | m2 | 5357.335 |  | 0
|  |  | "VPK, 95%"0,95*5639,3 |  | 5357.335
25 | 001 | 182101102.S | Svahovanie trvalých svahov v zárezoch v hornine triedy 5 | m2 | 281.965 |  | 0
|  |  | "dtto, 5%"0,05*5639,3 |  | 281.965
26 | 001 | 182201101.S | Svahovanie trvalých svahov v násype | m2 | 1110.6 |  | 0
|  |  | "VPK"1110,6 |  | 1110.6
|  | 2 | Zakladanie |  |  |  | 0
27 | 001 | 211521111.S | Výplň odvodňovacieho rebra alebo trativodu do rýh kamenivom hrubým drveným frakcie 16-125 | m3 | 30.28 |  | 0
|  |  | 0,4*0,5*45+0,4*0,4*(50+83) |  | 30.28
28 | 001 | 212572111.S | Lôžko pre trativod zo štrkopiesku triedeného | m3 | 7.12 |  | 0
|  |  | 0,1*0,4*(45+50+83) |  | 7.12
29 | 002 | 212755116.S | Trativod z drenážnych rúrok bez lôžka, vnútorného priem. rúrok 160 mm | m | 178 |  | 0
|  |  | 45+50+83 |  | 178
30 | 011 | 271573001.S | Násyp pod základové konštrukcie so zhutnením zo štrkopiesku fr.0-32 mm | m3 | 0.3 |  | 0
|  |  | "lôžko pod odrážkami"0,6*0,05*5,0*2 |  | 0.3
31 | 312 | 274315222.S | Základové pásy (4) alebo bloky (5) z betónu prostého triedy C 8/10 | m3 | 2.592 |  | 0
|  |  | "pásy zaisťujúce dlažby"0,3*(1,5*0,8*3+1,2*0,6*7) |  | 2.592
32 | 312 | 274351111.S | Debnenie základových pásov (4) alebo blokov (5) tradičné obojstranné | m2 | 21.24 |  | 0
|  |  | 2*(1,5*0,8*3+1,2*0,6*7+0,8*0,3*3+0,6*0,3*7) |  | 21.24
|  | 4 | Vodorovné konštrukcie |  |  |  | 0
33 | 312 | 462512161.S | Zahádzka z lomového kameňa, hmotnosť jednotlivých kameňov do 200 kg bez výplne medzier | m3 | 1.6 |  | 0
|  |  | "výtok z priep. č.3"0,4*1,0*4,0 |  | 1.6
34 | 312 | 463211100.S | Rovnanina z lomového kameňa do 3 m3, z kameňa triedeného, hm. kameňov do 80 kg s urovnaním povrchu a vyklinovaním škár | m3 | 1.96 |  | 0
|  |  | "vtok do priep. č.3 + výtoky z odrážok"0,35*1,0*4,0+2*1,4*0,2 |  | 1.96
35 | 312 | 467951220.S | Prah drevený dvojitý z guľatiny priemer 200-290 mm | m | 1.2 |  | 0
|  |  | "pod zahádzkou"1,2 |  | 1.2
|  | 5 | Komunikácie |  |  |  | 0
36 | 221 | 564722111.S | Podklad alebo kryt z kameniva hrubého drveného veľ. 32-63 mm (vibr.štrk) po zhut.hr. 80 mm | m2 | 8877.03 |  | 0
|  |  | "po úsekoch"3,40*1185+3,48*360+3,62*182+3,48*(460+16)+360+(686+0,23*1017) |  | 8877.03
37 | 221 | 564811112.S | Podklad zo štrkodrviny s rozprestretím a zhutnením, po zhutnení hr. 60 mm | m2 | 3863.1 |  | 0
|  |  | "úsek č. 2 vzor. pr. rez."3,26*1185 |  | 3863.1
38 | 221 | 564831111.S | Podklad zo štrkodrviny s rozprestretím a zhutnením, po zhutnení hr. 100 mm | m2 | 4148.96 |  | 0
|  |  | "úseky č.3 a 5 vzor. pr. rez. + skládka km 0,630+výjazd km 0,435"3,28*(360+460+16)+360+(686+0,14*1017)+45*4,5+4,0*4,0 |  | 4148.96
39 | 221 | 564841112.S | Podklad zo štrkodrviny s rozprestretím a zhutnením, po zhutnení hr. 130 mm | m2 | 3133.29 |  | 0
|  |  | "úseky č.5 vzor. pr. rez."3,68*(460+16)+360+(686+0,33*1017) |  | 3133.29
40 | 221 | 564851111.S | Podklad zo štrkodrviny s rozprestretím a zhutnením, po zhutnení hr. 150 mm | m2 | 298.25 |  | 0
|  |  | "vzor. pr. rez 7+ výjazdy"3,15*45+50+3,0*4,0+3,15*10,0*3 |  | 298.25
41 | 221 | 564851114.S | Podklad zo štrkodrviny s rozprestretím a zhutnením, po zhutnení hr. 180 mm | m2 | 607.88 |  | 0
|  |  | "úsek č. 4 vzor. pr. rez."3,34*182 |  | 607.88
42 | 221 | 564861111.S | Podklad zo štrkodrviny s rozprestretím a zhutnením, po zhutnení hr. 200 mm | m2 | 882.5 |  | 0
|  |  | "odvoz. miesto+prípojka s otočkou+výjazdy"570+3,5*45+50+3,5*10,0*3 |  | 882.5
43 | 221 | 569721112.S | Spevnenie krajníc alebo komun. pre peších s rozpr. a zhutnením, kamenivom drveným hr. 90 mm | m2 | 17.2 |  | 0
|  |  | "km 0,000-0,010"3,0*2,0+1,6*7,0 |  | 17.2
44 | 221 | 569903311.S | Zhotovenie zemných krajníc z hornín akejkoľvek triedy so zhutnením | m3 | 588.69 |  | 0
|  |  | "po úsekoch + rozšírenie pri priep."1,0*(1185*0,22+360*0,26+175*0,34+460*0,39)+0,6*6,0*0,39*10 |  | 607.24
|  |  | "odpočet úsekov bez krajníc"-0,5*(4,0*0,34+22,0*0,39+45*0,22+21*0,26+14,0*2*0,39+4,0*0,22) |  | -18.55
|  |  | Súčet |  | 588.69
45 | BITUNOVA | 574381112 | Makadam penetračný hrubý z asfaltu hr. 90 mm | m2 | 7821.443 |  | 0
|  |  | "základná plocha+výhybne+rozšír. oblúkov+rozšírenie na ZÚ"2187*3,09+360+686+3,09*(3,8+7,6)/2 |  | 7821.443
|  | 9 | Ostatné konštrukcie a práce-búranie |  |  |  | 0
46 | 221 | 919411111.S | Čelo priepustu z betónu prostého z rúr DN 300 až DN 500 mm | ks | 4 |  | 0
|  |  | "hospodárske prejazdy"2*2 |  | 4
47 | 221 | 919411121.S | Čelo priepustu z betónu prostého z rúr DN 600 až DN 800 mm | ks | 22 |  | 0
|  |  | "priepusty D60 a D80"22 |  | 22
48 | 221 | 919413112.S | Vtoková nádržka z betónu prostého tr. C 12/15 priepustu z rúr do DN 800 | ks | 4 |  | 0
49 | 221 | 919513112.S | Zhotovenie priepustu z rúr železobetónových DN 500 | m | 10 |  | 0
|  |  | "hospodárske"2*5,0 |  | 10
50 | M | 592210000700.S | Rúra železobetónová pre dažďové odpadné vody TZP 4-50, DN 500, dĺ. 1000 mm, hr.steny 50 mm, zosilená | ks | 10.1 |  | 0
|  |  | 10 * 1,01 |  | 10.1
51 | 221 | 919514112.S | Zhotovenie priepustu z rúr železobetónových DN 600 | m | 57.5 |  | 0
|  |  | "jestv. č.6 a 7 + nové"1+1+3*6,0+5*7,5 |  | 57.5
52 | M | 592210000800.S | Rúra železobetónová pre dažďové odpadné vody TZP 4-60, DN 600, dĺ. 1000 mm, zosilená | ks | 20.2 |  | 0
|  |  | 20 * 1,01 |  | 20.2
53 | M | 592220000540.S | Rúra železobetónová hrdlová pre splaškové odpadové vody DN 600, dĺžky 2500 mm | ks | 15 |  | 0
|  |  | 5*3 |  | 15
54 | 221 | 919521112.S | Zhotovenie priepustu z rúr železobetónových DN 800 | m | 10 |  | 0
|  |  | "priepust č.3"10 |  | 10
55 | M | 592220000550.S | Rúra železobetónová hrdlová pre splaškové odpadové vody DN 800, dĺžky 2500 mm | ks | 4.04 |  | 0
|  |  | 4 * 1,01 |  | 4.04
56 | 221 | 935111111.S | Osadenie priekopového žľabu z betónových priekop. tvárnic šírky do 500 mm | m | 228.7 |  | 0
|  |  | "úseky dlážd. priekopy + výtoky z priepust."85+126+3,0*5+2,7 |  | 228.7
57 | M | 592270000450.S | Priekopová tvárnica, rozmer 620x300x154,5 mm | ks | 768.432 |  | 0
|  |  | 228,7 * 3,36 |  | 768.432
58 | 221 | 935111112.S | Osadenie priekopového žľabu z betónových dosiek akejkoľvek veľkosti | m2 | 29.5 |  | 0
|  |  | "vtok a výtok priep. č.1 jestv. + vtok a výtok priep. č. 8 jestv."1,0*(3,0+3,0+8,5+15,0) |  | 29.5
59 | M | 592270000300.S | Tvárnica priekopová a melioračná, prídlažba betónová, rozmer 500x250x80 mm | ks | 238.36 |  | 0
|  |  | 29,5 * 8,08 |  | 238.36
60 | 221 | 936121123.S | Osadenie drobného mostného vybavenia z betónových dielcov, hmotnosti jednotlivo nad 1 do 2 t | ks | 2 |  | 0
|  |  | "odrážky v km 0,010 + 0,070"2 |  | 2
61 | M+M | 593410025941 | Betónová zvodnica M+M 40/30/500 | ks | 2 |  | 0
62 | 221 | 938909722.S | Čistenie priepustov ručne priemeru nad 0,5 do 1,0 m, hrúbka nánosu do 50%, -0,11422 t | m | 39 |  | 0
|  |  | "jestv. priep."7+8,0*4 |  | 39
63 | 221 | 963011111.S | Demontáž základného prefabrik. dosky, pásu alebo pätky z betónu železového, hm. do 5 t , -3,48000t | ks | 3 |  | 0
|  |  | "prefabrik. čelá a šachty priep. jestv. č.4,6"3 |  | 3
64 | 221 | 966008113.S | Búranie rúrového priepustu, z rúr DN 500 do 800 mm, -2,05500t | m | 17 |  | 0
|  |  | "priep. č.4 celý, konce priep. č.6,7,8 a hospodársky"8+1+1+2*1+5 |  | 17
65 | 221 | 979084212.S | Vodorovná doprava vybúraných hmôt po suchu s naložením a so zložením na vzdialenosť do 50 m | t | 49.83 |  | 0
|  | 99 | Presun hmôt HSV |  |  |  | 0
66 | 221 | 998222011.S | Presun hmôt pre pozemné komunikácie s krytom z kameniva (8222, 8225) akejkoľvek dĺžky objektu | t | 6877.306 |  | 0
67 | 221 | 998222091.S | Príplatok za zväčšený presun (8222,8225) pre pozemné komunikácie s krytom z kameniva nad vymedzenú najväčšiu dopravnú vzdialenosť do 1000 m | t | 6877.306 |  | 0
|  |  | Celkom |  |  |  | 0