## Příloha č.1 Z23504
Příloha č. 1 Specifikace poptávky na nákup.
A. | Poptávka na nákup zboží k ocenění
|  | Popis | MJ | Požadované množství (ks) | Nabídková cena za 1ks (Kč bez DPH) | Celková cena za 4ks (Kč bez DPH)
| 1. | Světelná šipka montáží na střešní část samosběrné nástavby | ks | 4 |  | 0
B. | Předmět poptávky |  |  |  | Měřítko plnění | Hodnota
| 1. | Světelná šipka na sklopné, elektricky ovládané, kovové konstrukci |  |  | ANO/NE | [doplní uchazeč]
| 2. | Umístění konstrukce bude v zadní, střešní, části nástavby samosběru |  |  | ANO/NE | [doplní uchazeč]
| 3. | Ovládání světelné šipky včetně sklopení v kabině vozidla |  |  | ANO/NE | [doplní uchazeč]
| 4. | Konstrukce bude ošetřena zinkováním proti korozi |  |  | ANO/NE | [doplní uchazeč]
| 5. | Světelná šipka s 15 LED světly oranžové barvy, výrazný kříž. |  |  | ANO/NE | [doplní uchazeč]
| 6. | Min. tři funkční , blikací, režimy ovládání (šipka vpravo, šipka vlevo, světelný kříž). |  |  | ANO/NE | [doplní uchazeč]
| 7. | Elektronika chránící baterii vozu před vybitím. |  |  | ANO/NE | [doplní uchazeč]
| 8. | Elektrinická regulace svítivosti podle okolí. |  |  | ANO/NE | [doplní uchazeč]
C. | Doplňující specifikace poptávky |  |  |  | Měřítko plnění | Hodnota
| 1. | Při předání proběhne zaškolení obsluhy |  |  | ANO/NE | [doplní uchazeč]
| 2. | Termín realizace montáže do 90dnů od zveřejnění smlouvy. |  |  | ANO/NE | [doplní uchazeč]
| 3. | Součástí předání předmětů poptávky jsou veškeré doklady (certifikáty, doklad o odborné montáži, prohlášení o shodě apod.) |  |  | ANO/NE | [doplní uchazeč]
| 4. | Použití a umístění světelné šipky v souladu s českou legislativou pro použití na vozidlech silniční údržby na pozemních komunikacích ČR a dále v souladu s TP 66 MD. |  |  | ANO/NE | [doplní uchazeč]
| 5. | Záruka na celý předmět poptávky min. 24 měsíců |  |  | počet měsíců záruky | [doplní uchazeč]
| 6. | Na základě celkové, nejnižší, cenové nabídky může být uzavřena kupní smlouva
| 7. | Stanovená cena zakázky za dodání 4ks předmětu poptávky s montáží, bez doplňkové výbavy je maximálně 450.0000Kč bez DPH.
| 9. | Montáž proběhne v provozovně zhotovitele. Objednatel přistaví vozidlo na dohodnutý termín na dobu nezbytně nutnou k provedení instalace.
Poznámka:
1) Sloupec "Měřítko plnění" vyjadřuje jestli splnění požadavku bude deklarováno výběrem "ANO" nebo "NE" či číselnou hodnotou nebo názvosloví požadovaného parametru.
2) Do sloupce "Hodnota" doplní účastník informaci o splnění požadavku (ANO/NE), či uvede hodnotu nebo názvosloví požadovaného parametru.
3) Výše uvedené požadavky na technické provedení a parametry Předmětu plnění jsou pro účastníka závazné, minimálně požadované a musí být každým účastníkem splněny. Účastník může nabídnout výrobky s vyššími technickými parametry než jsou stanovená minima, nesmí ale překročit maximální hodnotu plnění (zakázky).
4) Pokud bude účastníkem navrženo odlišné provedení s nevyhovujícími parametry, které těmto základním technickým podmínkám nevyhovují, vyhrazuje si zadavatel právo účastníka vyloučit.
zelená pole vyplní uchazeč