## Tabulka
Požadavky na technické vlastnosti použitých materiálu a výrobku
Popis |  | Specifikace | Pozn. | Způsob prokázání | Doloženo na str. nabídky
Kontaktní zateplovací systém | Izolant | Zatepl.systém fasáda, miner.desky PV 200 mm, zakončený stěrkou s výztužnou tkaninou,Součinitel tepelné vodivosti izolantu 0,035 W/m viz.PD | v souladu s projektovou dokumentací | certifikát od výrobce
| Izolant | Zateplovací systém , sokl, XPS tl. 200 mm,zakončený stěrkou s výztužnou tkaninou viz.PD | v souladu s projektovou dokumentací | certifikát od výrobce
| Izolant | Zatepl.systém vnitřní stropy, miner.desky PV 140 mm,zakončený stěrkou s výztužnou tkaninou,Souč.tep.vodiv. izolantu 0,035 W/m K viz.PD_tech. prostory | v souladu s projektovou dokumentací | certifikát od výrobce
| Povrchová úprava | Stěrka na stěnách silikonová,zatíraná, zrnitost 1,5 mm,barva, bílá, šedá,samočistící efekt viz.PD | v souladu s projektovou dokumentací | certifikát od výrobce
| Izolant | Deska izolační PIR 1200x600x100 mm,Tepelná vodivost 0,022 W/mK viz.PD | v souladu s projektovou dokumentací | certifikát od výrobce
Výplně otvorů | Výplň | T2.3 Okno střešní MK08 š. 78 x v. 140 cm,Rw=42dB,černá/bílá,Uw=0,92W/(m2*K),bezpečnostní trojsklo viz.PD | v souladu s projektovou dokumentací | certifikát od výrobce
| Výplň | T2.4 Okno střešní MK08 š. 78 x v. 140 cm,Elektricky otvírané,dešť senzor._kompl.sada,černá/bílá,Uw=0,92W/(m2*K),bezpečnostní trojsklo viz.PD | v souladu s projektovou dokumentací | certifikát od výrobce
| Výplň | V2.2 Dveře požární EW30 DP3 90x210 cm CPL RAL 9015,klika/koule pro cyl.vložku,bezpečnostní RC2 viz.PD | v souladu s projektovou dokumentací | certifikát od výrobce
| Výplň | Světlík PVC s plochým zasklením CVP 120 x 120 cmbezpečnostní trojsklo s polepem,otvíravý,dešť senzor, viz.PD | v souladu s projektovou dokumentací | certifikát od výrobce
| Výplň | T1.2_14ks AL FR.DVEŘE 1*2,25m,OS,Rw40dB,proskl. Ud=0,9,bezpečnostní sklo.kování_klika,RAL7015, viz.PD | v souladu s projektovou dokumentací | certifikát od výrobce
Podlahy | Dlažeba | Dlažba slinutá 600x600x10 mm(min.R10 bude dle výběru) | v souladu s projektovou dokumentací | certifikát od výrobce
| PVC | Podlahovina PVC tl. 2 mm š. 2 m,Podlahovina zátěžové PVC vícevrstvé tl. min.2,0 mm 20 m viz.PD (Vinyl tř. zátěže 23/33 AC5 dle EN 13329) | v souladu s projektovou dokumentací | certifikát od výrobce
ZTI | Kotel | Kondenzační plynový závěsný kotel, jm. tep. Výkon 80/60°C - 33,8 kW, modul. rozsah 1:9, integ. oběh. čerpadlo, poj. ventil, nerez výměník viz.PD | v souladu s projektovou dokumentací | certifikát od výrobce
| Těleso | Designové kvalitní interiérové otopné těleso panelov. ventil 20-200050-WU viz.PD | v souladu s projektovou dokumentací | certifikát od výrobce
|  | Sest.chlad.nástěnná ,Qch/Qt=4/4,4kW(1,6-4,9/1,3/5,2 kW);chladivo R32, viz.PD | v souladu s projektovou dokumentací | certifikát od výrobce
FVE | FVE | Fotovoltaický panel, black, 390 Wp,120 monokrystalických článků ,Účinnost: 20,3 %,Rozměry: 1754×1096×30 mm (VxŠxH),Konektor: MC4 EVO2/TS4 viz.PD | v souladu s projektovou dokumentací | certifikát od výrobce
| FVE | Solární hybridní měnič,10KTL-HT viz.PD | v souladu s projektovou dokumentací | certifikát od výrobce
Pozn.: Pokud má uchazeč doložit vzorek, doloží jej nejpozději do konce lhůty pro podání nabídek v samostatné obálce řádně označené stejným způsobem jako nabídka, přičemž tato bude označena taktéž dodatkem "vzorek/vzorky". Nedodání vzorků nebo produktových listů (certifikátů) bude považono za nesplnění požadavků zadavatele a taková nabídka bude vyřazena ze zadávacího řízení.