## Krycí list
SOUPIS PRACÍ
Rozpočet |  | SO 01.3 - Vzduchotechnika a chlazení |  | JKSO
Objekt |  | Název objektu |  | SKP
Měrná jednotka
Stavba |  | Název stavby |  | Počet jednotek | 0
|  | STAVEBNÍ ÚPRAVY, PŘÍSTAVBA OBJEKTU NOVOSTAVBA PŘÍSTŘEŠKU - SO01 HLAVNÍ OBJEKT |  | Náklady na m.j. | 0
Projektant |  | Ing. Marek Czudek |  | Typ rozpočtu
Zpracovatel projektu |  | bbklima99, s.r.o., Cihlářská 3731/10, 669 02 ZNOJMO |  | Cenová soustava
Objednatel
Dodavatel |  |  |  | Zakázkové číslo
Rozpočtoval |  |  |  | Počet listů
ROZPOČTOVÉ NÁKLADY
Základní rozpočtové náklady |  |  | Ostatní rozpočtové náklady
| HSV celkem | 0
Z | PSV celkem | 0
R | M práce celkem | 0
N | M dodávky celkem | 0
ZRN celkem |  | 0
HZS |  | 0
ZRN+HZS |  | 0
ZRN+ost.náklady+HZS |  | 0
Vypracoval |  |  | Za zhotovitele | Za objednatele
Jméno : |  | Ing. Czudek | Jméno : | Jméno :
Datum : |  | 09/2022 | Datum : | Datum :
Podpis : |  |  | Podpis: | Podpis:
Základ pro DPH |  | 21 | % | 0
DPH |  | 21 | % | 0
Základ pro DPH |  | 0 | % | 0
DPH |  | 0 | % | 0
CENA ZA OBJEKT CELKEM |  |  |  | 0
Poznámka :

## Rozpočet
Poř. | Název | M. | Množ- |  | C e n a K č |  | Hm. (kg)
č. |  | j. | ství | jed. | dodávka | montáž | jed.
ZAŘÍZENÍ č. 1 – Větrání koupelen, kuchyní a WC v bytových jednotkách
1.01 | Radiální ventilátor, zp. klapka, filtr, pod omítku, do stropu | ks | 11
ve standardu: KN2-UP-60+ERK-F, IP X5
Qv=55 m3/h; Dpext=120 Pa; Ni=19 W; 230 V/50 Hz
| Montáž | ks | 11
1.02 | Neobsazeno
1.03 | Axiální ventilátor, zp. klapka, | soub | 3
ve standardu: SILENT 300 CZ, IP45
Qv=55 m3/h; Dpext=70 Pa; Ni=29 W; 230 V/50 Hz
Příslušenství:
- kolmý přechod plastový 204x60-d=150
- jednostranný přechod plastový 204x60-d=125
| Montáž | soub | 3
1.04 | Výfukový oblouk d=150, 150°, se sítem 10x10 | ks | 2
| Montáž | ks | 2
1.05 | Výfukový oblouk d=100, 150°, se sítem 10x10 | ks | 5
| Montáž | ks | 5
1.06 | Mříž na fasádu OSH 160, RAL dle architekta | ks | 3
| Montáž | ks | 3
1.07 | Fasádní žaluzie d=150 s okapničkou, RAL dle architekta | ks | 8
| Montáž | ks | 8
1.08 | Ohebná hadice s útlumem d=125 | bm | 3
| Montáž | bm | 3
1.09 | Ohebná hadice s útlumem d=80 | bm | 10
| Montáž | bm | 10
1.10 | Kruhové, pozinkované potrubí SPIRO do průměru:
| do d=160 vč. 40% tvar. | bm | 6
| do d=150 vč. 25% tvar. | bm | 35
| do d=125 vč. 25% tvar. | bm | 17
| do d=100 vč. 25% tvar. | bm | 30
| do d=80 vč. 20% tvar. | bm | 10
| Montáž | soub | 1
1.11 | Samolepící kaučuková izolace tl.15 mm | m2 | 15
| Montáž | m2 | 15
Zařízení č. 1 - celkem
ZAŘÍZENÍ č. 2 – Instalace lokálních rekuperačních jednotek
2.01 | Lokální rekuperační jednotka ve standardu: RESPIRO 150 RD | ks | 11
Qv=30/45/60 m3/h; RAL venkovní části dle požadavku arch.
Ni=8,9 W; 230 V/50 Hz. 3 rychlosti, nastavení režimu provozu,
bezdrátový ovladač, automatický provoz v závislosti na vlhkosti.
| Montáž | ks | 11
Zařízení č. 2 - celkem
ZAŘÍZENÍ č. 3 – Chlazení podkroví
3.01 | Sestava Multisplit ve standardu: 2MXM40A | soub | 1
Qch/Qt=4/4,4 kW (1,6-4,9/1,3/5,2 kW); chladivo R32
Ni=0,89 kW; 230 V/50 Hz
Vnitř. jedn. FTXM20R m.č. 2.03 – Qch/Qt=2,5/3,2 kW - 1 ks,
Vnitř. jedn. FTXM25R m.č. 2.04 – Qch/Qt=2,0/2,5 kW - 1 ks.
Příslušenství:
- infraovládač - 2 ks
- pryžové podstavce pod KJ - 2 ks
| Montáž | soub | 1
3.02 | Sestava Multisplit ve standardu: 2MXM40A | soub | 1
Qch/Qt=4/4,4 kW (1,6-4,9/1,3/5,2 kW); chladivo R32
Ni=0,89 kW; 230 V/50 Hz
Vnitř. jedn. FTXM20R m.č. 2.07 – Qch/Qt=2,0/2,5 kW - 1 ks,
Vnitř. jedn. FTXM35R m.č. 2.08 – Qch/Qt=3,3/3,6 kW - 1 ks.
Příslušenství:
- infraovládač - 2 ks
- pryžové podstavce pod KJ - 2 ks
| Montáž | soub | 1
3.03 | Sestava Multisplit ve standardu: 2MXM40A | soub | 1
Qch/Qt=4/4,4 kW (1,6-4,9/1,3/5,2 kW); chladivo R32
Ni=0,89 kW; 230 V/50 Hz
Vnitř. jedn. FTXM35R m.č. 2.12 – Qch/Qt=3,3/3,6 kW - 1 ks,
Vnitř. jedn. FTXM20R m.č. 2.13 – Qch/Qt=2,0/2,5 kW - 1 ks.
Příslušenství:
- infraovládač - 2 ks
- pryžové podstavce pod KJ - 2 ks
| Montáž | soub | 1
3.04 | Sestava Multisplit ve standardu: 2MXM40A | soub | 1
Qch/Qt=4/4,4 kW (1,6-4,9/1,3/5,2 kW); chladivo R32
Ni=0,89 kW; 230 V/50 Hz
Vnitř. jedn. FTXM20R m.č. 2.15 – Qch/Qt=2,0/2,5 kW - 1 ks,
Vnitř. jedn. FTXM35R m.č. 2.16 – Qch/Qt=3,3/3,6 kW - 1 ks.
Příslušenství:
- infraovládač - 2 ks
- pryžové podstavce pod KJ - 2 ks
| Montáž | soub | 1
3.05 | Sestava Multisplit ve standardu: 2MXM40A | soub | 1
Qch/Qt=4/4,4 kW (1,6-4,9/1,3/5,2 kW); chladivo R32
Ni=0,89 kW; 230 V/50 Hz
Vnitř. jedn. FTXM20R m.č. 2.19 – Qch/Qt=2,0/2,5 kW - 1 ks,
Vnitř. jedn. FTXM35R m.č. 2.20 – Qch/Qt=3,3/3,6 kW - 1 ks.
Příslušenství:
- infraovládač - 2 ks
- pryžové podstavce pod KJ - 2 ks
| Montáž | soub | 1
3.06 | Sestava Multisplit ve standardu: 2MXM40A | soub | 1
Qch/Qt=4/4,4 kW (1,6-4,9/1,3/5,2 kW); chladivo R32
Ni=0,89 kW; 230 V/50 Hz
Vnitř. jedn. FTXM35R m.č. 2.24 – Qch/Qt=3,3/3,6 kW - 1 ks,
Vnitř. jedn. FTXM20R m.č. 2.25 – Qch/Qt=2,0/2,5 kW - 1 ks.
Příslušenství:
- infraovládač - 2 ks
- pryžové podstavce pod KJ - 2 ks
| Montáž | soub | 1
3.07 | Cu potrubí 6x10 vč. izolace, komunikačního kabelu a chladiva | bm | 120
| Montáž | bm | 120
Zařízení č. 3 - celkem
Montážní, spojovací a těsnící materiál
1
| Materiál pro zhotovení závěsů na montáži | kg | 30
| Zhotovení závěsů | kg | 30
| Montáž závěsů | kg | 30 |  |  |  | 1
| Spojovací materiál | kg | 30 |  |  |  | 1
| Těsnící materiál | kg | 20
Montážní, spojovací a těsnící materiál celkem
HZS
| Náklady na úpravu a přizpůsobení vzducho - | hod | 15
technického potrubí na stavbě
| Doprava vč. poštovného | soub | 1
| Komplexní zkoušky | soub | 1
| Kompletační činnost | soub | 1
HZS celkem
| Vzduchotechnika celkem |  |  |  |  | 0