## Příloha č.1 Z23001
Příloha č. 1 Specifikace poptávky na nákup.
A. | Poptávka na nákup zboží k ocenění
|  | Popis | MJ | Požadované množství (ks) | Nabídková cena za 1ks (Kč bez DPH) | Celková cena za 3ks (Kč bez DPH)
| 1. | Pojízdná uzavírková tabule typ II. | ks | 3 |  | 0
B. | Specifikace poptávky |  |  |  | Měřítko plnění | Hodnota
| 1. | Současné dodání 3 kusů pojízdné uzavírkové tabule typ II. |  |  | ANO/NE | [doplní uchazeč]
C. | Specifikace uzavírkové tabule typ II. |  |  |  | Měřítko plnění | Hodnota
| 1. | Světelná šipka a světelný kříž typ B v LED provedení. |  |  | ANO/NE | [doplní uchazeč]
| 2. | Dopavní značka C4 o průměru 90cm s mechanicky otočnou šipkou. |  |  | ANO/NE | [doplní uchazeč]
| 3. | Manuální zvedání štítu s plynovou vzpěrou. |  |  | ANO/NE | [doplní uchazeč]
| 4. | Uzavíratelný akubox pro umístění akumulátor 12V min. 180Ah (Akumulátor není součástí dodání.) |  |  | ANO/NE | [doplní uchazeč]
D. | Specifikace přívěsu |  |  |  | Měřítko plnění | Hodnota
| 1. | Jednonápravový přívěs s ruční brzdou. |  |  | ANO/NE | [doplní uchazeč]
| 2. | Celková hmotnost nebržděného přívěsu 750kg. |  |  | ANO/NE | [doplní uchazeč]
| 3. | Výškově nastavitelná oj s vyměnitelným spojovacím zařízením pro kouli pr.50mm nebo čep DIN pr. 50mm. |  |  | ANO/NE | [doplní uchazeč]
| 4. | Žárově zinkovaný rám. |  |  | ANO/NE | [doplní uchazeč]
| 5. | Ložná plocha z voděodolné protiskluzové překližky. |  |  | ANO/NE | [doplní uchazeč]
| 6. | Min.dvě opěrné nohy. |  |  | počet nohou | [doplní uchazeč]
| 7. | Opěrné kolečko s držákem na oji. |  |  | ANO/NE | [doplní uchazeč]
| 8. | Osvětlení přívěsu se zástrčkou 7-pin |  |  | ANO/NE | [doplní uchazeč]
| 9. | LED osvětlení |  |  | ANO/NE | [doplní uchazeč]
| 10. | Připojení k tažnému vozidlu s napětím 12V. |  |  | ANO/NE | [doplní uchazeč]
| 11. | Přívěs schválen pro provoz na pozemních komunikacích v ČR. |  |  | ANO/NE | [doplní uchazeč]
| 12. | Součástí předání předmětu poptávky jsou veškeré doklady potřebné k přihlášení pojízdné uzavírkové tabule do registru vozidel ČR. |  |  | ANO/NE | [doplní uchazeč]
E. | Doplňující specifikace poptávky |  |  |  | Měřítko plnění | Hodnota
| 1. | Při předání proběhne zaškolení obsluhy |  |  | ANO/NE | [doplní uchazeč]
| 2. | Termín dodání do 90dnů od zveřejnění smlouvy. |  |  | ANO/NE | [doplní uchazeč]
| 3. | Součástí předání předmětů poptávky jsou veškeré doklady potřebné k přihlášení pojízdné uzavírkové tabule do registru vozidel ČR. |  |  | ANO/NE | [doplní uchazeč]
| 4. | Pojízdná uzavírková tabule "celek" je schválen MD pro dané použití na pozemních komunikacích na území ČR. Dodavatel doloží před případným podpisem smlouvy. |  |  | ANO/NE | [doplní uchazeč]
| 5. | Záruka na celkový předmět poptávky min. 24 měsíců |  |  | počet měsíců záruky | [doplní uchazeč]
| 6. | Na základě celkové, nejnižší, cenové nabídky může být uzavřena kupní smlouva
| 7. | Stanovená cena zakázky za dodání 3ks předmětu poptávky, bez doplňkové výbavy, zohledňující ekonomické ukazatele roku 2022, je maximálně 520.0000Kč bez DPH.
| 8. | Stanovená cena doplňkové výbavy: redukce napětí 12/24V, nabíječka baterie je maximálně 8.000Kč bez DPH
| 9. | Místo dodání pro jenorázové dodání 3ks předmětu poptávky: Silnice LK a.s. Československé armády 4805/24, 466 05, Jablonec nad Nisou.
Poznámka:
1) Sloupec "Měřítko plnění" vyjadřuje jestli splnění požadavku bude deklarováno výběrem "ANO" nebo "NE" či číselnou hodnotou nebo názvosloví požadovaného parametru.
2) Do sloupce "Hodnota" doplní účastník informaci o splnění požadavku (ANO/NE), či uvede hodnotu nebo názvosloví požadovaného parametru.
3) Výše uvedené požadavky na technické provedení a parametry Předmětu plnění jsou pro účastníka závazné, minimálně požadované a musí být každým účastníkem splněny. Účastník může nabídnout výrobky s vyššími technickými parametry než jsou stanovená minima, nesmí ale překročit maximální hodnotu plnění (zakázky).
4) Pokud bude účastníkem navrženo odlišné provedení s nevyhovujícími parametry, které těmto základním technickým podmínkám nevyhovují, vyhrazuje si zadavatel právo účastníka vyloučit.
zelená pole vyplní uchazeč