## 6. Zadanie - na výšku
ZADANIE
Stavba: |  | Rekonštrukcia rigolovc obci Malé Raškovce
Objekt:
Objednávateľ: |  | obec Malé Raškovce
Zhotoviteľ: |  |  |  |  | Spracoval:
Miesto: |  |  |  |  | Dátum: | 16. 5. 2019
Č. | KCN | Kód položky | Skrátený popis | MJ | Množstvo celkom | Cena jednotková | Cena celkom
1 | 2 | 3 | 4 | 5 | 6 | 7 | 8
|  | HSV | Práce a dodávky HSV
|  | 1 | Zemné práce
1 | 001 | 111101101 | Odstránenie travín a tŕstia s príp. nutným premiestnením a s uložením na hromady do 50 m, pri celkovej ploche do 1000m2 | m2 | 285
2 | 221 | 113106122 | Rozoberanie dlažby pre peších, z kamenných dlaždíc alebo dosiek, -0,24000t | m2 | 117.5
3 | 221 | 113106211 | Rozoberanie dlažby vozoviek v ploche do 200 m2 z veľkých kociek kameniva, -0,41700t | m2 | 145.69
4 | 221 | 113206111 | Vytrhanie obrúb betónových, s vybúraním lôžka, z krajníkov alebo obrubníkov stojatých, -0,14500t | m | 141
5 | 001 | 122201101 | Odkopávka a prekopávka nezapažená v hornine 3, do 100 m3 | m3 | 1062.88
6 | 001 | 122201109 | Odkopávky a prekopávky nezapažené. Príplatok k cenám za lepivosť horniny 3 | m3 | 1062.88
7 | 001 | 132201101 | Výkop ryhy do šírky 600 mm v horn.3 do 100 m3 | m3 | 357.3
8 | 001 | 132201109 | Príplatok k cene za lepivosť pri hĺbení rýh šírky do 600 mm zapažených i nezapažených s urovnaním dna v hornine 3 | m3 | 357.3
9 | 001 | 171201101 | Uloženie sypaniny do násypov s rozprestretím sypaniny vo vrstvách a s hrubým urovnaním nezhutnených | m3 | 1420.18
10 | 001 | 171209002 | Poplatok za skladovanie - zemina a kamenivo (17 05) ostatné | t | 1
11 | 001 | 174101002 | Zásyp sypaninou so zhutnením jám, šachiet, rýh, zárezov alebo okolo objektov nad 100 do 1000 m3 | m3 | 710.09
12 | 001 | 174101102 | Zásyp sypaninou v uzavretých priestoroch s urovnaním povrchu zásypu | m3 | 117.5
13 | 583 | 5833725900 | Štrkopiesok 0-63 n | t | 176.25
14 | 001 | 181101102 | Úprava pláne v zárezoch v hornine 1-4 so zhutnením | m2 | 1746.88
|  | 2 | Zakladanie
15 | 001 | 215901101 | Zhutnenie podložia z rastlej horniny 1 až 4 pod násypy, z hornina súdržných do 92 % PS a nesúdržných | m2 | 1301.9
16 | 002 | 271521111 | Vankúše zhutnené pod základy z kameniva hrubého drveného, frakcie 16 - 125 mm | m3 | 11.28
17 | 011 | 274351217 | Debnenie stien základových pásov, zhotovenie-tradičné | m2 | 470
18 | 011 | 274351218 | Debnenie stien základových pásov, odstránenie-tradičné | m2 | 470
|  | 4 | Vodorovné konštrukcie
19 | 271 | 451573111 | Lôžko pod potrubie, stoky a drobné objekty, v otvorenom výkope z piesku a štrkopiesku do 63 mm | m3 | 129.5
|  | 5 | Komunikácie
20 | 221 | 564851111 | Podklad zo štrkodrviny s rozprestretím a zhutnením, po zhutnení hr. 150 mm | m2 | 1175
21 | 221 | 566901111 | Upravenie podkladu po prekopoch pre inž. siete so zhutnením kamenivom ťaženým alebo štrkopieskom | m3 | 105
22 | 221 | 572751112 | Vyspravenie výtlkov asfaltovým betónom, pri spotrebe na 1 km komunikácie nad 10 t | t | 77.55
23 | 221 | 573111111 | Postrek asfaltový infiltračný s posypom kamenivom z asfaltu cestného v množstve 0,60 kg/m2 | m2 | 1175
24 | 221 | 573111115 | Postrek živičný infiltračný s posypom kamenivom z asfaltu cestného v množstve 2,50 kg/m2 | m2 | 1175
25 | 221 | 577154251 | Asfaltový betón vrstva obrusná AC 11 O v pruhu š. do 3 m z modifik. asfaltu tr. I, po zhutnení hr. 60 mm | m2 | 1175
|  | 9 | Ostatné konštrukcie a práce-búranie
26 | 221 | 917762111 | Osadenie chodník. obrubníka betónového ležatého do lôžka z betónu prosteho tr. C 12/15 s bočnou oporou | m | 235
27 | 592 | 5922903030 | Obrubník rovný 100/20/10 cm, sivá | ks | 239.7
28 | 221 | 918101111 | Lôžko pod obrubníky, krajníky alebo obruby z dlažob. kociek z betónu prostého tr. C 12/15 | m3 | 47
29 | 221 | 919411111 | Čelo priepustu z betónu prostého z rúr DN 300 až DN 500 mm | ks | 94
30 | 221 | 919512112 | Zhotovenie priepustu z rúr železobetónových DN 400 mm | m | 210
31 | 592 | 5922100230 | Hrdlová železobetónová rúra, výstuž 12/6, V 40K 40/230/7,5, obj.č.0120 | ks | 95.88
32 | 221 | 935111111 | Osadenie priekopového žľabu z betónových priekop. tvárnic šírky do 500 mm | m | 647.5
33 | 592 | 5922763000 | Tvárnica betónová doska obklad. TBM 2-50 50x50x10 | ks | 1968.4
34 | 221 | 938908411 | Očistenie povrchu krytu alebo podkladu asfaltového, betónového alebo dláždeného saponátovým roztokom | m2 | 1175
35 | 221 | 938909311 | Odstránenie blata, prachu alebo hlineného nánosu, z povrchu podkladu alebo krytu bet. alebo asfalt. | m2 | 1175
36 | 221 | 966008112 | Búranie rúrového priepustu, z rúr DN 300 do 500 mm, -0,98000t | m | 105
37 | 013 | 979081111 | Odvoz sutiny a vybúraných hmôt na skládku do 1 km | t | 212.298
38 | 013 | 979081121 | Odvoz sutiny a vybúraných hmôt na skládku za každý ďalší 1 km | t | 10615
39 | 221 | 979084212 | Vodorovná doprava vybúraných hmôt po suchu s naložením a so zložením na vzdialenosť do 50 m | t | 212.3
40 | 221 | 979087213 | Nakladanie na dopravné prostriedky pre vodorovnú dopravu vybúraných hmôt | t | 212.3
41 | 013 | 979089012 | Poplatok za skladovanie - betón, tehly, dlaždice (17 01 ), ostatné | t | 212.3
|  | 99 | Presun hmôt HSV
42 | 221 | 998225111 | Presun hmôt pre pozemnú komunikáciu a letisko s krytom asfaltovým akejkoľvek dĺžky objektu | t | 2276.22
Celkom