## Položkový rozpočet
Zhotovitel:
Investor: MŠ Dělnická 2, Znojmo, příspěvková organizace, Znojmo, Dělnická 2, Znojmo
Akce: Výměna zdroje tepla, Dělnická č.2 - Hospodářská budova
POLOŽKOVÝ ROZPOČET
název položky |  | m.j. | množ. | dodávka | montáž | jedn.cena | cena celkem
uzavření a vypuštění systému topení, plynu |  | kpl | 1
demontáž stávajícího zařízení vč. likvidace - 2x kotel, 2x odkouření přes zeď, 1x expanzomat, armatury, 1x regulace |  | hod | 16
demontáž a zaslepení větve VZT |  | hod | 4
kotel plynový kondenzační, závěsný výkon 5,0 - 35kW, např. Baxi Luna Duo-tec MP+ 1.35 | 7219691 | ks | 2
Venkovní čidlo QAC34 | KHG714072811 | ks | 1
Interface OCI 345 | 7104408 | ks | 2
Rozšiřovací modul AVS75 | 7104408 | ks | 2
Prostorová obslužná jednotka QAA75 |  | ks | 1
Čidlo příložné QAD36 | QAD36/101 | ks | 3
Horizontální komínová koncovka Ø 80/125 mm, délka 1050 mm | KHA601008125 | ks | 2
Koaxiální trubky Ø 80/125 mm, délka 500 mm (plast/plast | KHA715061050 | ks | 4
Koaxiální trubky Ø 80/125 mm, délka 1000 mm (plast/plast | KHA715061100 | ks | 4
Revizní T-kus s kontrolním víčkem Ø 80/125 mm (se změnou směru) | KHA7150601005 | ks | 2
Koaxiální koleno 45/90° – Ø 80/125 mm – (plast/plast) | KHA715061045 | ks | 6
odvod kondenzátu pomocí kondenzačního čerpadla |  | ks | 1
odvod kondenzátu přes sifon |  | ks | 2
úprava vývodů - 4x topení, 2x plyn, 1x expanzomat, 2x výměna trojcestných ventilů |  | ks | 9
kulový kohout R950, DN20 - plyn |  | ks | 2
kulový kohout R250, DN25 - topení |  | ks | 15
ventil zpětný DN25 |  | ks | 4
filtr DN25, Giacomini | Giacomini | ks | 2
filtr magnetický DN25, Giacomini | Giacomini | ks | 2
ventil vypouštěcí DN15 |  | ks | 6
automatický odvzdušňovací ventil DN15 |  | ks | 4
teploměr s jímkou D100, 0-120°C |  | ks | 4
tlakoměr D100, 0-400kPa, trojcestný manometrický ventil, smyčka zahnutá |  | ks | 4
čerpadlo Grundfos Alpha2 25-40 - sušárna, prádelna |  | ks | 1
čerpadlo Grundfos Alpha2 32-60 - hospodářská budova |  | ks | 1
čerpadlo Grundfos Magna3 32-40 - rezerva |  | ks | 1
DRAŽICE OKC 125 NTR/Z nepřímotopný zásobníkový ohřívač vody 120l, 1,08m2, závěsný, svislý - rezerva |  | ks | 1
potrubí CATZ DN25 | cca 0,5m/ks | kpl | 7
matice CATZ DN25 |  | ks | 14
expanzomat Reflex NG80 |  | ks | 1
připojovací armatura MK25 |  | ks | 1
Výměna Mix ESBE DN25 + pohon ESBE 230V |  | ks | 2
tvarovky mosaz - vsuvky, redukce ….. |  | kpl | 2
Izolace tepelné z minerální vaty s Al povrchem do D60x30 |  | m | 30
Ostatní náklady
stavební přípomoce |  | kpl | 2
napuštění, odvzdušnění |  | kpl | 1
zapojení elektro a regulace |  | kpl | 1
uvedení do provozu servisním technikem |  | kpl | 2
výmalba části kotelny |  | m2 | 40
revize tlakové nádoby |  | ks | 1
revize spalinové cesty |  | ks | 2
revize plynu - provozní |  | ks | 1
tlaková a topná zkouška |  | kpl | 1
zaučení obsluhy |  | kpl | 1
doprava a přesun hmot, režie |  | ks | 1
Cena celkem bez DPH | [6 empty] | 0