## Príloha č. 1
1
1 | Pokyny k vyplneniu: Vypĺňajú sa žlto vyznačené polia !!!
1
1 | [10 empty] | Príloha č. 1:
1 | Výzva na predloženie ponúk - prieskum trhu
1
1 | Podrobný technický opis a údaje deklarujúce technické parametre dodávaného predmetu
1
1
1 | Názov predmetu: |  | Náves na prepravu živých zvierat | [6 empty] | Počet kusov: | 1
1
1 | Vymedzenie častí |  |  | Opis / Technická špecifikácia - požadované technické parametre |  | Číselný údaj / Hodnota / Charakteristika parametra - požadovaná hodnota parametra |  | Merná jednotka | Parametre navrhovanej technológie - navrhovateľ vyplní konkrétnu hodnotu parametra ním navrhovanej technológie (hodnota/číselný údaj a podobne podľa zadania) | Názov výrobcu | Typové označenie
1 | Základné zariadenie |  | Základná charakteristika | celková hmotnosť |  | 36000 |  | kg | hodnota:
1 |  |  |  | zaťaženie točnice |  | max. 13 000 |  | kg | hodnota:
1 |  |  |  | štvorpodlažná nadstavba |  | áno |  | - | áno/nie:
1 |  |  |  | celohliníková konštrukcia nadstavby |  | áno |  | - | áno/nie:
1 |  |  | Podvozok | nápravy |  | 3 |  | ks | hodnota:
1 |  |  |  | pneumatiky |  | 6 |  | ks | hodnota:
1 |  |  |  | vzduchové pruženie + zdvíhanie a spúšťanie, ECAS |  | áno |  | - | áno/nie:
1 |  |  |  | pneumatické brzdy ovládané s ABS a AGS |  | áno |  | - | áno/nie:
1 |  |  |  | stabilizačný systém RSS |  | áno |  | - | áno/nie:
1 |  |  |  | točnica vo výške 1100m |  | áno |  | - | áno/nie:
1 |  |  |  | nastaviteľné podpery v prednej časti |  | áno |  | - | áno/nie:
1 |  |  |  | ochrana proti podbehnutiu podľa smerníc EHK |  | áno |  | - | áno/nie:
1 |  |  |  | parkovacia brzda |  | áno |  | - | áno/nie:
1 |  |  |  | 1 rezervné koleso s držiakom |  | áno |  | - | áno/nie:
1 |  |  |  | zakladacie kliny |  | 2 |  | ks | hodnota:
1 |  |  |  | plastové blatníky |  | áno |  | - | áno/nie:
1 |  |  |  | 7-pólové zásuvky s vedením napojením na rozvádzaciu elektrickú skrinku |  | 2 |  | ks | hodnota:
1 |  |  |  | zdvíhacie podpery |  | 2 |  | ks | hodnota:
1 |  |  |  | osvetlenie ŠPZ |  | áno |  | - | áno/nie:
1 |  |  |  | skrinka na náradie |  | áno |  | - | áno/nie:
1 |  |  | Nadstavba | zvarenec zo špeciálnych hliníkových profilov |  | áno |  | - | áno/nie:
1 |  |  |  | uzatvárateľný odtok vzadu so žlabom |  | 2 |  | ks | hodnota:
1 |  |  |  | rampa v zadnej stene s protišmykom |  | áno |  | - | áno/nie:
1 |  |  |  | hydraulické zdvíhanie rampy |  | áno |  | - | áno/nie:
1 |  |  |  | plochá strecha |  | áno |  | - | áno/nie:
1 |  |  |  | bočné steny z prelisovaných hliníkových profilov |  | áno |  | - | áno/nie:
1 |  |  |  | bočné dvere 2x3-krídlové |  | áno |  | - | áno/nie:
1 |  |  |  | vzduchové otvory o výške 300 mm v každej bočnej stne |  | 3 |  | rady | hodnota:
1 |  |  |  | vzduchové otvory uzatvárateľné centrálne hydraulicky |  | áno |  | - | áno/nie:
1 |  |  |  | bočné ventilátory |  | 15 |  | ks | hodnota:
1 |  |  |  | uzavretá čelná stena |  | áno |  | - | áno/nie:
1 |  |  |  | medzipodlaha so systémom zdvíhania pomocou oceľových lán |  | áno |  | - | áno/nie:
1 |  |  |  | rozdeľovacia mreža pre všetky poschodia |  | áno |  | - | áno/nie:
1 |  |  |  | sklopná mreža rampy pre zavedenie zvierat |  | áno |  | - | áno/nie:
1 |  |  |  | skrinka pre centrálny rozvod elektriny |  | áno |  | - | áno/nie:
1 |  |  |  | vnútorné svetlo v nadstavbe |  | 6 |  | ks | hodnota:
1 |  |  |  | osvetlenie rampy |  | áno |  | - | áno/nie:
1 |  |  |  | prídavné batérie a napájací kábel |  | áno |  | - | áno/nie:
1 |  |  |  | hydraulické rýchlospojky na prednej stene návesu |  | áno |  | - | áno/nie:
1 |  |  |  | napájacie zariadenie na 3 poschodiach s nádržami 400l |  | áno |  | - | hodnota:
1 |  |  |  | sprchovacie zariadenie s pripojením na nádrž napájacieho zariadenia |  | áno |  | - | áno/nie:
1 |  |  |  | pozičné svetlá vpredu a vzadu |  | áno |  | - | áno/nie:
1 | Ďalšie súčasti hodnoty obstarávaného zariadenia |  | Doprava na miesto realizácie | - | - | áno |  | - | áno/nie: | - | -
1
1 | Pozn.: V prípade, že v rámci opisu predmetu bol použitý konkrétny výrobca, výrobný postup, značka, patent, typ, krajina, oblasť alebo miesto pôvodu alebo výroby, môže uchádzač predložiť ponuku i na technický a funkčný ekvivalent.
1
1
1
1 |  | Miesto:
1
1 |  | Dátum:
1 | [6 empty] | podpis a pečiatka navrhovateľa