## Časť 1
Príloha č.3
SOŠ elektrotechnická, Hlavná 1400/1, Poprad - Matejovce
Názov: | "Vybavenie SOŠE Poprad - Kovoobrábacie stroje“
Časť 1 Kovoobrábacie stroje
P.č. | Názov zariadenia | Technická špecifikácia a minimálne technické parametre a vybavenie (vrátane dodania na miesto plnenia) | Merná jednotka | Počet požadovaných kusov | Cena za 1 kus bez DPH | Cena bez DPH za počet požadovaných kusov | Cena s DPH za počet požadovaných kusov | Ponúkaný tovar: typ/názov/výrobca | Spĺňam/nespĺňam
1 | Pákové nožnice na plech | liatinovy stôl rozmer min. 1 500 x 600 mm, Výška stola min. 750 mm doraz nastavitelný pomocou ručného kolesa, prítlačná lišta; Dĺžka rezu min. 1200mm, Hrúbka plechu do max. 2 mm, montáž | ks | 1 | 0 | 0 | 0 |  | Áno/Nie
2 | Elektrické tabuľové nožnice na plech | oceľová konštrukcia, podporné ramená pre veľké obrobky, osvetlenie línie strihu, ručný zadný doraz 600 mm s fotobunkou (presnosť nastavenia na mm), el pripojenie 400 V, príkon max. 4 kW, uhol strihu 2,4 mm, výška stola min. 800mm, hĺbka stola min. 375mm, montáž, zaškolenie | ks | 1 | 0 | 0 | 0 |  | Áno/Nie
3 | Pásová píla na kov | motor s dvojitým vinutím (1100/1500 W), napätie 400 V, rezanie pod uhlom 90°, 60°, +/- 45° , chladenie, rezná rýchlosť 34/68 m/min, pilový pás 27x3160/9, montáž, zaškolenie | ks | 1 | 0 | 0 | 0 |  | Áno/Nie
4 | Univerzálna frézka | pre horizontálne aj vertikálne frézovanie s digitálnym meraním os X, Y, Z, rezanie závitov, strojový posun stola os X, rozmer pracovného stola min. 1000x240 mm, 4 T drážky 14 mm, strojná lampa, chladenie , výkon motora vretena min. 850 /2200W,Počet otáčok vretena min. - 115 ÷ 1 750 , počet rýchlostných stupňov vretena 8, vzdialenosť vretena a stola 0 ÷ 375, uhol naklopenia frézovacej hlavy - 90 ° až + 90 °, materiál liatina, montáž, zaškolenie | ks | 4 | 0 | 0 | 0 |  | Áno/Nie
5 | Magnetická brúska na plocho | liatinová konštrukcia, chladenie, osvetlenie, digitálne meranie; magnetický stôl, rozmer stola min. 300 x 600 mm; vzdialenosť vretena od stola min. 520 mm, posuv stola podlžný min. 640 mm, priečný min. 320 mm; rozmer kotúča 300 x 30 x 75, celkový výkon motora min. 4 kW, zariadenie pre zrovnanie brúsneho kotúča montáž, zaškolenie | ks | 2 | 0 | 0 | 0 |  | Áno/Nie
6 | Dvojkotúčová stojanová brúska | podstavec s odpadovým žľabom, telo brúsky liatina, vstavané odsávanie, opory obrobku; priemer brúsneho kotúča min. 300 mm, hr. brúsneho kotúča min. 45 mm, príkon max. 2200 W, el. pripojenie 400 V montáž | ks | 2 | 0 | 0 | 0 |  | Áno/Nie
7 | Ručná ohýbačka plechu | ohýbanie plechu pomocou dorazu so stupnicou, Konštrukcia: liatinová •uhol ohybu min. do: 135 ° •hrúbka plechu min. do: 2.0 mm •Pracovná šírka: 2 000 mm •Priechod medzi lištami: 120 mm montáž | ks | 2 | 0 | 0 | 0 |  | Áno/Nie
8 | Vŕtací a frézovací stroj | určený predovšetkým na drážkovanie, vŕtanie, rovinné frézovanie; napájacie napätie 230 V, výkon motora min. 1,45 kW, otáčky (2 st. - plynule) 100 ÷ 3000 U.min-1, kužeľ vretena MK 3, stopková fréza 25 mm, čelná fréza 75 mm , zdvih pinoly min. 68 mm, vyloženie min. 175 mm, naklopenie hlavy ± 90 °; vzdialenosť vreteno/stôl min. do min. 460 mm, plynulá regulacia otáčok; digitálne zobrazenie otáčok a hĺbky vŕtania, EMV filter, Digitálne zobrazenie s LCD displejom, podstavec montáž, zaškolenie | ks | 1 | 0 | 0 | 0 |  | Áno/Nie
9 | Ručná zakružovačka plechu | K vytváraniu všetkých rotačne tvarovaných dielcov - trúbka, kužeľ, atď. •Dĺžka valcov: min. 1000 mm •Priemer valcov min. : 60 mm •priemer zakruženiamin. : 100 mm •hrúbka plechu (400 N/mm2) 2 mm montáž | ks | 1 | 0 | 0 | 0 |  | Áno/Nie
| Spolu |  |  |  | 0 | 0 | 0
Obchodné meno/názov:
IČO/DIČ
Sídlo:
Meno a priezvisko oprávnenej osoby/podpis/pečiatka
Dátum a miesto podpisu:

## Časť 2
SOŠ elektrotechnická, Hlavná 1400/1, Poprad - Matejovce
Názov: | "Vybavenie SOŠE Poprad - Kovoobrábacie stroje“
Časť 2 Univerzálny hrotový sústruh
P.č. | Názov zariadenia | Technická špecifikácia a minimálne technické parametre a vybavenie (vrátane dodania na miesto plnenia) | Merná jednotka | Počet požadovaných kusov | Cena za 1 kus bez DPH | Cena bez DPH za počet požadovaných kusov | Cena s DPH za počet požadovaných kusov | Ponúkaný tovar: typ/názov/výrobca | Spĺňam/nespĺňam
1 | Univerzálny hrotový sústruh | materiál sivá liatina, výkon hlavného motora min. 4 kW; napájacie napätie 400V/50Hz; točný priemer: nad lôžkom min. 550 mm, nad supportom min. 320 mm, v prelomení min. 520 mm; vzdialenosť hrotov 1500; výška hrotov nad lôžkom min. 160 mm, Hlavné vreteno: ukončenie vretena DIN 55029, D1 - 8 " ; vŕtanie vretena min. 100 mm, otáčky (2) 25 ÷ 220 / 220 ÷ 1 500, plynulá regulacia otáčok, rýchloupínací štvorboký nástrojový držiak; Koník: zdvih pinoly min. 180 mm , vnútorný kužeľ pinoly MK5, Montáž, zaškolenie | ks | 4 | 0 | 0 | 0 |  | Áno/Nie
Obchodné meno/názov:
IČO/DIČ
Sídlo:
Meno a priezvisko oprávnenej osoby/podpis/pečiatka
Dátum a miesto podpisu:

## Časť 3
SOŠ elektrotechnická, Hlavná 1400/1, Poprad - Matejovce
Názov: | "Vybavenie SOŠE Poprad - Kovoobrábacie stroje“
Časť 3 Unverzálna hrotová brúska
P.č. | Názov zariadenia | Technická špecifikácia a minimálne technické parametre a vybavenie (vrátane dodania na miesto plnenia) | Merná jednotka | Počet požadovaných kusov | Cena za 1 kus bez DPH | Cena bez DPH za počet požadovaných kusov | Cena s DPH za počet požadovaných kusov | Ponúkaný tovar: typ/názov/výrobca | Spĺňam/nespĺňam
1 | Univerzálna hrotová brúska | digitálne odmeriavanie 2 osí; výška hrotov 130 mm; vonkajší priemer brúsenia 8-200 mm; vnútorný priemer brúsenia 13-100 mm; rozsah naklápania stola+3/-9°; plynulý posuv stola [m.min-1]:0,1 ÷ 4; hĺbka brúsenia min. do 125 mm; rýchlosť posuvu ručným kolieskom [mm.U-1] min. do: 6; Vreteník s plynulou reguláciou; kužel pracovného vretena:MK 4; rozsah naklápania pracovného vreteníka min. do 90° Vreteník brúsky: veľkosť brúsneho kotúča min. 390x50x200 mm; otáčky vretena min. 1650U/min.; otáčky pre vnútorné brúsenie min. 1950 , U/min. ; naklápanie brúsneho vreteníka min. ± 30°; dĺžka pojazdu brúsnej hlavy min. 200 mm, delenie stupnice 0,005 mm; Koník: kužeľ MK4, zdvih pinoly 35 mm; príkon motorra max. 760/4100 W Montáž, zaškolenie | ks | 2 | 0 | 0 | 0 |  | Áno/Nie
Obchodné meno/názov:
IČO/DIČ
Sídlo:
Meno a priezvisko oprávnenej osoby/podpis/pečiatka
Dátum a miesto podpisu:

## Časť 4
| Verejný obstarávateľ: | SOŠ elektrotechnická, Hlavná 1400/1, Poprad - Matejovce
| Predmet zákazky: | "Vybavenie SOŠE Poprad - Kovoobrábacie stroje“
| Časť | Časť 4 Číslicovo riadené kovoobráacie CNC stroje
Vyplní uchádzač
P.č. | Názov zariadenia | Technická špecifikácia a minimálne technické parametre a vybavenie (vrátane dodania na miesto plnenia) | Merná jednotka | Počet požadovaných kusov | Cena za 1 kus bez DPH | Cena bez DPH za počet požadovaných kusov | Cena s DPH za počet požadovaných kusov | Názov, typ, výrobca | Spĺňam/nespĺňam
16 | Hybridná fréza CNC / manuál | Požadované vlastnosti a výbava: chladiaci okruh, kryty vedenia, automatické mazanie vodiacich plôch, pneumatické upínanie nástrojov, halogenové osvetlenie, vaňa na triesky, ochranný kryt stola, výklopný vreteník +/- 45°, DXF prevodník, elektronické ručné kolieska pre manuálne ovládanie, riadiaci systém ovládný min. 15” farebným dotykovým LCD displejom, pamäťové médium min. 32GB SSD mSATA, min. 4GB Ram, USB/LAN porty, ovládanie posuvu a otáčok z displeja pri obrábaní , offline programovanie (tvorba programu na PC). Sieťová jednotka musí umožňovať prepojenie s počítačmi v sieti pre prenos a sdielanie dat a súborov. Konštrukcia stroja: liatinová Požadovaná technická špecifikácia: Pracovný priestor: X-os min.: 780 mm, Y-os min. : 500 mm, Z-os min. : 490 mm,uUpínacia plocha DxŠ min. : 1350 x 350 mm, T – drážka v stole (DIN 650) 4, T – drážky - šířka min. : 15,5 mm Vreteník: uchytenie nástroja: ISO 40 (DIN 2080), vysunutie pinoly min. : 120 mm, priemer pinoly min. : 100 mm, naklopenie hlavy: +/- 45° Chladenie: objem nádrže min. : 15 L, výkon čerpadla min. : 0.3 kW Pohon vretena: asynchrónny 3-fázový: 400V, otáčky vretena min. : 50 – 4800 frek. menič, výkon min. : 3,5 kW Posuvy: Odmeravanie v osách X,Y,Z: fotoelektrické, prevedenie: rotačný enkodér, rozlíšenie max.: 0,001 mm, opakovateľnosť max. : +/- 0,005 mm, presnosť polohovania max. : +/- 0,01 mm Pripojenie: el. pripojenie: 400 V/50Hz, celkový príkon max. : 10 kVA, tlak vzduchu max. : 5.8 Bar Manuál v SJ alebo ČJ, montáž, zaškolenie | ks | 1 | 0 | 0 | 0 |  | Áno/Nie
17 | Hybridný sústruh CNC / manuál | Požadované funkcie: oprava poškodeného závitu, užívateľské závity, operácie závitovania závitníkom, nastavenie skupiny nástrojov na jednej nástrojovej pozícii, 3D model simulácie, editor G kódu, schránka, offline programovane (tvorba programu na PC), DXF konvertor inštalácia na PC s offline programovaním, luneta posuvná d 15 – 70mm, luneta pevná d 20 – 150 mm, vŕtaci držiak, automatická, 4-pozičná nástrojová hlava s pneumatickým ovládaním, pre nástroje 20x20 mm, Technické parametre: Konštrukcia stroja: liatinová - monoblok. Pracovní rozsah: obežný Ø nad ložem min. : 350 mm, obežný Ø nad suportom min. : 220 mm, vzdialenosť medzi hrotmi min. : 950 mm, pojazdz suportu min. : 180 mm, šírka lože min. : 280 mm Vreteno: vŕtanie min. : 50 mm, ukončenie vretena: D1-6 vačkový zámok, rozsah otáčok (plynulá regulácia) min. : 80 – 4000/min, prevodovka: 2 stupňová Koník: Zdvih min. : 140 mm, pinola min.: Ø 60 mm Posuvy: typ pohonu: digitálne riadené servomotory, točivý moment v osi X: min 2,5 Nm, Točivý moment v osy Z: min 4,5 Nm, Rychloposuv v osy X min : 4 m/min, Rychloposuv v osy Z min : 8 m/min Odmeriavanie: typ systému: fotoelektrický, rotačný enkodér, rozlíšenie max: 0,001 mm Manuál v SJ alebo ČJ, montáž, zaškolenie | ks | 1 | 0 | 0 | 0 |  | Áno/Nie
|  |  | SPOLU: |  | 0 | 0 | 0
Obchodné meno/názov:
IČO/DIČ
Sídlo:
Meno a priezvisko oprávnenej osoby/podpis/pečiatka
Dátum a miesto podpisu: