## Hárok1
Obstarávateľ: FRUCTOP, s.r.o., Ostratice 144, 956 34, IČO: 34106022
Názov zákazky: Externá vykurovacia jednotka
Cenová ponuka
1500 ks externých vykurovacích jednotiek, pričom každá musí spĺňať nasledujúce parametre:
Požadované technické parametre |  |  | Paramatre ponúkaného zariadenia
výška: min. 700mm, max. 1000mm
priemer: min. 200mm (±10mm), max. 250mm (±10mm)
materiál: dierovaný plech, hrúbka aspoň 1mm
počet radov s dierami: min. 9, max. 15
počet dier v jednom rade: min. 4, max. 9
vzdialenosť dier horizontálne: min. 70mm, max. 140mm
vzdialenosť dier vertikálne: min. 55mm (±5mm), max. 110mm (±5mm)
priemer dier: min. 11mm (±2mm), max. 18mm (±2mm)
palivo: drevené pelety alebo drevené brikety alebo drevené polienka
minimálna doba tlenia/horenia: 6 hod.
Názov a typ ponúkaného zariadenia:
Cena ponúkaného zariadenia
Externá vykurovacia jednotka | Jednotková cena za zariadenie v EUR bez DPH | Celková cena v EUR bez DPH | DPH | Celková cena v EUR s DPH
|  |  | 0 | 0
Cenovú ponuku predkladá:
Obchodný názov:
sídlo:
IČO:
štatutárny zástupca:
kontakt:
Miesto a dátum vystavenia cenovej ponuky:
Podpis a pečiatka: