## 1
Príloha č. 5
Verejný obstarávateľ: Stredná odborná škola agropotravinárska a technická
Názov predmetu zákazky: Vybavenie SOŠ Kežmarok – Gastro zariadenie
Špecifikácia predmetu zákazky
1 |  |  |  |  | Doplní uchádzač
Špirálový hnetač |  |  |  |  | Špirálový hnetač (Doplniť typové označenie a názov výrobcu)
Požadované technické parametre a vybavenie | Jednotka parametra | Požiadavka |  |  | Jednotka parametra | Požiadavka
|  | minimum | maximum | vyžaduje sa/nevyžaduje sa |  | hodnota | spĺňam/nespĺňam
Príkon | kW | 6 | 6.5 |  | kW
Dieža,špirála-nehrdzavejúca oceľ |  |  |  | áno |  |  | áno/nie
Konštrukcia-oceľový kompozit |  |  |  | áno |  |  | áno/nie
Typ dieže -pevná |  |  |  | áno |  |  | áno/nie
Objem dieže | l | 180 | 205 |  | l
Kapacita cesta | kg | 9-120 | 10-130 |  | kg
Kapacita múky | kg | 6-75 | 6-80 |  | kg
Rozmery/DxŠxV/ | mm |  | 1400x1000x1500 |  | mm
Oddeľovač cesta pri miesení |  |  |  | áno |  |  | áno/nie
Časovače nastavajúce pracovný čas s automatickým preraďovaním rýchlosti | ks | 2 |  |  | ks
Prepínač pre spätný chod dieže |  |  |  | áno |  |  | áno/nie
1 motor pre špirálu a 1 motor pre diežu |  |  |  | áno |  |  | áno/nie
Dvojrýchlostný motor dieže |  |  |  | áno |  |  | áno/nie
Dve úrovne rýchlosti špirály |  |  |  | áno |  |  | áno/nie
Pohon špirály cez klinové remene |  |  |  | áno |  |  | áno/nie
Sonda na snímanie teploty cesta |  |  |  | áno |  |  | áno/nie
Dodanie na miesto plnenia |  |  |  | áno |  |  | áno/nie
Miesto a dátum vypracovania:
Meno a priezvisko, podpis oprávnenej osoby, pečiatka:

## 2
Príloha č. 5
Verejný obstarávateľ: Stredná odborná škola agropotravinárska a technická
Názov predmetu zákazky: Vybavenie SOŠ Kežmarok – Gastro zariadenia
Špecifikácia predmetu zákazky
2 |  |  |  |  | Doplní uchádzač
Rozvaľovač cesta |  |  |  |  | Rozvaľovač cesta (Doplniť typové označenie a názov výrobcu)
Požadované technické parametre a vybavenie | Jednotka parametra | Požiadavka |  |  | Jednotka parametra | Požiadavka
|  | minimum | maximum | vyžaduje sa/nevyžaduje sa |  | hodnota | spĺňam/nespĺňam
ovládanie stroja manuálne |  |  |  | áno |  |  | áno/nie
ovládanie chodu pásov pomocou ručných pák a nožných pedálov |  |  |  | áno |  |  | áno/nie
šírka pásu | mm | 580 | 600 |  | mm
dĺžka ramena | mm | 1200 | 1300 |  | mm
otvor valcov | mm | 0,2-50 | 0,5-40 |  | mm
rýchlosť pásov | m/min | 35 | 36 |  | m/min
príkon | kW | 0.75 | 0.8 |  | kW
rozmery/ DxŠxV/ | mm |  | 3200x1400x1600 |  | mm
zachytávač múky na konci pásov |  |  |  | áno |  |  | áno/nie
natáčacie valčeky |  |  |  | áno |  |  | áno/nie
Dodanie na miesto plnenia |  |  |  | áno |  |  | áno/nie
Miesto a dátum vypracovania:
Meno a priezvisko, podpis oprávnenej osoby, pečiatka:

## 3
Príloha č. 5
Verejný obstarávateľ: Stredná odborná škola agropotravinárska a technická
Názov predmetu zákazky: Vybavenie SOŠ Kežmarok – Gastro zariadenie
Špecifikácia predmetu zákazky
3 |  |  |  |  | Doplní uchádzač
Deliaci stroj |  |  |  |  | Deliaci stroj (Doplniť typové označenie a názov výrobcu)
Požadované technické parametre a vybavenie | Jednotka parametra | Požiadavka |  |  | Jednotka parametra | Požiadavka
|  | minimum | maximum | vyžaduje sa/nevyžaduje sa |  | hodnota | spĺňam/nespĺňam
prevedenie stroja-oceľový kompozit |  |  |  | áno |  |  | áno/nie
deliace nože-nerez |  |  |  | áno |  |  | áno/nie
lisovanie a delenie cesta-nastaviteľné,elektrické |  |  |  | áno |  |  | áno/nie
vyguľovanie cesta- pákou |  |  |  | áno |  |  | áno/nie
vyguľovanie klonkov cesta do tvaru žemle |  |  |  | áno |  |  | áno/nie
ovládanie deličky- 3/4 automat |  |  |  | áno |  |  | áno/nie
výška otvorenej hlavy | mm | 70 | 80 |  | mm
príkon | kW | 1,3 | 1.5 |  | kW
rozmer /ŠxHxV/ | mm | 700x700x1400 | 800x800x1800 |  | mm
počet nadelených kusov na cyklus | ks | 30 |  |  | ks
rozsah hmotnosti nadelených kusov kusov cesta | gr | 40-135 |  |  | gr
kapacita cesta na jeden cyklus delenia | gr | 4000 | 4200 |  | gr
dodanie miesto plnenia |  |  |  | áno |  |  | áno/nie
Miesto a dátum vypracovania:
Meno a priezvisko, podpis oprávnenej osoby, pečiatka:

## 4
Príloha č. 5
Verejný obstarávateľ: Stredná odborná škola agropotravinárska a technická
Názov predmetu zákazky: Vybavenie SOŠ Kežmarok – Gastro zariadenie
Špecifikácia predmetu zákazky
4 |  |  |  |  | Doplní uchádzač
Rohlíkový stroj |  |  |  |  | Rohlíkový stroj (Doplniť typové označenie a názov výrobcu)
Požadované technické parametre a vybavenie | Jednotka parametra | Požiadavka |  |  | Jednotka parametra | Požiadavka
|  | minimum | maximum | vyžaduje sa/nevyžaduje sa |  | hodnota | spĺňam/nespĺňam
typ-dvojvalcový |  |  |  | áno |  |  | áno/nie
konštrukcia stroja-nerez |  |  |  | áno |  |  | áno/nie
spracovanie cesta-plátnové zvinovanie |  |  |  | áno |  |  | áno/nie
šírka valcov | mm | 600 | 630 |  | mm
príkon | kW | 0,7 | 0.8 |  | kW
podávací pás na klonky cesta |  |  |  | áno |  |  | áno/nie
klapka na presun rolíkov pod vstupný pás |  |  |  | áno |  |  | áno/nie
rozmer /VxŠxH/ | mm | 800x800x1100 | 1300x1300x1500 |  | mm
dodanie miesto plnenia |  |  |  | áno |  |  | áno/nie
Miesto a dátum vypracovania:
Meno a priezvisko, podpis oprávnenej osoby, pečiatka:

## 5
Príloha č. 5
Verejný obstarávateľ: Stredná odborná škola agropotravinárska a technická
Názov predmetu zákazky: Vybavenie SOŠ Kežmarok – Gastro zariadenie
Špecifikácia predmetu zákazky
5 |  |  |  |  | Doplní uchádzač
Baliaci stroj |  |  |  |  | Baliaci stroj (Doplniť typové označenie a názov výrobcu)
Požadované technické parametre a vybavenie | Jednotka parametra | Požiadavka |  |  | Jednotka parametra | Požiadavka
|  | minimum | maximum | vyžaduje sa/nevyžaduje sa |  | hodnota | spĺňam/nespĺňam
horizontálne balenie |  |  |  | áno |  |  | áno/nie
vertikálne balenie |  |  |  | áno |  |  | áno/nie
šírka baliacej fólie do 700 mm |  |  |  | áno |  |  | áno/nie
priečne a pozdľžne zvary fólie |  |  |  | áno |  |  | áno/nie
rýchlosť balenia | ks/min | 15 | 18 |  | ks/min
rozmer baličky/VxŠxH/ | mm |  | 2000x1000x1000 |  | mm
príkon | kW | 3 | 3.2 |  | kW
fotobunka na snímanie dľžky výrobku s automatickým priečnym zvarom |  |  |  | áno |  |  | áno/nie
dodanie na miesto plnenia |  |  |  | áno |  |  | áno/nie
Miesto a dátum vypracovania:
Meno a priezvisko, podpis oprávnenej osoby, pečiatka:

## 6
Príloha č. 5
Verejný obstarávateľ: Stredná odborná škola agropotravinárska a technická
Názov predmetu zákazky: Vybavenie SOŠ Kežmarok – Gastro zariadenie
Špecifikácia predmetu zákazky
6 |  |  |  |  | Doplní uchádzač
Univerzálny robot-40 litr. |  |  |  |  | Univerzálny robot-40 litr. (Doplniť typové označenie a názov výrobcu)
Požadované technické parametre a vybavenie | Jednotka parametra | Požiadavka |  |  | Jednotka parametra | Požiadavka
|  | minimum | maximum | vyžaduje sa/nevyžaduje sa |  | hodnota | spĺňam/nespĺňam
systém pohybu miešadiel-planetárny |  |  |  | áno |  |  | áno/nie
objem nerezového kotlíka-40 litrov |  | 40 | 50 | áno |  |  | áno/nie
počet a typ miešadiel | ks | 3/metla,hák,miešač |  | áno | ks |  | áno/nie
príkon | kW | 1.2 | 1.3 |  | kW
počet rýchlosti |  | 3
nerezový bezpečnostný kryt |  |  |  | áno |  |  | áno/nie
mechanický časovač |  |  |  | áno |  |  | áno/nie
možnosť pripojenia nástavcov |  |  |  | áno |  |  | áno/nie
manuálny zdvih kotlíka |  |  |  | áno |  |  | áno/nie
rozmer /ŠxHxV/ | mm | 630x700x1300 | 800x900x1300 |  | mm
dodanie na miesto plnenia |  |  |  | áno |  |  | áno/nie
Miesto a dátum vypracovania:
Meno a priezvisko, podpis oprávnenej osoby, pečiatka:

## 7
Príloha č. 5
Verejný obstarávateľ: Stredná odborná škola agropotravinárska a technická
Názov predmetu zákazky: Vybavenie SOŠ Kežmarok – Gastro zariadenie
Špecifikácia predmetu zákazky
7 |  |  |  |  | Doplní uchádzač
Univerzálny robot -50 litr. |  |  |  |  | Univerzálny robot-50 litr.(Doplniť typové označenie a názov výrobcu)
Požadované technické parametre a vybavenie | Jednotka parametra | Požiadavka |  |  | Jednotka parametra | Požiadavka
|  | minimum | maximum | vyžaduje sa/nevyžaduje sa |  | hodnota | spĺňam/nespĺňam
objem nerezového kotlíka- 50 litrov |  | 50 | 55 | áno |  |  | áno/nie
príkon | kW | 1.5 | 1.8 |  | kW
mechanický časovač |  |  |  | áno |  |  | áno/nie
vozík pod kotlík | ks | 1 |  |  | ks
zdvih kotlíka mechanický |  |  |  | áno |  |  | áno/nie
systém pohybu miešadiel planetárny |  |  |  | áno |  |  | áno/nie
regulácia |  | 3 rýchlosti
počet a typ miešadiel | ks | 3/hák,miešač,metla |  |  | ks
redukčná zostava |  | 20 litrový kotlík+hák,miešač,metla |  | áno |  |  | áno/nie
mlynček na mäso |  |  |  | áno |  |  | áno/nie
strúhač zeleniny |  |  |  | áno |  |  | áno/nie
mlynček na mak |  |  |  | áno |  |  | áno/nie
rozmer (VxŠxH) | mm | 1300x630x720 | 1600x900x900 |  | mm
Dodanie na miesto plnenia |  |  |  | áno |  |  | áno/nie
Miesto a dátum vypracovania:
Meno a priezvisko, podpis oprávnenej osoby, pečiatka:

## 8
Príloha č. 5
Verejný obstarávateľ: Stredná odborná škola agropotravinárska a technická
Názov predmetu zákazky: Vybavenie SOŠ Kežmarok – Gastro zariadenie
Špecifikácia predmetu zákazky
8 |  |  |  |  | Doplní uchádzač
Multifunkčné kuchynské miešadlo s ohrevom |  |  |  |  | Multifunkčné kuchynské miešadlo s ohrevom (Doplniť typové označenie a názov výrobcu)
Požadované technické parametre a vybavenie | Jednotka parametra | Požiadavka |  |  | Jednotka parametra | Požiadavka
|  | minimum | maximum | vyžaduje sa/nevyžaduje sa |  | hodnota | spĺňam/nespĺňam
Funkcie |  | sekanie,mixovanie,miešanie,varenie
Nádoba-nerez |  |  |  | áno |  |  | áno/nie
Kapacita nádoby | l | 3.7 | 4 |  | l
Otáčky | otáčky/min. | 100-4500 |  |  | otáčky/min
Regulácia teploty ohrevu miniálne do 140 C |  |  |  | áno |  |  | áno/nie
Výkon vykurovania | W | 1800 |  |  | W
Programovateľná receptová pamäť |  |  |  | áno |  |  | áno/nie
Rozmery (ŠxHxV) | mm | 220x330x520 | 400x500x700 |  | mm
Príslušenstvo kompatibilné s miešadlom |  | nôž,miešacia lopatka,veko s odmerkou,špachtľa ,šľahacia lopatka
Dodanie na miesto plnenia |  |  |  | áno |  |  | áno/nie
Miesto a dátum vypracovania:
Meno a priezvisko, podpis oprávnenej osoby, pečiatka:

## Cenový formulár
Cenový formulár
Verejný obstarávateľ: | Stredná odborná škola agropotravinárska a technická, Kušnierska brána 349/2, Kežmarok
Názov: | „Vybavenie SOŠ Kežmarok – Gastro zariadenie“
Požadované údaje od uchádzača | Názov:
Sídlo:
IČO:
DIČ:
platca DPH áno/nie:
IČ DPH (ak relevantné):
Tel.:
e-mail:
kontaktná osoba:
Cenová ponuka
P.č. | Názov položky | Merná jednotka | Požadované množstvo | Cena bez DPH za 1 kus (jednotková cena bez DPH) | DPH za 1 kus | Cena s DPH spolu za počet požadovaného množstva
1 | Špirálový hnetač | ks | 1 | 0 | 0 | 0
2 | Rozvaľovač cesta | ks | 1 | 0 | 0 | 0
3 | Deliaci stroj | ks | 1 | 0 | 0 | 0
4 | Rohlíkový stroj | ks | 1 | 0 | 0 | 0
5 | Baliaci stroj | ks | 1 | 0 | 0 | 0
6 | Univerzálny robot | ks | 1 | 0 | 0 | 0
7 | Univerzálny robot – 50l | ks | 1 | 0 | 0 | 0
8 | Multifunkčné kuchynské miešadlo s ohrevom | ks | 1 | 0 | 0 | 0
Miesto a dátum vypracovania cenovej ponuky:
Podpis a pečiatka štatutárneho zástupcu uchádzača: