## Pokyny pro vyplnění
Pokyny pro vyplnění
Ve všech listech tohoto souboru můžete měnit pouze buňky s modrým pozadím. Jedná se o tyto údaje : - údaje o firmě - jednotkové ceny položek zadané na maximálně dvě desetinná místa

## Stavba
#RTSROZP# | Položkový rozpočet
| Zakázka: |  | Zámek Bystřice pod Hostýnem, Stavební obnova průjezdu severního křídla - stavba
Objekt:
Rozpočet:
| Objednatel: |  | Město Bystřice pod Hostýnem |  |  |  | IČ: | 00287113
|  |  | Masarykovo nám. 137 |  |  |  | DIČ: | CZ00287113
|  | 76861 | Bystřice pod Hostýnem
| Projektant: | [5 empty] | IČ:
DIČ:
| Zhotovitel: | [5 empty] | IČ:
DIČ:
Vypracoval:
| Rozpis ceny | [6 empty] | Celkem
HSV | HSV | [6 empty] | 0
PSV | PSV | [6 empty] | 0
MON | MON | [6 empty] | 0
VN | Vedlejší náklady | [6 empty] | 0
ON | Ostatní náklady | [6 empty] | 0
| Celkem | [6 empty] | 0
Rekapitulace daní
| Základ pro sníženou DPH |  |  | 15 | % | 0 |  |  | CZK
| Snížená DPH |  |  | 15 | % | 0 |  |  | CZK
| Základ pro základní DPH |  |  | 21 | % | 0 |  |  | CZK
| Základní DPH |  |  | 21 | % | 0 |  |  | CZK
| Zaokrouhlení |  |  |  |  | 0 |  |  | CZK
| Cena celkem bez DPH |  |  |  |  | 0 |  |  | CZK
| Cena celkem s DPH |  |  |  |  | 0 |  |  | CZK
|  | v |  |  | dne |  | 2018-02-15
|  |  | Za zhotovitele |  |  |  | Za objednatele
Rekapitulace dílčích částí
#CASTI>> | Číslo | Název |  |  | Základ pro sníženou DPH | Základ pro základní DPH | DPH celkem | Cena celkem | %
1 |  |  |  |  | 0 | 0 | 0 | 0
| Celkem za stavbu |  |  |  | 0 | 0 | 0 | 0 | 0
Popis rozpočtu: -
| Stavební část: špalíková dlažba, odstranění úhleníků, výmalba | [8 empty] | Stavební část: špalíková dlažba, odstranění úhleníků, výmalba
Rekapitulace dílů
| Číslo | Název |  |  | Typ dílu |  |  | Celkem
| 61 | Upravy povrchů vnitřní |  |  | HSV |  |  | 0
| 63 | Podlahy a podlahové konstrukce |  |  | HSV |  |  | 0
| 94 | Lešení a stavební výtahy |  |  | HSV |  |  | 0
| 96 | Bourání konstrukcí |  |  | HSV |  |  | 0
| 97 | Prorážení otvorů |  |  | HSV |  |  | 0
| 99 | Staveništní přesun hmot |  |  | HSV |  |  | 0
| 767 | Konstrukce zámečnické |  |  | PSV |  |  | 0
| 771 | Podlahy z dlaždic a obklady |  |  | PSV |  |  | 0
| 772 | Kamenné dlažby |  |  | PSV |  |  | 0
| 783 | Nátěry |  |  | PSV |  |  | 0
| 784 | Malby |  |  | PSV |  |  | 0
| VN | Vedlejší náklady |  |  | VN |  |  | 0
| Cena celkem | [6 empty] | 0
Note on D11: Název
Note on D12: Ulice
Note on D13: Ulice
Note on C13: PSČ
Note on I11: IČO
Note on I12: DIČ

## VzorPolozky (hidden)
Položkový rozpočet
Z:
O:
R:

## Pol
Položkový rozpočet | [22 empty] | #TypZaznamu#
S: |  | Zámek Bystřice pod Hostýnem, Stavební obnova průjezdu severního křídla - stavba | [20 empty] | STA
O: | [22 empty] | OBJ
R: | [22 empty] | ROZ
C: | [22 empty] | CAS_STR
P.č. | Číslo položky | Název položky | MJ | množství | cena / MJ | Celkem | Dodávka | Dodávka celk. | Montáž | Montáž celk. | DPH | cena s DPH | hmotnost / MJ | hmotnost celk.(t) | dem. hmotnost / MJ | dem. hmotnost celk.(t) | Ceník | Cen. soustava | Nhod / MJ | Nhod celk.
Díl: | 61 | Upravy povrchů vnitřní |  |  |  | 0 |  | 0 |  | 0 |  | 0 |  | 8.3824 |  | 0 |  |  |  | 119.79 |  |  | DIL
1 | 612403399R00 | Hrubá výplň rýh ve stěnách maltou | m2 | 45 |  | 0 |  | 0 |  | 0 | 21 | 0 | 0.10712 | 4.8204 | 0 | 0 |  |  | 0.69998 | 31.5 |  |  | POL1_0
|  | po demontáži úhelníků:100*1,5*0,3 |  | 45 | [18 empty] | VV | 0
2 | 612401391RT2 | Omítka malých ploch vnitřních stěn do 1 m2 | kus | 100 |  | 0 |  | 0 |  | 0 | 21 | 0 | 0.03562 | 3.562 | 0 | 0 |  |  | 0.88293 | 88.29 |  |  | POL1_0
|  | zapravení ostění po demontáži úhelníků:100 |  | 100 | [18 empty] | VV | 0
Díl: | 63 | Podlahy a podlahové konstrukce |  |  |  | 0 |  | 0 |  | 0 |  | 0 |  | 36.5738 |  | 0 |  |  |  | 124.82 |  |  | DIL
3 | 271100010RA0 | Dusaný polštář ze štěrkopísku | m3 | 12.285 |  | 0 |  | 0 |  | 0 | 21 | 0 | 1.9397 | 23.8293 | 0 | 0 |  |  | 1.5605 | 19.17 |  |  | POL2_0
|  | pod špalíkovou dlažbou:81,9*0,15 |  | 12.285 | [18 empty] | VV | 0
4 | 632951127R00 | Dlažba z dř.špalíků 10x10x10 cm, dub, na křemičitý písek | m2 | 81.9 |  | 0 |  | 0 |  | 0 | 21 | 0 | 0.15561 | 12.7445 | 0 | 0 |  |  | 1.29 | 105.65 |  |  | POL1_0
Díl: | 94 | Lešení a stavební výtahy |  |  |  | 0 |  | 0 |  | 0 |  | 0 |  | 0.91346 |  | 0 |  |  |  | 40.12 |  |  | DIL
5 | 941955004R00 | Lešení lehké pomocné, výška podlahy do 3,5 m | m2 | 154.3 |  | 0 |  | 0 |  | 0 | 21 | 0 | 0.00592 | 0.91346 | 0 | 0 |  |  | 0.26 | 40.12 |  |  | POL1_0
Díl: | 96 | Bourání konstrukcí |  |  |  | 0 |  | 0 |  | 0 |  | 0 |  | 36.2247 |  | 68.288 |  |  |  | 371.16 |  |  | DIL
6 | 599000010RA0 | Odstranění litého asfaltu tl. 30 mm | m2 | 54.9 |  | 0 |  | 0 |  | 0 | 21 | 0 | 0.65983 | 36.2247 | 0.88 | 48.312 |  |  | 2.3212 | 127.43 |  |  | POL2_0
7 | 965042141RT2 | Bourání mazanin betonových tl. 10 cm, nad 4 m2, ručně tl. mazaniny 8 - 10 cm | m3 | 9.08 |  | 0 |  | 0 |  | 0 | 21 | 0 | 0 | 0 | 2.2 | 19.976 |  |  | 10.67 | 96.88 |  |  | POL1_0
|  | pod špalíkovou dlažbou:0,1*81,9 |  | 8.19 | [18 empty] | VV | 0
|  | pod novou kamennou dlažbou:0,1*1 |  | 0.1 | [18 empty] | VV | 0
|  | pod novou keramickou dlažbou:0,1*7,9 |  | 0.79 | [18 empty] | VV | 0
8 | 965049111R00 | Příplatek, bourání mazanin se svař. síťí tl. 10 cm | m3 | 9.08 |  | 0 |  | 0 |  | 0 | 21 | 0 | 0 | 0 | 0 | 0 |  |  | 4.828 | 43.84 |  |  | POL1_0
9 | 979092111R00 | Vyklizení ulehlé suti z pl.do 15 m2/ hl. 2 m-ručně | m3 | 12.285 |  | 0 |  | 0 |  | 0 | 21 | 0 | 0 | 0 | 0 | 0 |  |  | 8.385 | 103.01 |  |  | POL1_0
|  | násyp nad klenbami pod špalíkovou dlažbou:0,15*81,9 |  | 12.285 | [18 empty] | VV | 0
Díl: | 97 | Prorážení otvorů |  |  |  | 0 |  | 0 |  | 0 |  | 0 |  | 0 |  | 0 |  |  |  | 113.3 |  |  | DIL
10 | 979082111R00 | Vnitrostaveništní doprava suti do 10 m | t | 69 |  | 0 |  | 0 |  | 0 | 21 | 0 | 0 | 0 | 0 | 0 |  |  | 0.942 | 65 |  |  | POL1_0
11 | 979082121R00 | Příplatek k vnitrost. dopravě suti za dalších 5 m | t | 138 |  | 0 |  | 0 |  | 0 | 21 | 0 | 0 | 0 | 0 | 0 |  |  | 0.105 | 14.49 |  |  | POL1_0
|  | 2*69 |  | 138 | [18 empty] | VV | 0
12 | 979081111R00 | Odvoz suti a vybour. hmot na skládku do 1 km | t | 69 |  | 0 |  | 0 |  | 0 | 21 | 0 | 0 | 0 | 0 | 0 |  |  | 0.49 | 33.81 |  |  | POL1_0
13 | 979081121R00 | Příplatek k odvozu za každý další 1 km | t | 276 |  | 0 |  | 0 |  | 0 | 21 | 0 | 0 | 0 | 0 | 0 |  |  | 0 | 0 |  |  | POL1_0
|  | 4*69 |  | 276 | [18 empty] | VV | 0
14 | 979990102R00 | Poplatek za skládku suti | t | 69 |  | 0 |  | 0 |  | 0 | 21 | 0 | 0 | 0 | 0 | 0 |  |  | 0 | 0 |  |  | POL1_0
Díl: | 99 | Staveništní přesun hmot |  |  |  | 0 |  | 0 |  | 0 |  | 0 |  | 0 |  | 0 |  |  |  | 25.48 |  |  | DIL
15 | 998011002R00 | Přesun hmot pro budovy zděné výšky do 12 m | t | 83 |  | 0 |  | 0 |  | 0 | 21 | 0 | 0 | 0 | 0 | 0 |  |  | 0.307 | 25.48 |  |  | POL1_0
Díl: | 767 | Konstrukce zámečnické |  |  |  | 0 |  | 0 |  | 0 |  | 0 |  | 0.01617 |  | 0.252 |  |  |  | 27.84 |  |  | DIL
16 | 767999801R00 | Demontáž doplňků staveb o hmotnosti do 50 kg | kg | 252 |  | 0 |  | 0 |  | 0 | 21 | 0 | 6e-05 | 0.01512 | 0.001 | 0.252 |  |  | 0.097 | 24.44 |  |  | POL1_0
|  | ocelové úhelníky:100*1,2*2,1 |  | 252 | [18 empty] | VV | 0
17 | 767645120R00 | Výměna kování dveří, vč. dodávky | kus | 1 |  | 0 |  | 0 |  | 0 | 21 | 0 | 0.00105 | 0.00105 | 0 | 0 |  |  | 3.395 | 3.4 |  |  | POL1_0
Díl: | 771 | Podlahy z dlaždic a obklady |  |  |  | 0 |  | 0 |  | 0 |  | 0 |  | 0.23051 |  | 0 |  |  |  | 12.69 |  |  | DIL
18 | 771575024RAB | Dlažba historická keramická 315x315 mm, do suchého betonu | m2 | 8.9 |  | 0 |  | 0 |  | 0 | 21 | 0 | 0.0259 | 0.23051 | 0 | 0 |  |  | 1.4264 | 12.69 |  |  | POL2_0
|  | 1+7,9 |  | 8.9 | [18 empty] | VV | 0
Díl: | 772 | Kamenné dlažby |  |  |  | 0 |  | 0 |  | 0 |  | 0 |  | 0.20873 |  | 0 |  |  |  | 1.43 |  |  | DIL
19 | 772500010RAB | Dlažba z desek z přírodního kamene pískovec, včetně kladení a materiálu | m2 | 1 |  | 0 |  | 0 |  | 0 | 21 | 0 | 0.20873 | 0.20873 | 0 | 0 |  |  | 1.4255 | 1.43 |  |  | POL2_0
|  | nová:1 |  | 1 | [18 empty] | VV | 0
Díl: | 783 | Nátěry |  |  |  | 0 |  | 0 |  | 0 |  | 0 |  | 0.00185 |  | 0 |  |  |  | 2.02 |  |  | DIL
20 | 783215400R00 | Nátěr olejový kovových konstr. 2x +1x email + tmel | m2 | 5 |  | 0 |  | 0 |  | 0 | 21 | 0 | 0.00037 | 0.00185 | 0 | 0 |  |  | 0.403 | 2.02 |  |  | POL1_0
|  | ocelové dveře:4 |  | 4 | [18 empty] | VV | 0
|  | větrací mříž v podlaze:1 |  | 1 | [18 empty] | VV | 0
Díl: | 784 | Malby |  |  |  | 0 |  | 0 |  | 0 |  | 0 |  | 0.16916 |  | 0 |  |  |  | 49.13 |  |  | DIL
21 | 784422372R00 | Malba vápenná 2x, 1 barva, místn. do 5 m | m2 | 469.9 |  | 0 |  | 0 |  | 0 | 21 | 0 | 0.00036 | 0.16916 | 0 | 0 |  |  | 0.10456 | 49.13 |  |  | POL1_0
Díl: | VN | Vedlejší náklady |  |  |  | 0 |  | 0 |  | 0 |  | 0 |  | 0 |  | 0 |  |  |  | 0 |  |  | DIL
22 | 1 | Zařízení staveniště 2% | % | 0.02 | 0 | 0 |  | 0 |  | 0 | 21 | 0 | 0 | 0 | 0 | 0 |  |  | 0 | 0 |  |  | POL1_0
23 | 2 | Práce na kulturních památkách 3% | % | 0.03 | 0 | 0 |  | 0 |  | 0 | 21 | 0 | 0 | 0 | 0 | 0 |  |  | 0 | 0 |  |  | POL1_0
24 | 3 | Provoz investora 5% | % | 0.05 | 0 | 0 |  | 0 |  | 0 | 21 | 0 | 0 | 0 | 0 | 0 |  |  | 0 | 0 |  |  | POL1_0
[21 empty] | 15 | 21
| 26 |  |  |  |  | 0 | [14 empty] | 0 | 0 | SUM
33
POPUZIV
END