## Kosačka
			Príloha č. 1 Technická špecifikácia
Strojové vybavenie - Ďiaľkovo ovládaná kosačka pre projekt: „Investície do strojového vybavenia pestovania čučoriedok spoločnosti Kvety Tatry Slovensko s.r.o."

Údaje o spoločnosti predkladajúcej ponuku *Uchádzač vypĺňa iba žlté polia	Obchodné meno:
	Sídlo:
	IČO:
	DIČ:
	Platca DPH (áno/nie):
	Kontakt (tel./email):
Zariadenie a počet kusov:	Ďiaľkovo ovládaná kosačka - 1 ks
	Technický parameter		Požiadavka	Jednotka	Parametre ponúkaného zariadenia / Dodávateľ uvedie podľa charakteru požiadavky konkrétnu hodnotu, alebo ÁNO/NIE
	Rozmery		min 110 x 115 x 80	cm	.................... cm
	Hmotnosť		max 400	kg	.................... kg
	Motor
	Výkon		min 12	kW	.................... kW
	Rýchlostné stupne		max 3 (0-5,8 km/h)		.................... km/h
	Palivo: benzín		vyžaduje sa		áno/nie
	Objem nádrže		min 8	l	.................... l
	Systém výmeny nádrží		vyžaduje sa		áno/nie
	Elektrické motory pásov		Min 40	V	.................... V
	Plošný výkon		min 3000	m2/h	.................... m2/h
	Šírka kosenia		min 80	cm	.................... cm
	Výška kosenia		od 30 do 130	mm	.................... mm
	Výška kosenia nastaviteľná diaľkovým ovládaním		vyžaduje sa		áno/nie
	Pohon: remeňový s elektromagnetickou spojkou		vyžaduje sa		áno/nie
	Vhodnosť
	Kosenie svahov: nadklon		min 45	stupňov	.................... stupňov
	Príslušenstvo
	Diaľkové ovládanie s dosahom		min 300	m	.................... m
	Svetelné signalizačné zariadenie		vyžaduje sa		áno/nie
	Pár pásových pásov		vyžaduje sa		áno/nie
	Kanister na palivo		vyžaduje sa		áno/nie
	Doprava		vyžaduje sa		áno/nie
	Uvedenie stroja do prevádzky		vyžaduje sa		áno/nie
	Zaškolenie obsluhy		vyžaduje sa		áno/nie
	Názov a typ zariadenia:
	Celkom bez DPH:

	Cena celkom za komplexnú dodávku podľa stanovených kritérií			EUR bez DPH	0,00
				DPH 20%	0,00
				EUR s DPH	0,00
	Miesto a dátum:		Pečiatka a podpis:

## Hydrostatický_nosič_náradia
			Príloha č. 1 Technická špecifikácia
Strojové vybavenie - Hydrostatický nosič náradia pre projekt: „Investície do strojového vybavenia pestovania čučoriedok spoločnosti Kvety Tatry Slovensko s.r.o."

Údaje o spoločnosti predkladajúcej ponuku *Uchádzač vypĺňa iba žlté polia	Obchodné meno:
	Sídlo:
	IČO:
	DIČ:
	Platca DPH (áno/nie):
	Kontakt (tel./email):
Zariadenie a počet kusov:	Hydrostatický nosič náradia - 1 ks
	Technický parameter		Požiadavka	Jednotka	Parametre ponúkaného zariadenia / Dodávateľ uvedie podľa charakteru požiadavky konkrétnu hodnotu, alebo ÁNO/NIE
	Motor
	Výkon		min 13	kW	.................... kW
	Rýchlosť dopredu		0 - 7 km/h		.................... km/h
	Rýchlosť dozadu		0 - 3,6 km/h		.................... km/h
	Palivo: benzín		vyžaduje sa		áno/nie
	Objem nádrže		min 8	l	.................... litra
	Ostatné vlastnosti
	Plynule meniteľný hydrostatický pohon pojazdu s jednokotúčovou spojkou		vyžaduje sa		áno/nie
	Posilňovač riadenia		vyžaduje sa		áno/nie
	Výškovo a bočne nastaviteľné zariadenie bez náradia, pogumované		vyžaduje sa		áno/nie
	Prevádzková a parkovacia brzda		vyžaduje sa		áno/nie
	Hmotnosť		max 200	kg	.................... kg
	Potrebné komponenty
	Pohyblivá/portálová os/, pre plynulú zmenu ťažiska max 21,2 kg		vyžaduje sa		áno/nie
	Pár gumových hnacích kolies 23x8,50-12, AS profil, max 27 kg		vyžaduje sa		áno/nie
	Vreteno na nastavenie výšky /vhodné pre všetky rotačné brány/		vyžaduje sa		áno/nie
	Súprava cyklónového filtra pre B&S 18 HP		vyžaduje sa		áno/nie
	Kryt ventilátora pre B&S 18-22 HP /potrebné pri mulčovaní		vyžaduje sa		áno/nie
	Príslušenstvo
	Bezpečnostný – Safety mulčovač - s pracovnou šírkou min 105 cm, nastavenie výšky kosenia, s funkciou brzdy kotúča, váha max 180kg		vyžaduje sa		áno/nie
	Nesené rotačné brány - pracovná šírka 100cm; na obrábanie pôdy a vyrovnávanie pôdy, zvlášť vhodné na prípravu trávnikov a záhrad, ako aj výsadby a osivových záhonov, na kultiváciu / a urovnávanie, rotačné pracovné nástroje, hmotnosť max 130 kg.		vyžaduje sa		áno/nie
	Doprava		vyžaduje sa		áno/nie
	Uvedenie stroja do prevádzky		vyžaduje sa		áno/nie
	Zaškolenie obsluhy		vyžaduje sa		áno/nie
	Názov a typ zariadenia:
	Celkom bez DPH:

	Cena celkom za komplexnú dodávku podľa stanovených kritérií			EUR bez DPH	0,00
				DPH 20%	0,00
				EUR s DPH	0,00
	Miesto a dátum:		Pečiatka a podpis:

## Nakladač
			Príloha č. 1 Technická špecifikácia
Strojové vybavenie - Nakladač pre projekt: „Investície do strojového vybavenia pestovania čučoriedok spoločnosti Kvety Tatry Slovensko s.r.o."

Údaje o spoločnosti predkladajúcej ponuku *Uchádzač vypĺňa iba žlté polia	Obchodné meno:
	Sídlo:
	IČO:
	DIČ:
	Platca DPH (áno/nie):
	Kontakt (tel./email):
Zariadenie a počet kusov:	Nakladač - 1 ks
	Technický parameter		Požiadavka	Jednotka	Parametre ponúkaného zariadenia / Dodávateľ uvedie podľa charakteru požiadavky konkrétnu hodnotu, alebo ÁNO/NIE
	Motor
	Výkon		Min 20	koní	.................... koní
	Palivo: diesel		vyžaduje sa		áno/nie
	Hydrostatický pohon 4WD		vyžaduje sa		áno/nie
	DBS systém preklzu kolies		vyžaduje sa		áno/nie
	Výkon čerpadla		Min 45	l/min	.................... l/min
	Rýchlosť		min 12	km/hod	.................... km/hod
	Výška zdvihu		min 2,5	m	.................... m
	Hmotnosť dvíhaného bremena		min 1 000	kg	.................... kg
	Zdvih - rovno		min 800	kg	.................... kg
	Zdvih - kĺb		min 700	kg	.................... kg
	Polomer otáčania		max 2 100	mm	.................... mm
	Pneumatiky 23x10,50-12		vyžaduje sa		áno/nie
	mechanická parkovacia brzda		vyžaduje sa		áno/nie
	Dvojitý teleskopický "H" rám výložníka s joistickom (11 funkcií )		vyžaduje sa		áno/nie
	LCD display /servisný interval, tachometer, motohodiny, ukazovateľ paliva, prevádzkové kontrolky, dve predné pracovné svetlá, ergonomicky tvarované sedadlo s opierkou a / bezpečnostným pásom.		vyžaduje sa		áno/nie
	Chladič hydraolického oleja		vyžaduje sa		áno/nie
	Mazací lis		vyžaduje sa		áno/nie
	Hmotnosť stroja bez zadného závažia		max 1 100	kg	.................... kg
	Výbava
	Plávajuca poloha		vyžaduje sa		áno/nie
	Pracovní svetla 3ks - LED		vyžaduje sa		áno/nie
	Zadný hydraulický vývod		vyžaduje sa		áno/nie
	Zadné zavažie 180 kg		vyžaduje sa		áno/nie
	Delič krútiaceho momentu - pevná uzávierka		vyžaduje sa		áno/nie
	Pneumatiky šípové 26x12.00-12 ET-50, sada 4ks		vyžaduje sa		áno/nie
	Lopata 150 cm HD, objem 316 l, s průzory na břit - 1 ks		vyžaduje sa		áno/nie
	Ocelový brit na lopatu 150 šroubovací - 1 ks		vyžaduje sa		áno/nie
	Zub na lopatu, 1,7 kg, kovaný - 8ks		vyžaduje sa		áno/nie
	M1 Rám palet. vidlí HD - 1ks		vyžaduje sa		áno/nie
	M1 Paletové vidly dĺžka 110 cm, nosnost 1,2t - 1ks		vyžaduje sa		áno/nie
	Ťažné zariadenie - 1ks		vyžaduje sa		áno/nie
	Prívesný vozík - Celková hmotnosť max 1200 kg, Sklápanie hydraolické, max. zaťaženie 870 kg, rozmery ložnej plochy dxšxv max: 200x140x35cm		vyžaduje sa		áno/nie
	Doprava		vyžaduje sa		áno/nie
	Uvedenie stroja do prevádzky		vyžaduje sa		áno/nie
	Zaškolenie obsluhy		vyžaduje sa		áno/nie
	Názov a typ zariadenia:
	Celkom bez DPH:

	Cena celkom za komplexnú dodávku podľa stanovených kritérií			EUR bez DPH	0,00
				DPH 20%	0,00
				EUR s DPH	0,00
	Miesto a dátum:		Pečiatka a podpis: