## Hárok1
Príloha č. 7 |  | Technické parametre predmetu zákazky.
Verejný obstarávateľ: |  | Poľnohospodárske družstvo so sídlom v Jarovniciach
Predmet zákazky: |  | Technológie do pekárne – časť 1/4 - Etážová pec.
Uchádzač vypĺňa žlté polia!!!
Časť | Názov | Parameter | Požiadavka | Hodnoty plnenia jednotlivých parametrov Vyplní uchádzač! Uviesť ÁNO/NIE. V prípade číselnej hodnoty, uviesť aj jej skutočnú hodnotu.
1 | Časť 1/4 Etážová pec | Nový stroj | áno
|  | Množstvo | 1 ks
|  | Elektrické vyhrievanie | áno
|  | Samostatne regulovaný spodný a horný ohrev, každej etáže. | áno
|  | Samostatné parné zariadenie na každej etáži | áno
|  | Obloženie kamennými platňami | áno
|  | Vlastné ovládanie programu pre každú etáž | áno
|  | Ovládanie dotykovým displejom | áno
|  | Počet etáží | min. 5 ks
|  | Externá šírka | max. 1700 mm
|  | Externá hĺbka | max. 2900 mm
|  | Externá výška | max. 2400 mm
|  | Využiteľná šírka etáže | min. 1100 mm
|  | Využiteľná hĺbka etáže | min. 2000 mm
|  | Výška etáže | min. 220 mm
|  | Pripoj. zaťaženie | max. 80 kW
|  | Ovládanie a servisná časť umiestnená vpravo | áno
|  | Doprava a inštalácia v cene | áno
Dátum:
Miesto:
Obchodné meno uchádzača:
Sídlo/miesto podnikania:
IČO:
Vypracoval:
Podpis a pečiatka