## Hárok1
Príloha č. 7 |  | Technické parametre predmetu zákazky.
Verejný obstarávateľ: |  | Poľnohospodárske družstvo so sídlom v Jarovniciach
Predmet zákazky: |  | Technológie do pekárne – časť 2/4 - Špirálový miešací stroj.
Uchádzač vypĺňa žlté polia!!!
Časť | Názov | Parameter | Požiadavka | Hodnoty plnenia jednotlivých parametrov Vyplní uchádzač! Uviesť ÁNO/NIE. V prípade číselnej hodnoty, uviesť aj jej skutočnú hodnotu.
2 | Časť 2/4 - Špirálový miešací stroj | Nový stroj | áno
|  | Množstvo | 1 ks
|  | Počet rýchlosti miesenia | min. 2
|  | Miesič vhodný na miesenie pšeničných, pšenično – ražných, ražno – pšeničných ako aj ražných ciest | áno
|  | Ovládanie dotykovým panelom | áno
|  | Možnosť uloženia programu pre každú receptúru | áno
|  | Pojazdná dieža | áno
|  | Objem dieže | min. 250 l
|  | Max. množstvo múky | min. 90kg
|  | Max množstvo cesta | min. 155 kg
|  | Výkon špirály | min. 10 kW
|  | Výkon motora na otáčanie dieže | min. 18 kW
|  | Doprava a inštalácia v cene | áno
Dátum:
Miesto:
Obchodné meno uchádzača:
Sídlo/miesto podnikania:
IČO:
Vypracoval:
Podpis a pečiatka