## Hárok1
Príloha č. 7 |  | Technické parametre predmetu zákazky.
Verejný obstarávateľ: |  | Poľnohospodárske družstvo so sídlom v Jarovniciach
Predmet zákazky: |  | Technológie do pekárne – časť 4/4 - Kysiareň.
Uchádzač vypĺňa žlté polia!!!
Časť | Názov | Parameter | Požiadavka | Hodnoty plnenia jednotlivých parametrov Vyplní uchádzač! Uviesť ÁNO/NIE. V prípade číselnej hodnoty, uviesť aj jej skutočnú hodnotu.
4 | Časť 4/4 - Kysiareň | Nový stroj | áno
|  | Množstvo | 1 ks
|  | Vonkajšia šírka | max. 1800 mm
|  | Vonkajšia dĺžka | max. 3600 mm
|  | Vonkajšia výška | max . 2400 mm
|  | Maximálny výkon | min. 11 kW
|  | Celonerezová | áno
|  | Možnosť nastavenia teploty a vlhkosti | áno
|  | Dvere vybavené samopriťahovacím systémom a okienkami | áno
|  | Vnútorné osvetlenie kysiarne | áno
|  | Elektronický panel | áno
|  | Možnosť nastavenia automatického režimu s programovaním | áno
|  | Doprava a inštalácia v cene | áno
Dátum:
Miesto:
Obchodné meno uchádzača:
Sídlo/miesto podnikania:
IČO:
Vypracoval:
Podpis a pečiatka