## Pokyny pro vyplnění
Pokyny pro vyplnění
Ve všech listech tohoto souboru můžete měnit pouze buňky s modrým pozadím. Jedná se o tyto údaje : - údaje o firmě - jednotkové ceny položek zadané na maximálně dvě desetinná místa

## Stavba
#RTSROZP# | Položkový rozpočet stavby
| Stavba: |  | 18397 | KOMPLEXNÍ STAVEBNÍ ÚPRAVY OBJEKTU KINA SVĚT, HODONÍN
| Objekt: |  | 1 | Hodonín, Velkomoravksá 1535/9
818 | Rozpočet: |  | 2 | sanace zdiva (část 2); odvětrávané podlahy
| Objednatel: |  | H.arch projekt s.r.o. |  |  |  | IČO: | 28262999
|  |  | Dobrovského 3971/5A |  |  |  | DIČ: | CZ28262999
695 01 Hodonín
| Projektant: | [5 empty] | IČO:
DIČ:
| Zhotovitel: | [5 empty] | IČO:
DIČ:
| Vypracoval: |  | Ing. Josef Kolář - PRINS
| Rozpis ceny | [6 empty] | Celkem
HSV | HSV | [6 empty] | 0
PSV | PSV | [6 empty] | 0
MON | MON | [6 empty] | 0
VN | Vedlejší náklady | [6 empty] | 0
ON | Ostatní náklady | [6 empty] | 0
| Celkem | [6 empty] | 0
Rekapitulace daní
0 | Základ pro sníženou DPH |  |  | 15 | % | 0 |  |  | CZK
0 | Snížená DPH |  |  | 15 | % | 0 |  |  | CZK
0 | Základ pro základní DPH |  |  | 21 | % | 0 |  |  | CZK
0 | Základní DPH |  |  | 21 | % | 0 |  |  | CZK
0 | Zaokrouhlení |  |  |  |  | 0 |  |  | CZK
| Cena celkem bez DPH |  |  |  |  | 0 |  |  | CZK
0 | Cena celkem s DPH |  |  |  |  | 0 |  |  | CZK
|  | v |  |  | dne |  | 2018-09-20
|  |  | Za zhotovitele |  |  |  | Za objednatele
Rekapitulace dílčích částí
#CASTI>> | Číslo | Název |  |  | Základ pro sníženou DPH | Základ pro základní DPH | DPH celkem | Cena celkem | %
1 | Stavba |  |  |  | 0 | 0 | 0 | 0
2 | 1 | Hodonín, Velkomoravksá 1535/9 |  |  | 0 | 0 | 0 | 0
3 | 2 | sanace zdiva (část 2); odvětrávané podlahy |  |  | 0 | 0 | 0 | 0
| Celkem za stavbu |  |  |  | 0 | 0 | 0 | 0 | 0
Rekapitulace dílů
| Číslo | Název |  |  | Typ dílu |  |  | Celkem | %
| 1 | Zemní práce |  |  | HSV |  |  | 0
| 3 | Svislé a kompletní konstrukce |  |  | HSV |  |  | 0
| 63 | Podlahy a podlahové konstrukce |  |  | HSV |  |  | 0
| 9 | Ostatní konstrukce, bourání |  |  | HSV |  |  | 0
| 96 | Bourání konstrukcí |  |  | HSV |  |  | 0
| 99 | Staveništní přesun hmot |  |  | HSV |  |  | 0
| 728 | Vzduchotechnika |  |  | PSV |  |  | 0
| D96 | Přesuny suti a vybouraných hmot |  |  | PSU |  |  | 0
| ON | Ostatní náklady |  |  | ON |  |  | 0
| Cena celkem | [6 empty] | 0 | 0
Note on D11: Název
Note on I11: IČO
Note on D12: Ulice
Note on I12: DIČ
Note on C13: PSČ
Note on D13: Ulice

## VzorPolozky (hidden)
Položkový rozpočet
S:
O:
R:

## 1 2 Pol
Položkový rozpočet | [25 empty] | #TypZaznamu#
S: | 18397 | KOMPLEXNÍ STAVEBNÍ ÚPRAVY OBJEKTU KINA SVĚT, HODONÍN | [23 empty] | STA
O: | 1 | Hodonín, Velkomoravksá 1535/9 | [20 empty] | STA |  |  | OBJ
R: | 2 | sanace zdiva (část 2); odvětrávané podlahy | [23 empty] | ROZ
P.č. | Číslo položky | Název položky | MJ | množství | cena / MJ | Celkem | Dodávka | Dodávka celk. | Montáž | Montáž celk. | DPH | cena s DPH | hmotnost / MJ | hmotnost celk.(t) | dem. hmotnost / MJ | dem. hmotnost celk.(t) | Ceník | Cen. soustava / platnost | Cenová úroveň | Nhod / MJ | Nhod celk. | Dodavatel
Díl: | 1 | Zemní práce |  |  |  | 0 |  | 0 |  | 0 |  | 0 |  | 0 |  | 0 |  |  |  |  | 259.11 |  |  |  |  | DIL
1 | 122202509R00 | Příplatek za lepivost pro hor. 3 | m3 | 9.9445 |  | 0 |  | 0 |  | 0 | 21 | 0 | 0 | 0 | 0 | 0 |  | RTS 18/ I | RTS 18/ I | 0.08 | 0.8 |  |  |  |  | POL1_
|  | Položka pořadí 2 : 33,14850*0,3 |  | 9.9445 | [21 empty] | VV | 5
2 | 139601102R00 | Ruční výkop jam, rýh a šachet v hornině tř. 3 | m3 | 33.1485 |  | 0 |  | 0 |  | 0 | 21 | 0 | 0 | 0 | 0 | 0 |  | RTS 18/ I | RTS 18/ I | 3.533 | 117.11 |  |  |  |  | POL1_
|  | m.č. 0.01 : | [23 empty] | VV | 0
|  | (2,8*1,5)*0,3 |  | 1.26 | [21 empty] | VV | 0
|  | (1*0,6)*0,3 |  | 0.18 | [21 empty] | VV | 0
|  | (1,5*1,9)*0,3 |  | 0.855 | [21 empty] | VV | 0
|  | m.č. 0.02 : | [23 empty] | VV | 0
|  | (5,1*1,75)*0,3 |  | 2.6775 | [21 empty] | VV | 0
|  | (1,5*0,4)*0,3 |  | 0.18 | [21 empty] | VV | 0
|  | (5*3,85)*0,3 |  | 5.775 | [21 empty] | VV | 0
|  | m.č. 0.03 : | [23 empty] | VV | 0
|  | (2,6*1,6)*0,3 |  | 1.248 | [21 empty] | VV | 0
|  | (3,3*1)*0,3 |  | 0.99 | [21 empty] | VV | 0
|  | (1*0,3)*0,3 |  | 0.09 | [21 empty] | VV | 0
|  | (1,45*1,8)*0,3 |  | 0.783 | [21 empty] | VV | 0
|  | (2,3*0,5)*0,3 |  | 0.345 | [21 empty] | VV | 0
|  | (2,3*2,7)*0,3 |  | 1.863 | [21 empty] | VV | 0
|  | (2,7*0,5)*0,3 |  | 0.405 | [21 empty] | VV | 0
|  | (3,2*1,5)*0,3 |  | 1.44 | [21 empty] | VV | 0
|  | (2,6*1,1)*0,3 |  | 0.858 | [21 empty] | VV | 0
|  | (2,35*0,3)*0,3 |  | 0.2115 | [21 empty] | VV | 0
|  | (3,2*1,8)*0,3 |  | 1.728 | [21 empty] | VV | 0
|  | (1,15*0,9)*0,3 |  | 0.3105 | [21 empty] | VV | 0
|  | (0,7*0,25)*0,3 |  | 0.0525 | [21 empty] | VV | 0
|  | m.č. 0.04 : | [23 empty] | VV | 0
|  | (3,8*4,5)*0,3 |  | 5.13 | [21 empty] | VV | 0
|  | (2,15*0,3)*0,3 |  | 0.1935 | [21 empty] | VV | 0
|  | (3,45*1,8)*0,3 |  | 1.863 | [21 empty] | VV | 0
|  | (2,25*1,3)*0,3 |  | 0.8775 | [21 empty] | VV | 0
|  | (1,35*0,15)*0,3 |  | 0.06075 | [21 empty] | VV | 0
|  | (3,15*1,65)*0,3 |  | 1.5593 | [21 empty] | VV | 0
|  | (5,9*1,25)*0,3 |  | 2.2125 | [21 empty] | VV | 0
3 | 162201102R00 | Vodorovné přemístění výkopku z hor.1-4 do 50 m | m3 | 33.1485 |  | 0 |  | 0 |  | 0 | 21 | 0 | 0 | 0 | 0 | 0 |  | RTS 18/ I | RTS 18/ I | 0.074 | 2.45 |  |  |  |  | POL1_
|  | Položka pořadí 2 : 33,14850 |  | 33.1485 | [21 empty] | VV | 5
4 | 162701105R00 | Vodorovné přemístění výkopku z hor.1-4 do 10000 m | m3 | 33.1485 |  | 0 |  | 0 |  | 0 | 21 | 0 | 0 | 0 | 0 | 0 |  | RTS 18/ I | RTS 18/ I | 0.011 | 0.36 |  |  |  |  | POL1_
|  | Položka pořadí 2 : 33,14850 |  | 33.1485 | [21 empty] | VV | 5
5 | 162701109R00 | Příplatek k vod. přemístění hor.1-4 za další 1 km | m3 | 696.1185 |  | 0 |  | 0 |  | 0 | 21 | 0 | 0 | 0 | 0 | 0 |  | RTS 18/ I | RTS 18/ I | 0 | 0 |  |  |  |  | POL1_
|  | Položka pořadí 2 : 33,14850 |  | 33.1485 | [21 empty] | VV | 5
|  | do 20km : 20 |  | 662.97 | [21 empty] | VV | 4
6 | 167101101R00 | Nakládání výkopku z hor.1-4 v množství do 100 m3 | m3 | 33.1485 |  | 0 |  | 0 |  | 0 | 21 | 0 | 0 | 0 | 0 | 0 |  | RTS 18/ I | RTS 18/ I | 0.652 | 21.61 |  |  |  |  | POL1_
|  | Položka pořadí 2 : 33,14850 |  | 33.1485 | [21 empty] | VV | 5
7 | 171201201R00 | Uložení sypaniny na skl.-modelace na výšku přes 2m | m3 | 33.1485 |  | 0 |  | 0 |  | 0 | 21 | 0 | 0 | 0 | 0 | 0 |  | RTS 18/ I | RTS 18/ I | 0.009 | 0.3 |  |  |  |  | POL1_
|  | Položka pořadí 2 : 33,14850 |  | 33.1485 | [21 empty] | VV | 5
8 | 199000002R00 | Poplatek za skládku horniny 1- 4 | m3 | 33.1485 |  | 0 |  | 0 |  | 0 | 21 | 0 | 0 | 0 | 0 | 0 |  | RTS 18/ I | RTS 18/ I | 0 | 0 |  |  |  |  | POL1_
|  | Položka pořadí 2 : 33,14850 |  | 33.1485 | [21 empty] | VV | 5
9 | 979011221R01 | Svislá doprava vytěžené zeminy za 1.PP nošením | t | 56.3524 |  | 0 |  | 0 |  | 0 | 21 | 0 | 0 | 0 | 0 | 0 |  | Vlastní | RTS 17/ I | 2.067 | 116.48 |  |  |  |  | POL1_
|  | Položka pořadí 2 : 33,14850*1,7 |  | 56.3524 | [21 empty] | VV | 5
Díl: | 3 | Svislé a kompletní konstrukce |  |  |  | 0 |  | 0 |  | 0 |  | 0 |  | 1.82 |  | 0 |  |  |  |  | 17.9 |  |  |  |  | DIL
10 | 310237251RT1 | Zazdívka otvorů pl. 0,25 m2 cihlami, tl. zdi 45 cm, s použitím suché maltové směsi | kus | 10 |  | 0 |  | 0 |  | 0 | 21 | 0 | 0.17883 | 1.79 | 0 | 0 |  | RTS 18/ I | RTS 18/ I | 0.79026 | 7.9 |  |  |  |  | POL1_
|  | 10 |  | 10 | [21 empty] | VV | 0
11 | R - MVPL01 | Mřížka větrací, pohledová | ks | 9 |  | 0 |  | 0 |  | 0 | 21 | 0 | 0 | 0 | 0 | 0 |  | Vlastní | Indiv | 0 | 0 |  |  |  |  | POL1_
|  | dodávka a montáž | [23 empty] | POP
|  | 9 |  | 9 | [21 empty] | VV | 0
12 | 900 RT2 | HZS - montáž potrubí, přivětrávací a odvětrávací potrubí, Práce v tarifní třídě 4 | h | 10 |  | 0 |  | 0 |  | 0 | 21 | 0 | 0 | 0 | 0 | 0 |  | Vlastní | RTS 17/ II | 1 | 10 |  |  |  |  | POL10_
|  | 1*10 |  | 10 | [21 empty] | VV | 0
13 | 28611141.AR | Trubka kanalizační KGEM SN 4 PVC 110x3,2x1000 | kus | 10 |  | 0 |  | 0 |  | 0 | 21 | 0 | 0.0015 | 0.02 | 0 | 0 | SPCM | RTS 18/ I | RTS 18/ I | 0 | 0 |  |  |  |  | POL3_
|  | 10 |  | 10 | [21 empty] | VV | 0
14 | 28651654.AR | Koleno kanalizační KGB 110/ 87° PVC | kus | 16 |  | 0 |  | 0 |  | 0 | 21 | 0 | 0.00037 | 0.01 | 0 | 0 | SPCM | RTS 18/ I | RTS 18/ I | 0 | 0 |  |  |  |  | POL3_
|  | 8*2 |  | 16 | [21 empty] | VV | 0
Díl: | 63 | Podlahy a podlahové konstrukce |  |  |  | 0 |  | 0 |  | 0 |  | 0 |  | 36.3 |  | 0 |  |  |  |  | 139.85 |  |  |  |  | DIL
15 | 631312611R00 | Mazanina betonová tl. 5 - 8 cm C 16/20 | m3 | 6.7623 |  | 0 |  | 0 |  | 0 | 21 | 0 | 2.525 | 17.07 | 0 | 0 |  | RTS 18/ I | RTS 18/ I | 3.213 | 21.73 |  |  |  |  | POL1_
|  | m.č. 0.01 : | [23 empty] | VV | 0
|  | (2,8*1,5)*0,06 |  | 0.252 | [21 empty] | VV | 0
|  | (1*0,6)*0,06 |  | 0.036 | [21 empty] | VV | 0
|  | (1,5*1,9)*0,06 |  | 0.171 | [21 empty] | VV | 0
|  | m.č. 0.02 : | [23 empty] | VV | 0
|  | (5,1*1,75)*0,06 |  | 0.5355 | [21 empty] | VV | 0
|  | (1,5*0,4)*0,06 |  | 0.036 | [21 empty] | VV | 0
|  | (5*3,85)*0,06 |  | 1.155 | [21 empty] | VV | 0
|  | m.č. 0.03 : | [23 empty] | VV | 0
|  | (2,6*1,6)*0,06 |  | 0.2496 | [21 empty] | VV | 0
|  | (3,3*1)*0,06 |  | 0.198 | [21 empty] | VV | 0
|  | (1*0,3)*0,06 |  | 0.018 | [21 empty] | VV | 0
|  | (1,45*1,8)*0,06 |  | 0.1566 | [21 empty] | VV | 0
|  | (2,3*0,5)*0,06 |  | 0.069 | [21 empty] | VV | 0
|  | (2,3*2,7)*0,06 |  | 0.3726 | [21 empty] | VV | 0
|  | (2,7*0,5)*0,06 |  | 0.081 | [21 empty] | VV | 0
|  | (3,2*1,5)*0,06 |  | 0.288 | [21 empty] | VV | 0
|  | (2,6*1,1)*0,06 |  | 0.1716 | [21 empty] | VV | 0
|  | (2,35*0,3)*0,06 |  | 0.0423 | [21 empty] | VV | 0
|  | (3,2*1,8)*0,06 |  | 0.3456 | [21 empty] | VV | 0
|  | (1,15*0,9)*0,06 |  | 0.0621 | [21 empty] | VV | 0
|  | (0,7*0,25)*0,06 |  | 0.0105 | [21 empty] | VV | 0
|  | m.č. 0.04 : | [23 empty] | VV | 0
|  | (3,8*4,5)*0,06 |  | 1.026 | [21 empty] | VV | 0
|  | (2,15*0,3)*0,06 |  | 0.0387 | [21 empty] | VV | 0
|  | (3,45*1,8)*0,06 |  | 0.3726 | [21 empty] | VV | 0
|  | (2,25*1,3)*0,06 |  | 0.1755 | [21 empty] | VV | 0
|  | (1,35*0,15)*0,06 |  | 0.01215 | [21 empty] | VV | 0
|  | (3,15*1,65)*0,06 |  | 0.31185 | [21 empty] | VV | 0
|  | (5,9*1,25)*0,06 |  | 0.4425 | [21 empty] | VV | 0
|  | prolití sloupků : 0,02 |  | 0.13259 | [21 empty] | VV | 4
16 | 631361921RT5 | Výztuž mazanin svařovanou sítí, průměr drátu 6,0, oka 150/150 mm | t | 0.40176 |  | 0 |  | 0 |  | 0 | 21 | 0 | 1.0662 | 0.43 | 0 | 0 |  | RTS 18/ I | RTS 18/ I | 15.231 | 6.12 |  |  |  |  | POL1_
|  | Položka pořadí 18 : 110,49505*0,00303 |  | 0.3348 | [21 empty] | VV | 5
|  | přesahy, dořezy +20% : 0,2 |  | 0.06696 | [21 empty] | VV | 4
17 | 900 RT1 | HZS - položení tvarovek dutinové podlahy, Práce v tarifní třídě 4 | h | 112 |  | 0 |  | 0 |  | 0 | 21 | 0 | 0 | 0 | 0 | 0 | Prav.M | RTS 18/ I | RTS 18/ I | 1 | 112 |  |  |  |  | POL10_
|  | 2 dělníci, 8 hodin, 7 dní : 2*8*7 |  | 112 | [21 empty] | VV | 0
18 | 56240011R | Podlahová tvarovka modulární plastový výška do 13 cm, rozměr prvku 710 x 710 mm | m2 | 110.495 |  | 0 |  | 0 |  | 0 | 21 | 0 | 0.0052 | 0.57 | 0 | 0 | SPCM | RTS 18/ I | RTS 18/ I | 0 | 0 |  |  |  |  | POL3_
|  | m.č. 0.01 : | [23 empty] | VV | 0
|  | 2,8*1,5 |  | 4.2 | [21 empty] | VV | 0
|  | 1*0,6 |  | 0.6 | [21 empty] | VV | 0
|  | 1,5*1,9 |  | 2.85 | [21 empty] | VV | 0
|  | m.č. 0.02 : | [23 empty] | VV | 0
|  | 5,1*1,75 |  | 8.925 | [21 empty] | VV | 0
|  | 1,5*0,4 |  | 0.6 | [21 empty] | VV | 0
|  | 5*3,85 |  | 19.25 | [21 empty] | VV | 0
|  | m.č. 0.03 : | [23 empty] | VV | 0
|  | 2,6*1,6 |  | 4.16 | [21 empty] | VV | 0
|  | 3,3*1 |  | 3.3 | [21 empty] | VV | 0
|  | 1*0,3 |  | 0.3 | [21 empty] | VV | 0
|  | 1,45*1,8 |  | 2.61 | [21 empty] | VV | 0
|  | 2,3*0,5 |  | 1.15 | [21 empty] | VV | 0
|  | 2,3*2,7 |  | 6.21 | [21 empty] | VV | 0
|  | 2,7*0,5 |  | 1.35 | [21 empty] | VV | 0
|  | 3,2*1,5 |  | 4.8 | [21 empty] | VV | 0
|  | 2,6*1,1 |  | 2.86 | [21 empty] | VV | 0
|  | 2,35*0,3 |  | 0.705 | [21 empty] | VV | 0
|  | 3,2*1,8 |  | 5.76 | [21 empty] | VV | 0
|  | 1,15*0,9 |  | 1.035 | [21 empty] | VV | 0
|  | 0,7*0,25 |  | 0.175 | [21 empty] | VV | 0
|  | m.č. 0.04 : | [23 empty] | VV | 0
|  | 3,8*4,5 |  | 17.1 | [21 empty] | VV | 0
|  | 2,15*0,3 |  | 0.645 | [21 empty] | VV | 0
|  | 3,45*1,8 |  | 6.21 | [21 empty] | VV | 0
|  | 2,25*1,3 |  | 2.925 | [21 empty] | VV | 0
|  | 1,35*0,15 |  | 0.2025 | [21 empty] | VV | 0
|  | 3,15*1,65 |  | 5.1975 | [21 empty] | VV | 0
|  | 5,9*1,25 |  | 7.375 | [21 empty] | VV | 0
19 | 583415004R | Kamenivo drcené frakce 8/16 B Jihomor. kraj | t | 18.2317 |  | 0 |  | 0 |  | 0 | 21 | 0 | 1 | 18.23 | 0 | 0 | SPCM | RTS 18/ I | RTS 18/ I | 0 | 0 |  |  |  |  | POL3_
|  | m.č. 0.01 : | [23 empty] | VV | 0
|  | (2,8*1,5)*0,1*1,65 |  | 0.693 | [21 empty] | VV | 0
|  | (1*0,6)*0,1*1,65 |  | 0.099 | [21 empty] | VV | 0
|  | (1,5*1,9)*0,1*1,65 |  | 0.47025 | [21 empty] | VV | 0
|  | m.č. 0.02 : | [23 empty] | VV | 0
|  | (5,1*1,75)*0,1*1,65 |  | 1.4726 | [21 empty] | VV | 0
|  | (1,5*0,4)*0,1*1,65 |  | 0.099 | [21 empty] | VV | 0
|  | (5*3,85)*0,1*1,65 |  | 3.1763 | [21 empty] | VV | 0
|  | m.č. 0.03 : | [23 empty] | VV | 0
|  | (2,6*1,6)*0,1*1,65 |  | 0.6864 | [21 empty] | VV | 0
|  | (3,3*1)*0,1*1,65 |  | 0.5445 | [21 empty] | VV | 0
|  | (1*0,3)*0,1*1,65 |  | 0.0495 | [21 empty] | VV | 0
|  | (1,45*1,8)*0,1*1,65 |  | 0.43065 | [21 empty] | VV | 0
|  | (2,3*0,5)*0,1*1,65 |  | 0.18975 | [21 empty] | VV | 0
|  | (2,3*2,7)*0,1*1,65 |  | 1.0247 | [21 empty] | VV | 0
|  | (2,7*0,5)*0,1*1,65 |  | 0.22275 | [21 empty] | VV | 0
|  | (3,2*1,5)*0,1*1,65 |  | 0.792 | [21 empty] | VV | 0
|  | (2,6*1,1)*0,1*1,65 |  | 0.4719 | [21 empty] | VV | 0
|  | (2,35*0,3)*0,1*1,65 |  | 0.11633 | [21 empty] | VV | 0
|  | (3,2*1,8)*0,1*1,65 |  | 0.9504 | [21 empty] | VV | 0
|  | (1,15*0,9)*0,1*1,65 |  | 0.17078 | [21 empty] | VV | 0
|  | (0,7*0,25)*0,1*1,65 |  | 0.02888 | [21 empty] | VV | 0
|  | m.č. 0.04 : | [23 empty] | VV | 0
|  | (3,8*4,5)*0,1*1,65 |  | 2.8215 | [21 empty] | VV | 0
|  | (2,15*0,3)*0,1*1,65 |  | 0.10643 | [21 empty] | VV | 0
|  | (3,45*1,8)*0,1*1,65 |  | 1.0247 | [21 empty] | VV | 0
|  | (2,25*1,3)*0,1*1,65 |  | 0.48263 | [21 empty] | VV | 0
|  | (1,35*0,15)*0,1*1,65 |  | 0.03341 | [21 empty] | VV | 0
|  | (3,15*1,65)*0,1*1,65 |  | 0.85759 | [21 empty] | VV | 0
|  | (5,9*1,25)*0,1*1,65 |  | 1.2169 | [21 empty] | VV | 0
20 | R - 10024000 | Automobil nákladní do 6t, nakládka,vykládka | km | 60.7723 |  | 0 |  | 0 |  | 0 | 21 | 0 | 0 | 0 | 0 | 0 |  | Vlastní | Indiv | 0 | 0 |  |  |  |  | POL6_
|  | dovoz kameniva | [23 empty] | POP
|  | (18,23168/6)*20 |  | 60.7723 | [21 empty] | VV | 0
Díl: | 9 | Ostatní konstrukce, bourání |  |  |  | 0 |  | 0 |  | 0 |  | 0 |  | 0 |  | 0 |  |  |  |  | 0 |  |  |  |  | DIL
21 | R - 911999001 | HZS - neměřitelné práce | hod | 40 |  | 0 |  | 0 |  | 0 | 21 | 0 | 0 | 0 | 0 | 0 |  | Vlastní | Indiv | 0 | 0 |  |  |  |  | POL10_
|  | - stavební úpravy skrytých kcí, zakrývání povrchů, apod. | [23 empty] | POP
|  | 40 |  | 40 | [21 empty] | VV | 0
22 | R - 911999002 | HZS - dořešení sanačních detailů | hod | 20 |  | 0 |  | 0 |  | 0 | 21 | 0 | 0 | 0 | 0 | 0 |  | Vlastní | Indiv | 0 | 0 |  |  |  |  | POL10_
|  | - sanační úpravy skrytých kcí, nepředvídatelné sanační práce, aj. | [23 empty] | POP
|  | 20 |  | 20 | [21 empty] | VV | 0
Díl: | 96 | Bourání konstrukcí |  |  |  | 0 |  | 0 |  | 0 |  | 0 |  | 0.01 |  | 15.15 |  |  |  |  | 39.96 |  |  |  |  | DIL
23 | 965031131R00 | Bourání podlah z cihel naplocho, plochy nad 1 m2 | m2 | 110.495 |  | 0 |  | 0 |  | 0 | 21 | 0 | 0 | 0 | 0.122 | 13.48 |  | RTS 18/ I | RTS 18/ I | 0.12 | 13.26 |  |  |  |  | POL1_
|  | m.č. 0.01 : | [23 empty] | VV | 0
|  | 2,8*1,5 |  | 4.2 | [21 empty] | VV | 0
|  | 1*0,6 |  | 0.6 | [21 empty] | VV | 0
|  | 1,5*1,9 |  | 2.85 | [21 empty] | VV | 0
|  | m.č. 0.02 : | [23 empty] | VV | 0
|  | 5,1*1,75 |  | 8.925 | [21 empty] | VV | 0
|  | 1,5*0,4 |  | 0.6 | [21 empty] | VV | 0
|  | 5*3,85 |  | 19.25 | [21 empty] | VV | 0
|  | m.č. 0.03 : | [23 empty] | VV | 0
|  | 2,6*1,6 |  | 4.16 | [21 empty] | VV | 0
|  | 3,3*1 |  | 3.3 | [21 empty] | VV | 0
|  | 1*0,3 |  | 0.3 | [21 empty] | VV | 0
|  | 1,45*1,8 |  | 2.61 | [21 empty] | VV | 0
|  | 2,3*0,5 |  | 1.15 | [21 empty] | VV | 0
|  | 2,3*2,7 |  | 6.21 | [21 empty] | VV | 0
|  | 2,7*0,5 |  | 1.35 | [21 empty] | VV | 0
|  | 3,2*1,5 |  | 4.8 | [21 empty] | VV | 0
|  | 2,6*1,1 |  | 2.86 | [21 empty] | VV | 0
|  | 2,35*0,3 |  | 0.705 | [21 empty] | VV | 0
|  | 3,2*1,8 |  | 5.76 | [21 empty] | VV | 0
|  | 1,15*0,9 |  | 1.035 | [21 empty] | VV | 0
|  | 0,7*0,25 |  | 0.175 | [21 empty] | VV | 0
|  | m.č. 0.04 : | [23 empty] | VV | 0
|  | 3,8*4,5 |  | 17.1 | [21 empty] | VV | 0
|  | 2,15*0,3 |  | 0.645 | [21 empty] | VV | 0
|  | 3,45*1,8 |  | 6.21 | [21 empty] | VV | 0
|  | 2,25*1,3 |  | 2.925 | [21 empty] | VV | 0
|  | 1,35*0,15 |  | 0.2025 | [21 empty] | VV | 0
|  | 3,15*1,65 |  | 5.1975 | [21 empty] | VV | 0
|  | 5,9*1,25 |  | 7.375 | [21 empty] | VV | 0
24 | 970041130R00 | Vrtání jádrové do prostého betonu, příp. kamene do D 130 mm | m | 4 |  | 0 |  | 0 |  | 0 | 21 | 0 | 0 | 0 | 0.00263 | 0.01 |  | RTS 18/ I | RTS 18/ I | 3.6 | 14.4 |  |  |  |  | POL1_
|  | přes stropní konstrukci : 1,0 |  | 1 | [21 empty] | VV | 0
|  | případné prostupy pod podlahou - propojení odvětrávaných ploch : 3,0 |  | 3 | [21 empty] | VV | 0
25 | 971033451R00 | Vybourání otv. zeď cihel. pl.0,25 m2, tl.45cm, MVC | kus | 8 |  | 0 |  | 0 |  | 0 | 21 | 0 | 0.00133 | 0.01 | 0.207 | 1.66 |  | RTS 18/ I | RTS 18/ I | 1.538 | 12.3 |  |  |  |  | POL1_
|  | 8 |  | 8 | [21 empty] | VV | 0
Díl: | 99 | Staveništní přesun hmot |  |  |  | 0 |  | 0 |  | 0 |  | 0 |  | 0 |  | 0 |  |  |  |  | 96.99 |  |  |  |  | DIL
26 | 999281111R00 | Přesun hmot pro opravy a údržbu do výšky 25 m | t | 37.6386 |  | 0 |  | 0 |  | 0 | 21 | 0 | 0 | 0 | 0 | 0 |  | RTS 18/ I | RTS 18/ I | 2.577 | 96.99 |  |  |  |  | POL1_
|  | beton. mazanina : 6,76229*2,5 |  | 16.9057 | [21 empty] | VV | 0
|  | výztuž KARi sítě : 0,40176 |  | 0.40176 | [21 empty] | VV | 0
|  | podlahové dutinové tvarovky : 110,495*0,019 |  | 2.0994 | [21 empty] | VV | 0
|  | kamenivo : 18,23168 |  | 18.2317 | [21 empty] | VV | 0
Díl: | 728 | Vzduchotechnika |  |  |  | 0 |  | 0 |  | 0 |  | 0 |  | 0.01 |  | 0 |  |  |  |  | 0.21 |  |  |  |  | DIL
27 | 953761169T01 | Jednotka aktivního větrání, časový spínač | kpl | 1 |  | 0 |  | 0 |  | 0 | 21 | 0 | 0.00769 | 0.01 | 0 | 0 |  | Vlastní | Indiv | 0.206 | 0.21 |  |  |  |  | POL1_
|  | 1 |  | 1 | [21 empty] | VV | 0
Díl: | D96 | Přesuny suti a vybouraných hmot |  |  |  | 0 |  | 0 |  | 0 |  | 0 |  | 0 |  | 0 |  |  |  |  | 64 |  |  |  |  | DIL
28 | 979087212R00 | Nakládání suti na dopravní prostředky | t | 15.1469 |  | 0 |  | 0 |  | 0 | 21 | 0 | 0 | 0 | 0 | 0 |  | RTS 18/ I | RTS 18/ I | 0.099 | 1.5 |  |  |  |  | POL8_
29 | 979011229R00 | Přípl.k svislé dopr.suti za každé další PP nošením | t | 15.1469 |  | 0 |  | 0 |  | 0 | 21 | 0 | 0 | 0 | 0 | 0 |  | RTS 18/ I | RTS 18/ I | 1.017 | 15.4 |  |  |  |  | POL8_
30 | 979081111R00 | Odvoz suti a vybour. hmot na skládku do 1 km | t | 15.1469 |  | 0 |  | 0 |  | 0 | 21 | 0 | 0 | 0 | 0 | 0 |  | RTS 18/ I | RTS 18/ I | 0.49 | 7.42 |  |  |  |  | POL8_
31 | 979081121R00 | Příplatek k odvozu za každý další 1 km | t | 302.9382 |  | 0 |  | 0 |  | 0 | 21 | 0 | 0 | 0 | 0 | 0 |  | RTS 18/ I | RTS 18/ I | 0 | 0 |  |  |  |  | POL8_
32 | 979082111R00 | Vnitrostaveništní doprava suti do 10 m | t | 15.1469 |  | 0 |  | 0 |  | 0 | 21 | 0 | 0 | 0 | 0 | 0 |  | RTS 18/ I | RTS 18/ I | 0.942 | 14.27 |  |  |  |  | POL8_
33 | 979082121R00 | Příplatek k vnitrost. dopravě suti za dalších 5 m | t | 121.1753 |  | 0 |  | 0 |  | 0 | 21 | 0 | 0 | 0 | 0 | 0 |  | RTS 18/ I | RTS 18/ I | 0.105 | 12.72 |  |  |  |  | POL8_
34 | 979981101R00 | Kontejner, suť bez příměsí, odvoz a likvidace, 3 t | t | 15.1469 |  | 0 |  | 0 |  | 0 | 21 | 0 | 0 | 0 | 0 | 0 |  | RTS 18/ I | RTS 18/ I | 0 | 0 |  |  |  |  | POL8_
35 | 979990001R00 | Poplatek za skládku stavební suti | t | 15.1469 |  | 0 |  | 0 |  | 0 | 21 | 0 | 0 | 0 | 0 | 0 |  | RTS 18/ I | RTS 16/ II | 0 | 0 |  |  |  |  | POL8_
36 | 979087312R00 | Vodorovné přemístění vyb. hmot nošením do 10 m | t | 15.1469 |  | 0 |  | 0 |  | 0 | 21 | 0 | 0 | 0 | 0 | 0 |  | RTS 18/ I | RTS 18/ I | 0.832 | 12.6 |  |  |  |  | POL8_
37 | 979093111R00 | Uložení suti na skládku bez zhutnění | t | 15.1469 |  | 0 |  | 0 |  | 0 | 21 | 0 | 0 | 0 | 0 | 0 |  | RTS 18/ I | RTS 18/ I | 0.006 | 0.09 |  |  |  |  | POL8_
Díl: | ON | Ostatní náklady |  |  |  | 0 |  | 0 |  | 0 |  | 0 |  | 0 |  | 0 |  |  |  |  | 0 |  |  |  |  | DIL
38 | 005241010R | Dokumentace skutečného provedení | soubor | 1 |  | 0 |  | 0 |  | 0 | 21 | 0 | 0 | 0 | 0 | 0 |  | RTS 18/ I | RTS 17/I | 0 | 0 |  |  |  |  | POL99_8
|  | 1 |  | 1 | [21 empty] | VV | 0
[24 empty] | 15 | 21
| Celkem |  |  |  |  | 0 | [17 empty] | 0 | 0 | SUM
Poznámky uchazeče k zadání
POPUZIV
END