## Pokyny pro vyplnění
Pokyny pro vyplnění
Ve všech listech tohoto souboru můžete měnit pouze buňky s modrým pozadím. Jedná se o tyto údaje : - údaje o firmě - jednotkové ceny položek zadané na maximálně dvě desetinná místa

## Stavba
#RTSROZP# | Soupis stavebních prací, dodávek a služeb s výkazem výměr
| Zakázka: |  | KOMPLEXNÍ STAVEBNÍ ÚPRAVY OBJEKTU KINA SVĚT, HODONÍN (JKSO 8014213)
| Misto |  | STAVEBNĚ - KONSTRUKČNÍ ŘEŠENÍ
Rozpočet:
| Objednatel: | [5 empty] | IČ:
DIČ:
| Projektant: | [5 empty] | IČ:
DIČ:
| Zhotovitel: | [5 empty] | IČ:
DIČ:
Vypracoval:
| Rozpis ceny | [6 empty] | Celkem
HSV | HSV | [6 empty] | 0
PSV | PSV | [6 empty] | 0
MON | MON | [6 empty] | 0
VN | Vedlejší náklady | [6 empty] | 0
ON | Ostatní náklady | [6 empty] | 0
| Celkem | [6 empty] | 0
Rekapitulace daní
| Základ pro základní DPH |  |  | 21 | % | 0 |  |  | CZK
| Základní DPH |  |  | 21 | % | 0 |  |  | CZK
| Zaokrouhlení |  |  |  |  | 0 |  |  | CZK
| Cena celkem bez DPH |  |  |  |  | 0 |  |  | CZK
| Cena celkem s DPH |  |  |  |  | 0 |  |  | CZK
|  | v |  |  | dne
|  |  | Za zhotovitele |  |  |  | Za objednatele
Rekapitulace dílčích částí
#CASTI>> | Číslo | Název |  |  | 0 | Základ pro základní DPH | DPH celkem | Cena celkem | %
1 |  |  |  |  | 0 | 0 | 0 | 0
| Celkem za stavbu |  |  |  | 0 | 0 | 0 | 0 | 0
Rekapitulace dílů
| Číslo | Název |  |  | Typ dílu |  |  | Celkem
| 2 | Základy,zvláštní zakládání |  |  | HSV |  |  | 0
| 3 | Svislé a kompletní konstrukce |  |  | HSV |  |  | 0
| 4 | Vodorovné konstrukce |  |  | HSV |  |  | 0
| 62 | Upravy povrchů vnější |  |  | HSV |  |  | 0
| 90 | Přípočty |  |  | HSV |  |  | 0
| 94 | Lešení a stavební výtahy |  |  | HSV |  |  | 0
| 97 | Prorážení otvorů |  |  | HSV |  |  | 0
| 99 | Staveništní přesun hmot |  |  | HSV |  |  | 0
| 767 | Konstrukce zámečnické |  |  | PSV |  |  | 0
| Cena celkem | [6 empty] | 0
Note on D11: Název
Note on I11: IČO
Note on D12: Ulice
Note on I12: DIČ
Note on C13: PSČ
Note on D13: Ulice

## VzorPolozky (hidden)
Položkový rozpočet
Z:
O:
R:

## Pol
Položkový soupis stavebních prací, dodávek a služeb s výkazem výměr | [23 empty] | #TypZaznamu#
S: |  |  | KOMPLEXNÍ STAVEBNÍ ÚPRAVY OBJEKTU KINA SVĚT, HODONÍN | [20 empty] | STA
O: |  |  | STAVEBNĚ - KONSTRUKČNÍ ŘEŠENÍ | [20 empty] | OBJ
R: | [23 empty] | ROZ
C: | [23 empty] | CAS_STR
P.č. | Cenová soustava | Číslo položky | Název položky | MJ | množství | cena / MJ | Celkem | Dodávka | Dodávka celk. | Montáž | Montáž celk. | DPH | cena s DPH | hmotnost / MJ | hmotnost celk.(t) | dem. hmotnost / MJ | dem. hmotnost celk.(t) | Ceník | Cen. soustava | Nhod / MJ | Nhod celk.
Díl: | Označení | 2 | Základy,zvláštní zakládání |  |  |  | 0 |  | 0 |  | 0 |  | 0 |  | 59.9202 |  | 0 |  |  |  | 729.48 |  |  | DIL
1 | RTS DATA 2017/II | 215901101RT5 | Zhutnění podloží z hornin nesoudržných do 92% PS, vibrační deskou | m2 | 35.252 |  | 0 |  | 0 |  | 0 | 21 | 0 | 0 | 0 | 0 | 0 |  |  | 0.15 | 5.29 |  |  | POL1_0
|  |  | základy pod hledištěm:10,59*(0,8*2+1,2)+14*0,4 |  | 35.252 | [18 empty] | VV | 0
|  |  | výkres D.1.2.b8: | [20 empty] | VV | 0
2 | RTS DATA 2017/II | 274321321R00 | Železobeton základových pasů C 20/25 | m3 | 17.626 |  | 0 |  | 0 |  | 0 | 21 | 0 | 2.525 | 44.5057 | 0 | 0 |  |  | 0.48 | 8.46 |  |  | POL1_0
|  |  | základy pod hledištěm:10,59*(0,8*0,5*2+1,2*0,5)+14*0,4*0,5 |  | 17.626 | [18 empty] | VV | 0
|  |  | výkres D.1.2.b8: | [20 empty] | VV | 0
3 | RTS DATA 2017/II | 274351215R00 | Bednění stěn základových pasů - zřízení | m2 | 46.18 |  | 0 |  | 0 |  | 0 | 21 | 0 | 0.03916 | 1.8084 | 0 | 0 |  |  | 1.05 | 48.49 |  |  | POL1_0
|  |  | základy pod hledištěm:0,5*(14*2+11*2+4*10,59) |  | 46.18 | [18 empty] | VV | 0
|  |  | výkres D.1.2.b8: | [20 empty] | VV | 0
4 | RTS DATA 2017/II | 274351216R00 | Bednění stěn základových pasů - odstranění | m2 | 46.18 |  | 0 |  | 0 |  | 0 | 21 | 0 | 0 | 0 | 0 | 0 |  |  | 0.32 | 14.78 |  |  | POL1_0
|  |  | základy pod hledištěm:0,5*(14*2+11*2+4*10,59) |  | 46.18 | [18 empty] | VV | 0
|  |  | výkres D.1.2.b8: | [20 empty] | VV | 0
5 | RTS DATA 2017/II | 229942112R00 | Trubkové mikropiloty z oc.11 523, hladké D 105 mm | m | 20 |  | 0 |  | 0 |  | 0 | 21 | 0 | 0.08017 | 1.6034 | 0 | 0 |  |  | 2.56 | 51.2 |  |  | POL1_0
|  |  | zesílení základů mikropilotami:7*2 |  | 14 | [18 empty] | VV | 0
|  |  | výkres D.1.2.b14: | [20 empty] | VV | 0
|  |  | desky pro výtahovou šachtu:4*1,5 |  | 6 | [18 empty] | VV | 0
|  |  | výkres D.1.2.b15: | [20 empty] | VV | 0
6 | RTS DATA 2017/II | 229942122R00 | Trubkové mikropiloty z oc.11 523, manžet.D 105 mm | m | 46 |  | 0 |  | 0 |  | 0 | 21 | 0 | 0.0758 | 3.4868 | 0 | 0 |  |  | 3.04 | 139.84 |  |  | POL1_0
|  |  | zesílení základů mikropilotami:7*4 |  | 28 | [18 empty] | VV | 0
|  |  | výkres D.1.2.b14: | [20 empty] | VV | 0
|  |  | desky pro výtahovou šachtu:4*4,5 |  | 18 | [18 empty] | VV | 0
|  |  | výkres D.1.2.b15: | [20 empty] | VV | 0
7 | RTS DATA 2017/II | 229946122R00 | Hlavy mikropilot tlakových/tahových D do 105 mm | kus | 11 |  | 0 |  | 0 |  | 0 | 21 | 0 | 0.027 | 0.297 | 0 | 0 |  |  | 4.35 | 47.85 |  |  | POL1_0
|  |  | zesílení základů mikropilotami:7 |  | 7 | [18 empty] | VV | 0
|  |  | výkres D.1.2.b14: | [20 empty] | VV | 0
|  |  | desky pro výtahovou šachtu:4 |  | 4 | [18 empty] | VV | 0
|  |  | výkres D.1.2.b15: | [20 empty] | VV | 0
8 | RTS DATA 2017/II | 281602111R00 | Injektáž mikropilot/kotev s 2obturátor,do 0,6 MPa | h | 11 |  | 0 |  | 0 |  | 0 | 21 | 0 | 0.0001 | 0.0011 | 0 | 0 |  |  | 2.875 | 31.63 |  |  | POL1_0
|  |  | zesílení základů mikropilotami:7*6*10/60 |  | 7 | [18 empty] | VV | 0
|  |  | výkres D.1.2.b14: | [20 empty] | VV | 0
|  |  | desky pro výtahovou šachtu:4*6*10/60 |  | 4 | [18 empty] | VV | 0
|  |  | výkres D.1.2.b15: | [20 empty] | VV | 0
9 | RTS DATA 2017/II | 281611111R00 | Hmoty pro injekt.nízkot., cement portlandský B-30 | t | 1.6165 |  | 0 |  | 0 |  | 0 | 21 | 0 | 1.0712 | 1.7316 | 0 | 0 |  |  | 0 | 0 |  |  | POL1_0
|  |  | zesílení základů mikropilotami:7*6*0,05*0,05*3,14*2,4*1,3 |  | 1.0287 | [18 empty] | VV | 0
|  |  | výkres D.1.2.b14: | [20 empty] | VV | 0
|  |  | desky pro výtahovou šachtu:4*6*0,05*0,05*3,14*2,4*1,3 |  | 0.58781 | [18 empty] | VV | 0
|  |  | výkres D.1.2.b15: | [20 empty] | VV | 0
10 | RTS DATA 2017/II | 282602113R00 | Injektáž mikropilot/kotev s 2obturátor,do 4,5 MPa | h | 11 |  | 0 |  | 0 |  | 0 | 21 | 0 | 0.0001 | 0.0011 | 0 | 0 |  |  | 5.4 | 59.4 |  |  | POL1_0
|  |  | zesílení základů mikropilotami:7*6*10/60 |  | 7 | [18 empty] | VV | 0
|  |  | výkres D.1.2.b14: | [20 empty] | VV | 0
|  |  | desky pro výtahovou šachtu:4*6*10/60 |  | 4 | [18 empty] | VV | 0
|  |  | výkres D.1.2.b15: | [20 empty] | VV | 0
11 | RTS DATA 2017/II | 282611112R00 | Hmoty pro injektáž vysokotlak.,cem.port.CEM I 42,5 | t | 2.2082 |  | 0 |  | 0 |  | 0 | 21 | 0 | 1.0712 | 2.3654 | 0 | 0 |  |  | 0 | 0 |  |  | POL1_0
|  |  | zesílení základů mikropilotami:7*4*0,07*0,07*3,14*2,4*1,3 |  | 1.3441 | [18 empty] | VV | 0
|  |  | výkres D.1.2.b14: | [20 empty] | VV | 0
|  |  | desky pro výtahovou šachtu:4*4,5*0,07*0,07*3,14*2,4*1,3 |  | 0.86408 | [18 empty] | VV | 0
|  |  | výkres D.1.2.b15: | [20 empty] | VV | 0
12 | RTS DATA 2017/II | 262303372R00 | Vrty pro injekt.povrch.do 156 mm,4 st.,25 m,hor.3 | m | 66 |  | 0 |  | 0 |  | 0 | 21 | 0 | 0.00248 | 0.16368 | 0 | 0 |  |  | 3.672 | 242.35 |  |  | POL1_0
|  |  | zesílení základů mikropilotami:7*6 |  | 42 | [18 empty] | VV | 0
|  |  | výkres D.1.2.b14: | [20 empty] | VV | 0
|  |  | desky pro výtahovou šachtu:4*6 |  | 24 | [18 empty] | VV | 0
|  |  | výkres D.1.2.b15: | [20 empty] | VV | 0
13 | RTS DATA 2017/II | 262308304R00 | Přípl.za vrty injek.šikmé D 156,10 st.,75 m hor.3 | m | 42 |  | 0 |  | 0 |  | 0 | 21 | 0 | 0.00119 | 0.04998 | 0 | 0 |  |  | 1.758 | 73.84 |  |  | POL1_0
|  |  | zesílení základů mikropilotami:7*6 |  | 42 | [18 empty] | VV | 0
|  |  | výkres D.1.2.b14: | [20 empty] | VV | 0
14 | RTS DATA 2017/II | 273321411R00 | Železobeton základových desek C 25/30 | m3 | 1.5014 |  | 0 |  | 0 |  | 0 | 21 | 0 | 2.525 | 3.7911 | 0 | 0 |  |  | 0.48 | 0.72 |  |  | POL1_0
|  |  | desky pro výtahovou šachtu:2,41*1,78*0,35 |  | 1.5014 | [18 empty] | VV | 0
|  |  | výkres D.1.2.b15: | [20 empty] | VV | 0
15 | RTS DATA 2017/II | 273351215R00 | Bednění stěn základových desek - zřízení | m2 | 2.933 |  | 0 |  | 0 |  | 0 | 21 | 0 | 0.0392 | 0.11497 | 0 | 0 |  |  | 1.6 | 4.69 |  |  | POL1_0
|  |  | desky pro výtahovou šachtu:0,35*2*(2,41+1,78) |  | 2.933 | [18 empty] | VV | 0
|  |  | výkres D.1.2.b15: | [20 empty] | VV | 0
16 | RTS DATA 2017/II | 273351216R00 | Bednění stěn základových desek - odstranění | m2 | 2.933 |  | 0 |  | 0 |  | 0 | 21 | 0 | 0 | 0 | 0 | 0 |  |  | 0.32 | 0.94 |  |  | POL1_0
|  |  | desky pro výtahovou šachtu:0,35*2*(2,41+1,78) |  | 2.933 | [18 empty] | VV | 0
|  |  | výkres D.1.2.b15: | [20 empty] | VV | 0
Díl: |  | 3 | Svislé a kompletní konstrukce |  |  |  | 0 |  | 0 |  | 0 |  | 0 |  | 18.4272 |  | 0 |  |  |  | 189.34 |  |  | DIL
17 | RTS DATA 2017/II | 330321410R00 | Beton sloupů a pilířů železový C 25/30 | m3 | 0.80315 |  | 0 |  | 0 |  | 0 | 21 | 0 | 2.54 | 2.04 | 0 | 0 |  |  | 2.304 | 1.85 |  |  | POL1_0
|  |  | Začátek provozního součtu | [20 empty] | VV | 2
|  |  | sloupy pod hledištěm:(2,12+1,84+1,55+1,27+1,24+0,95+0,67+0,39) |  | 10.03 | [18 empty] | VV | 2
|  |  | výkresy D.1.2.b9-b10:(1,84+0,57+0,69+0,29+0,94+0,95+0,67+0,39) |  | 6.34 | [18 empty] | VV | 2
|  |  | Konec provozního součtu | [20 empty] | VV | 0
|  |  | 3,14*0,125*0,125*16,37 |  | 0.80315 | [18 empty] | VV | 0
18 | RTS DATA 2017/II | 332351101R00 | Bednění sloupů oblých - zřízení | m2 | 12.8505 |  | 0 |  | 0 |  | 0 | 21 | 0 | 0.0057 | 0.07325 | 0 | 0 |  |  | 2.515 | 32.32 |  |  | POL1_0
|  |  | Začátek provozního součtu | [20 empty] | VV | 2
|  |  | sloupy pod hledištěm:(2,12+1,84+1,55+1,27+1,24+0,95+0,67+0,39) |  | 10.03 | [18 empty] | VV | 2
|  |  | výkresy D.1.2.b9-b10:(1,84+0,57+0,69+0,29+0,94+0,95+0,67+0,39) |  | 6.34 | [18 empty] | VV | 2
|  |  | Konec provozního součtu | [20 empty] | VV | 0
|  |  | 3,14*0,25*16,37 |  | 12.8505 | [18 empty] | VV | 0
19 | RTS DATA 2017/II | 332351102R00 | Bednění sloupů oblých - odstranění | m2 | 12.8505 |  | 0 |  | 0 |  | 0 | 21 | 0 | 0 | 0 | 0 | 0 |  |  | 0.31 | 3.98 |  |  | POL1_0
|  |  | Začátek provozního součtu | [20 empty] | VV | 2
|  |  | sloupy pod hledištěm:(2,12+1,84+1,55+1,27+1,24+0,95+0,67+0,39) |  | 10.03 | [18 empty] | VV | 2
|  |  | výkresy D.1.2.b9-b10:(1,84+0,57+0,69+0,29+0,94+0,95+0,67+0,39) |  | 6.34 | [18 empty] | VV | 2
|  |  | Konec provozního součtu | [20 empty] | VV | 0
|  |  | 3,14*0,25*16,37 |  | 12.8505 | [18 empty] | VV | 0
20 | RTS DATA 2017/II | 311321825R00 | Železobeton nadzákladových zdí pohledový C 25/30 | m3 | 5.2436 |  | 0 |  | 0 |  | 0 | 21 | 0 | 2.5327 | 13.2804 | 0 | 0 |  |  | 1.212 | 6.36 |  |  | POL1_0
|  |  | nosné stěny pod hledištěm:0,25*(2,69*0,76+0,25*2,12+0,69*2,4) |  | 1.0576 | [18 empty] | VV | 0
|  |  | výkresy D.1.2.b9-b10:0,25*(0,76*2,69+0,25*2,12+0,95*2,4+0,25*1,84+1,25*2,12) |  | 1.9911 | [18 empty] | VV | 0
|  |  | 0,25*(0,25*1,55+0,95*1,83+0,25*1,27+0,95*1,55) |  | 0.979 | [18 empty] | VV | 0
|  |  | 0,25*(0,25*1,24+0,95*1,52+0,25*0,95+0,95*1,23) |  | 0.79 | [18 empty] | VV | 0
|  |  | 0,25*(0,25*0,67+0,95*0,95+0,25*0,39+0,8*0,67) |  | 0.42588 | [18 empty] | VV | 0
21 | RTS DATA 2017/II | 311351105R00 | Bednění nadzákladových zdí oboustranné - zřízení | m2 | 43.8936 |  | 0 |  | 0 |  | 0 | 21 | 0 | 0.03931 | 1.7255 | 0 | 0 |  |  | 0.65 | 28.53 |  |  | POL1_0
|  |  | nosné stěny pod hledištěm:0,25*(2,69+2,4) +2*(2,69*0,76+0,25*2,12+0,69*2,4) |  | 9.7333 | [18 empty] | VV | 0
|  |  | výkresy D.1.2.b9-b10:0,25*2,69+2*(0,76*2,69+0,25*2,12+0,95*2,4+0,25*1,84+1,25*2,12) |  | 16.6013 | [18 empty] | VV | 0
|  |  | 2*(0,25*1,55+0,95*1,83+0,25*1,27+0,95*1,55) |  | 7.832 | [18 empty] | VV | 0
|  |  | 2*(0,25*1,24+0,95*1,52+0,25*0,95+0,95*1,23) |  | 6.32 | [18 empty] | VV | 0
|  |  | 2*(0,25*0,67+0,95*0,95+0,25*0,39+0,8*0,67) |  | 3.407 | [18 empty] | VV | 0
22 | RTS DATA 2017/II | 311351106R00 | Bednění nadzákladových zdí oboustranné-odstranění | m2 | 43.8936 |  | 0 |  | 0 |  | 0 | 21 | 0 | 0 | 0 | 0 | 0 |  |  | 0.35 | 15.36 |  |  | POL1_0
|  |  | nosné stěny pod hledištěm:0,25*(2,69+2,4) +2*(2,69*0,76+0,25*2,12+0,69*2,4) |  | 9.7333 | [18 empty] | VV | 0
|  |  | výkresy D.1.2.b9-b10:0,25*2,69+2*(0,76*2,69+0,25*2,12+0,95*2,4+0,25*1,84+1,25*2,12) |  | 16.6013 | [18 empty] | VV | 0
|  |  | 2*(0,25*1,55+0,95*1,83+0,25*1,27+0,95*1,55) |  | 7.832 | [18 empty] | VV | 0
|  |  | 2*(0,25*1,24+0,95*1,52+0,25*0,95+0,95*1,23) |  | 6.32 | [18 empty] | VV | 0
|  |  | 2*(0,25*0,67+0,95*0,95+0,25*0,39+0,8*0,67) |  | 3.407 | [18 empty] | VV | 0
23 | RTS DATA 2017/II | 311351903R00 | Bednění otvoru plochy do 2,25 m2 | kus | 1 |  | 0 |  | 0 |  | 0 | 21 | 0 | 0.05803 | 0.05803 | 0 | 0 |  |  | 3.9 | 3.9 |  |  | POL1_0
|  |  | nosné stěny pod hledištěm:1 |  | 1 | [18 empty] | VV | 0
|  |  | výkresy D.1.2.b9-b10: | [20 empty] | VV | 0
24 | RTS DATA 2017/II | 310237241RT1 | Zazdívka otvorů pl. 0,25 m2 cihlami, tl. zdi 30 cm, s použitím suché maltové směsi | kus | 7 |  | 0 |  | 0 |  | 0 | 21 | 0 | 0.11842 | 0.82894 | 0 | 0 |  |  | 0.5582 | 3.91 |  |  | POL1_0
|  |  | zesílení základů mikropilotami:7 |  | 7 | [18 empty] | VV | 0
|  |  | výkres D.1.2.b14: | [20 empty] | VV | 0
25 | RTS DATA 2017/II | 380932225R00 | Vlepení výztuže D 14, beton, malta chemická | m | 8.4 |  | 0 |  | 0 |  | 0 | 21 | 0 | 0.00097 | 0.00815 | 0 | 0 |  |  | 1.1364 | 9.55 |  |  | POL1_0
|  |  | zesílení základů mikropilotami:7*2*0,6 |  | 8.4 | [18 empty] | VV | 0
|  |  | výkres D.1.2.b14: | [20 empty] | VV | 0
26 | RTS DATA 2017/II | 380941112RT3 | Výztuž helikální 1 x D 6 mm, drážka, cihel. zdivo, Helibar 1xD6mm,P v tahu 1212 MPa, drážka,cih.zdivo | m | 40 |  | 0 |  | 0 |  | 0 | 21 | 0 | 0.00875 | 0.35 | 0 | 0 |  |  | 2.058 | 82.32 |  |  | POL1_0
|  |  | zesílení základů mikropilotami:40*1 |  | 40 | [18 empty] | VV | 0
|  |  | výkres D.1.2.b14: | [20 empty] | VV | 0
27 | RTS DATA 2017/II | 317314150R00 | Podbetonování zhlaví nosníků, zdivo šířky 500 mm | kus | 6 |  | 0 |  | 0 |  | 0 | 21 | 0 | 0.0105 | 0.063 | 0 | 0 |  |  | 0.21 | 1.26 |  |  | POL1_0
|  |  | stropní deska a žebra nad 1.PP:2+2*2 |  | 6 | [18 empty] | VV | 0
|  |  | výkres D.1.2.b16: | [20 empty] | VV | 0
Díl: |  | 4 | Vodorovné konstrukce |  |  |  | 0 |  | 0 |  | 0 |  | 0 |  | 166.6717 |  | 0 |  |  |  | 1221.09 |  |  | DIL
28 | RTS DATA 2017/II | 430321414R00 | Schodišťové konstrukce, železobeton C 25/30 | m3 | 11.5573 |  | 0 |  | 0 |  | 0 | 21 | 0 | 2.5251 | 29.1832 | 0 | 0 |  |  | 3.7695 | 43.57 |  |  | POL1_0
|  |  | schodiště S1 z 1.NP do 2.NP:2,85*1*0,15+0,2*(2,64*3,1+1,95*2,95) |  | 3.2148 | [18 empty] | VV | 0
|  |  | výkres D.1.2.b1: | [20 empty] | VV | 0
|  |  | schodiště S3 z 3.NP do 4.NP:2,8*1*0,15+0,2*(1,95*2,95+1,32*1,35) |  | 1.9269 | [18 empty] | VV | 0
|  |  | výkres D.1.2.b3:0,15*(2,64*1,95+1,42*1,15)+0,15*1,34*0,99*0,5 |  | 1.1166 | [18 empty] | VV | 0
|  |  | schodiště S2 z 2.NP do 3.NP:0,15*(2,4*1,2+2,1*1,2+1,35*1,2) |  | 1.053 | [18 empty] | VV | 0
|  |  | výkres D.1.2.b5:0,2*3,45*2,1+0,15*(1,35*1,39+1,2*1,35) |  | 1.9735 | [18 empty] | VV | 0
|  |  | schodiště S4 z 3.NP do 4.NP:0,15*(2,1*1,4+1,35*1,4)+0,2*2,15*3,6 |  | 2.2725 | [18 empty] | VV | 0
|  |  | výkres D.1.2.b7: | [20 empty] | VV | 0
29 | RTS DATA 2017/II | 431351121R00 | Bednění podest přímočarých - zřízení | m2 | 61.9906 |  | 0 |  | 0 |  | 0 | 21 | 0 | 0.04597 | 2.8497 | 0 | 0 |  |  | 2.3 | 142.58 |  |  | POL1_0
|  |  | schodiště S1 z 1.NP do 2.NP:(2,85+0,23)*1+1,6*2,8+2,29*2,8+1,6*0,2 |  | 14.292 | [18 empty] | VV | 0
|  |  | výkres D.1.2.b1: | [20 empty] | VV | 0
|  |  | schodiště S3 z 3.NP do 4.NP:(2,8+0,26)*1+3,15*1+1,8*1,6+1,6*0,2 |  | 9.41 | [18 empty] | VV | 0
|  |  | výkres D.1.2.b3:1,26*1+1,8*2,29+1,65*0,15+1,34*0,99 |  | 6.9561 | [18 empty] | VV | 0
|  |  | schodiště S2 z 2.NP do 3.NP:2,4*1,2+2,1*1,2+1,35*1,2+0,15*(2,4+1,35+2,1*2) |  | 8.2125 | [18 empty] | VV | 0
|  |  | výkres D.1.2.b5:1,95*3,3+0,2*(0,9+1,95)+1,2*1,24+1,2*1,2+0,15*1,2 |  | 10.113 | [18 empty] | VV | 0
|  |  | schodiště S4 z 3.NP do 4.NP:(2,1+0,13)*1,4+1,2*1,4+0,15*(2,1+1,2) |  | 5.297 | [18 empty] | VV | 0
|  |  | výkres D.1.2.b7:2*3,45+0,2*(2,05+2) |  | 7.71 | [18 empty] | VV | 0
30 | RTS DATA 2017/II | 431351122R00 | Bednění podest přímočarých - odstranění | m2 | 61.9906 |  | 0 |  | 0 |  | 0 | 21 | 0 | 0 | 0 | 0 | 0 |  |  | 0.338 | 20.95 |  |  | POL1_0
|  |  | schodiště S1 z 1.NP do 2.NP:(2,85+0,23)*1+1,6*2,8+2,29*2,8+1,6*0,2 |  | 14.292 | [18 empty] | VV | 0
|  |  | výkres D.1.2.b1: | [20 empty] | VV | 0
|  |  | schodiště S3 z 3.NP do 4.NP:(2,8+0,26)*1+3,15*1+1,8*1,6+1,6*0,2 |  | 9.41 | [18 empty] | VV | 0
|  |  | výkres D.1.2.b3:1,26*1+1,8*2,29+1,65*0,15+1,34*0,99 |  | 6.9561 | [18 empty] | VV | 0
|  |  | schodiště S2 z 2.NP do 3.NP:2,4*1,2+2,1*1,2+1,35*1,2+0,15*(2,4+1,35+2,1*2) |  | 8.2125 | [18 empty] | VV | 0
|  |  | výkres D.1.2.b5:1,95*3,3+0,2*(0,9+1,95)+1,2*1,24+1,2*1,2+0,15*1,2 |  | 10.113 | [18 empty] | VV | 0
|  |  | schodiště S4 z 3.NP do 4.NP:(2,1+0,13)*1,4+1,2*1,4+0,15*(2,1+1,2) |  | 5.297 | [18 empty] | VV | 0
|  |  | výkres D.1.2.b7:2*3,45+0,2*(2,05+2) |  | 7.71 | [18 empty] | VV | 0
31 | RTS DATA 2017/II | 434311116R00 | Stupně dusané na terén, na desku, z betonu C 25/30 | m | 42 |  | 0 |  | 0 |  | 0 | 21 | 0 | 0.11369 | 4.775 | 0 | 0 |  |  | 0.5685 | 23.88 |  |  | POL1_0
|  |  | schodiště S1 z 1.NP do 2.NP:9*1 |  | 9 | [18 empty] | VV | 0
|  |  | výkres D.1.2.b1: | [20 empty] | VV | 0
|  |  | schodiště S3 z 3.NP do 4.NP:8*1 |  | 8 | [18 empty] | VV | 0
|  |  | výkres D.1.2.b3: | [20 empty] | VV | 0
|  |  | schodiště S2 z 2.NP do 3.NP:1,2*(6+6+3) |  | 18 | [18 empty] | VV | 0
|  |  | výkres D.1.2.b5: | [20 empty] | VV | 0
|  |  | schodiště S4 z 3.NP do 4.NP:5*1,4 |  | 7 | [18 empty] | VV | 0
|  |  | výkres D.1.2.b7: | [20 empty] | VV | 0
32 | RTS DATA 2017/II | 434351141R00 | Bednění stupňů přímočarých - zřízení | m2 | 21.12 |  | 0 |  | 0 |  | 0 | 21 | 0 | 0.01693 | 0.35756 | 0 | 0 |  |  | 1.5396 | 32.52 |  |  | POL1_0
|  |  | schodiště S1 z 1.NP do 2.NP:(10*0,15+9*0,3)*1 |  | 4.2 | [18 empty] | VV | 0
|  |  | výkres D.1.2.b1: | [20 empty] | VV | 0
|  |  | schodiště S3 z 3.NP do 4.NP:(9*0,2+8*0,27)*1 |  | 3.96 | [18 empty] | VV | 0
|  |  | výkres D.1.2.b3: | [20 empty] | VV | 0
|  |  | schodiště S2 z 2.NP do 3.NP:1,2*(6+6+3)*0,3 |  | 5.4 | [18 empty] | VV | 0
|  |  | výkres D.1.2.b5:1,2*(7+7+7)*0,16 |  | 4.032 | [18 empty] | VV | 0
|  |  | schodiště S4 z 3.NP do 4.NP:5*1,4*0,3+6*1,4*0,17 |  | 3.528 | [18 empty] | VV | 0
|  |  | výkres D.1.2.b7: | [20 empty] | VV | 0
33 | RTS DATA 2017/II | 434351142R00 | Bednění stupňů přímočarých - odstranění | m2 | 21.12 |  | 0 |  | 0 |  | 0 | 21 | 0 | 0 | 0 | 0 | 0 |  |  | 0.26 | 5.49 |  |  | POL1_0
|  |  | schodiště S1 z 1.NP do 2.NP:10*0,15+9*0,3 |  | 4.2 | [18 empty] | VV | 0
|  |  | výkres D.1.2.b1: | [20 empty] | VV | 0
|  |  | schodiště S3 z 3.NP do 4.NP:9*0,2+8*0,27 |  | 3.96 | [18 empty] | VV | 0
|  |  | výkres D.1.2.b3: | [20 empty] | VV | 0
|  |  | schodiště S2 z 2.NP do 3.NP:1,2*(6+6+3)*0,3 |  | 5.4 | [18 empty] | VV | 0
|  |  | výkres D.1.2.b5:1,2*(7+7+7)*0,16 |  | 4.032 | [18 empty] | VV | 0
|  |  | schodiště S4 z 3.NP do 4.NP:5*1,4*0,3+6*1,4*0,17 |  | 3.528 | [18 empty] | VV | 0
|  |  | výkres D.1.2.b7: | [20 empty] | VV | 0
34 | RTS DATA 2017/II | 411322424R00 | Stropy trámové ze železobetonu C 25/30 | m3 | 41.694 |  | 0 |  | 0 |  | 0 | 21 | 0 | 2.5251 | 105.2832 | 0 | 0 |  |  | 0.955 | 39.82 |  |  | POL1_0
|  |  | Začátek provozního součtu | [20 empty] | VV | 2
|  |  | konstrukce hlediště, levá strana:0,12*(0,49+0,8+8*1,2+1,5)+0,15*0,165 |  | 1.5115 | [18 empty] | VV | 2
|  |  | 0,25*(0,165*9+0,12*8+0,28*8+0,5) |  | 1.2962 | [18 empty] | VV | 2
|  |  | Konec provozního součtu | [20 empty] | VV | 0
|  |  | 5,625*2,808 |  | 15.795 | [18 empty] | VV | 0
|  |  | Začátek provozního součtu | [20 empty] | VV | 2
|  |  | konstrukce hlediště, pravá strana:0,12*(0,49+0,8+8*1,2+1,5)+0,15*0,165+0,1*0,165 |  | 1.528 | [18 empty] | VV | 2
|  |  | 0,12*0,4+0,25*(0,165*9+0,12*8+0,28*8+0,5) |  | 1.3442 | [18 empty] | VV | 2
|  |  | Konec provozního součtu | [20 empty] | VV | 0
|  |  | 5,125*2,872 |  | 14.719 | [18 empty] | VV | 0
|  |  | Začátek provozního součtu | [20 empty] | VV | 2
|  |  | konstrukce hlediště, krajní části:0,34*0,12+0,165*0,12+0,6*0,15+0,75*0,12+0,9*0,15 |  | 0.3756 | [18 empty] | VV | 2
|  |  | 1*0,12+0,72*0,26*8+0,28*0,25*8+0,6*0,12*7+0,9*0,12 |  | 2.7896 | [18 empty] | VV | 2
|  |  | 0,25*0,5+0,6*0,25 |  | 0.275 | [18 empty] | VV | 2
|  |  | Konec provozního součtu | [20 empty] | VV | 0
|  |  | 2*1,625*3,44 |  | 11.18 | [18 empty] | VV | 0
|  |  | výkresy D.1.2.b9-b10: | [20 empty] | VV | 0
35 | RTS DATA 2017/II | 411351301R00 | Bednění stropů trámových, podepření, do 3,5m, 5kPa | m2 | 334.9525 |  | 0 |  | 0 |  | 0 | 21 | 0 | 0.03435 | 11.5056 | 0 | 0 |  |  | 0.81 | 271.31 |  |  | POL1_0
|  |  | Začátek provozního součtu | [20 empty] | VV | 2
|  |  | konstrukce hlediště, levá strana:0,49+0,8+2*0,165+0,29*2+0,12+8*1,2+1,5+0,57*2*8 |  | 22.54 | [18 empty] | VV | 2
|  |  | 0,5+0,62 |  | 1.12 | [18 empty] | VV | 2
|  |  | Konec provozního součtu | [20 empty] | VV | 0
|  |  | 5,625*23,66 |  | 133.0875 | [18 empty] | VV | 0
|  |  | Začátek provozního součtu | [20 empty] | VV | 2
|  |  | konstrukce hlediště, pravá strana:0,49+0,8+2*0,165+0,29*3+0,12+8*1,2+1,5+0,57*2*8 |  | 22.83 | [18 empty] | VV | 2
|  |  | 0,5+0,62 |  | 1.12 | [18 empty] | VV | 2
|  |  | Konec provozního součtu | [20 empty] | VV | 0
|  |  | 5,125*23,95 |  | 122.7438 | [18 empty] | VV | 0
|  |  | Začátek provozního součtu | [20 empty] | VV | 2
|  |  | konstrukce hlediště, krajní části:0,14*21+0,19+0,6+0,5+0,49+0,86+0,25*8+0,95*6 |  | 13.28 | [18 empty] | VV | 2
|  |  | 1,25+0,73+0,5+0,62+0,6+0,25+0,165+0,15+0,12*2 |  | 4.505 | [18 empty] | VV | 2
|  |  | 0,28*8+0,54*8 |  | 6.56 | [18 empty] | VV | 2
|  |  | Konec provozního součtu | [20 empty] | VV | 0
|  |  | 2*1,625*24,345 |  | 79.1213 | [18 empty] | VV | 0
|  |  | výkresy D.1.2.b9-b10: | [20 empty] | VV | 0
36 | RTS DATA 2017/II | 411351302R00 | Odstranění bednění stropů trámových do 3,5m, 5kPa | m2 | 334.9525 |  | 0 |  | 0 |  | 0 | 21 | 0 | 0 | 0 | 0 | 0 |  |  | 0.487 | 163.12 |  |  | POL1_0
|  |  | Začátek provozního součtu | [20 empty] | VV | 2
|  |  | konstrukce hlediště, levá strana:0,49+0,8+2*0,165+0,29*2+0,12+8*1,2+1,5+0,57*2*8 |  | 22.54 | [18 empty] | VV | 2
|  |  | 0,5+0,62 |  | 1.12 | [18 empty] | VV | 2
|  |  | Konec provozního součtu | [20 empty] | VV | 0
|  |  | 5,625*23,66 |  | 133.0875 | [18 empty] | VV | 0
|  |  | Začátek provozního součtu | [20 empty] | VV | 2
|  |  | konstrukce hlediště, pravá strana:0,49+0,8+2*0,165+0,29*3+0,12+8*1,2+1,5+0,57*2*8 |  | 22.83 | [18 empty] | VV | 2
|  |  | 0,5+0,62 |  | 1.12 | [18 empty] | VV | 2
|  |  | Konec provozního součtu | [20 empty] | VV | 0
|  |  | 5,125*23,95 |  | 122.7438 | [18 empty] | VV | 0
|  |  | Začátek provozního součtu | [20 empty] | VV | 2
|  |  | konstrukce hlediště, krajní části:0,14*21+0,19+0,6+0,5+0,49+0,86+0,25*8+0,95*6 |  | 13.28 | [18 empty] | VV | 2
|  |  | 1,25+0,73+0,5+0,62+0,6+0,25+0,165+0,15+0,12*2 |  | 4.505 | [18 empty] | VV | 2
|  |  | 0,28*8+0,54*8 |  | 6.56 | [18 empty] | VV | 2
|  |  | Konec provozního součtu | [20 empty] | VV | 0
|  |  | 2*1,625*24,345 |  | 79.1213 | [18 empty] | VV | 0
|  |  | výkresy D.1.2.b9-b10: | [20 empty] | VV | 0
37 | RTS DATA 2017/II | 411351901R00 | Bednění prostupu plochy do 0,06 m2 | kus | 193 |  | 0 |  | 0 |  | 0 | 21 | 0 | 0.00689 | 1.3298 | 0 | 0 |  |  | 0.887 | 171.19 |  |  | POL1_0
|  |  | hlediště - otvory pro ventilátory:6*18+5*17 |  | 193 | [18 empty] | VV | 0
|  |  | výkresy D.1.2.b9-b10: | [20 empty] | VV | 0
38 | RTS DATA 2017/II | 413321414R00 | Nosníky z betonu železového C 25/30 | m3 | 0.19875 |  | 0 |  | 0 |  | 0 | 21 | 0 | 2.5251 | 0.50186 | 0 | 0 |  |  | 0.865 | 0.17 |  |  | POL1_0
|  |  | hlediště - trámová výměna:0,25*0,3*(0,25*3+0,95*2) |  | 0.19875 | [18 empty] | VV | 0
|  |  | výkresy D.1.2.b9-b10: | [20 empty] | VV | 0
39 | RTS DATA 2017/II | 413351107R00 | Bednění nosníků - zřízení | m2 | 2.4025 |  | 0 |  | 0 |  | 0 | 21 | 0 | 0.0577 | 0.13862 | 0 | 0 |  |  | 0.95 | 2.28 |  |  | POL1_0
|  |  | hlediště - trámová výměna:0,25*0,3*2+(0,25*3+0,95*2)*(0,3*2+0,25) |  | 2.4025 | [18 empty] | VV | 0
|  |  | výkresy D.1.2.b9-b10: | [20 empty] | VV | 0
40 | RTS DATA 2017/II | 413351108R00 | Bednění nosníků - odstranění | m2 | 2.4025 |  | 0 |  | 0 |  | 0 | 21 | 0 | 0 | 0 | 0 | 0 |  |  | 0.37 | 0.89 |  |  | POL1_0
|  |  | hlediště - trámová výměna:0,25*0,3*2+(0,25*3+0,95*2)*(0,3*2+0,25) |  | 2.4025 | [18 empty] | VV | 0
|  |  | výkresy D.1.2.b9-b10: | [20 empty] | VV | 0
41 | RTS DATA 2017/II | 413351211R00 | Podpěrná konstr.nosníků do 4 m,do 5 kPa - zřízení | m2 | 2.4025 |  | 0 |  | 0 |  | 0 | 21 | 0 | 0.00535 | 0.01285 | 0 | 0 |  |  | 0.775 | 1.86 |  |  | POL1_0
|  |  | hlediště - trámová výměna:0,25*0,3*2+(0,25*3+0,95*2)*(0,3*2+0,25) |  | 2.4025 | [18 empty] | VV | 0
|  |  | výkresy D.1.2.b9-b10: | [20 empty] | VV | 0
42 | RTS DATA 2017/II | 413351212R00 | Podpěrná konstr.nosníků do 4 m,5 kPa - odstranění | m2 | 2.4025 |  | 0 |  | 0 |  | 0 | 21 | 0 | 0 | 0 | 0 | 0 |  |  | 0.27 | 0.65 |  |  | POL1_0
|  |  | hlediště - trámová výměna:0,25*0,3*2+(0,25*3+0,95*2)*(0,3*2+0,25) |  | 2.4025 | [18 empty] | VV | 0
|  |  | výkresy D.1.2.b9-b10: | [20 empty] | VV | 0
43 | RTS DATA 2017/II | 411321414R00 | Stropy deskové ze železobetonu C 25/30 | m3 | 0.7818 |  | 0 |  | 0 |  | 0 | 21 | 0 | 2.5251 | 1.9742 | 0 | 0 |  |  | 0.987 | 0.77 |  |  | POL1_0
|  |  | desky pro výtahovou šachtu:0,1*0,6*2+0,15*1,81*2 |  | 0.663 | [18 empty] | VV | 0
|  |  | výkres D.1.2.b15: | [20 empty] | VV | 0
|  |  | stropní deska nad 1.PP:1,35*1,1*0,08 |  | 0.1188 | [18 empty] | VV | 0
|  |  | výkres D.1.2.b16: | [20 empty] | VV | 0
44 | RTS DATA 2017/II | 411351201R00 | Bednění stropů deskových, podepření, do 3,5m, 5kPa | m2 | 4.481 |  | 0 |  | 0 |  | 0 | 21 | 0 | 0.03464 | 0.15522 | 0 | 0 |  |  | 0.791 | 3.54 |  |  | POL1_0
|  |  | desky pro výtahovou šachtu:2,01*1,6+0,2*1,15 |  | 3.446 | [18 empty] | VV | 0
|  |  | výkres D.1.2.b15: | [20 empty] | VV | 0
|  |  | stropní deska nad 1.PP:1,15*0,9 |  | 1.035 | [18 empty] | VV | 0
|  |  | výkres D.1.2.b16: | [20 empty] | VV | 0
45 | RTS DATA 2017/II | 411351202R00 | Odstranění bednění stropů deskových do 3,5m, 5kPa | m2 | 4.481 |  | 0 |  | 0 |  | 0 | 21 | 0 | 0 | 0 | 0 | 0 |  |  | 0.396 | 1.77 |  |  | POL1_0
|  |  | desky pro výtahovou šachtu:2,01*1,6+0,2*1,15 |  | 3.446 | [18 empty] | VV | 0
|  |  | výkres D.1.2.b15: | [20 empty] | VV | 0
|  |  | stropní deska nad 1.PP:1,15*0,9 |  | 1.035 | [18 empty] | VV | 0
|  |  | výkres D.1.2.b16: | [20 empty] | VV | 0
46 | RTS DATA 2017/II | 411351801R00 | Bednění čel stropních desek, zřízení | m | 13.72 |  | 0 |  | 0 |  | 0 | 21 | 0 | 0.03047 | 0.41805 | 0 | 0 |  |  | 0.752 | 10.32 |  |  | POL1_0
|  |  | desky pro výtahovou šachtu:2*(2,41+2) |  | 8.82 | [18 empty] | VV | 0
|  |  | výkres D.1.2.b15: | [20 empty] | VV | 0
|  |  | stropní deska nad 1.PP:2*(1,35+1,1) |  | 4.9 | [18 empty] | VV | 0
|  |  | výkres D.1.2.b16: | [20 empty] | VV | 0
47 | RTS DATA 2017/II | 411351802R00 | Bednění čel stropních desek, odstranění | m | 13.72 |  | 0 |  | 0 |  | 0 | 21 | 0 | 0 | 0 | 0 | 0 |  |  | 0.232 | 3.18 |  |  | POL1_0
|  |  | desky pro výtahovou šachtu:2*(2,41+2) |  | 8.82 | [18 empty] | VV | 0
|  |  | výkres D.1.2.b15: | [20 empty] | VV | 0
|  |  | stropní deska nad 1.PP:2*(1,35+1,1) |  | 4.9 | [18 empty] | VV | 0
|  |  | výkres D.1.2.b16: | [20 empty] | VV | 0
48 | RTS DATA 2017/II | 411121232R00 | Osazování stropních desek š. do 60, dl. do 180 cm | kus | 21 |  | 0 |  | 0 |  | 0 | 21 | 0 | 0.00475 | 0.09975 | 0 | 0 |  |  | 0.353 | 7.41 |  |  | POL1_0
|  |  | stropní deska nad 1.PP:5+16 |  | 21 | [18 empty] | VV | 0
|  |  | výkres D.1.2.b16: | [20 empty] | VV | 0
49 | RTS DATA 2017/II | 59341742R | Deska stropní vylehčená PZD 179/29/9 V5 | kus | 16 |  | 0 |  | 0 |  | 0 | 21 | 0 | 0.091 | 1.456 | 0 | 0 |  |  | 0 | 0 |  |  | POL3_0
|  |  | stropní deska nad 1.PP:16 |  | 16 | [18 empty] | VV | 0
|  |  | výkres D.1.2.b16: | [20 empty] | VV | 0
50 | RTS DATA 2017/II | 59341740R | Deska stropní vylehčená PZD 119/29/9 V5 | kus | 5 |  | 0 |  | 0 |  | 0 | 21 | 0 | 0.061 | 0.305 | 0 | 0 |  |  | 0 | 0 |  |  | POL3_0
|  |  | stropní deska nad 1.PP:5 |  | 5 | [18 empty] | VV | 0
|  |  | výkres D.1.2.b16: | [20 empty] | VV | 0
51 | RTS DATA 2017/II | 413941125RU5 | Osazení válcovaných nosníků ve stropech č.24 a výš, včetně dodávky profilu U č. 30 | t | 0.5076 |  | 0 |  | 0 |  | 0 | 21 | 0 | 1.0919 | 0.55424 | 0 | 0 |  |  | 15.433 | 7.83 |  |  | POL1_0
|  |  | oprava žeber v 1.PP:2*5,4*47/1000 |  | 0.5076 | [18 empty] | VV | 0
|  |  | výkres D.1.2.b16: | [20 empty] | VV | 0
52 | RTS DATA 2017/II | 413941123R00 | Osazení válcovaných nosníků ve stropech č. 14 - 22 | t | 0.05896 |  | 0 |  | 0 |  | 0 | 21 | 0 | 0.01663 | 0.00098 | 0 | 0 |  |  | 16.583 | 0.98 |  |  | POL1_0
|  |  | stropní deska nad 1.PP:2*2,2*13,4/1000 |  | 0.05896 | [18 empty] | VV | 0
|  |  | výkres D.1.2.b16: | [20 empty] | VV | 0
53 | RTS DATA 2017/II | 13383425R | Tyč průřezu IPE 140, střední, jakost oceli S235, 11375 | t | 0.05896 |  | 0 |  | 0 |  | 0 | 21 | 0 | 1 | 0.05896 | 0 | 0 |  |  | 0 | 0 |  |  | POL3_0
|  |  | stropní deska nad 1.PP:2*2,2*13,4/1000 |  | 0.05896 | [18 empty] | VV | 0
|  |  | výkres D.1.2.b16: | [20 empty] | VV | 0
54 | RTS DATA 2017/II | 413232211RT2 | Zazdívka zhlaví válcovaných nosníků výšky do 15cm, s použitím suché maltové směsi | kus | 4 |  | 0 |  | 0 |  | 0 | 21 | 0 | 0.0223 | 0.0892 | 0 | 0 |  |  | 0.2014 | 0.81 |  |  | POL1_0
|  |  | stropní deska a žebra nad 1.PP:2*2 |  | 4 | [18 empty] | VV | 0
|  |  | výkres D.1.2.b16: | [20 empty] | VV | 0
55 | RTS DATA 2017/II | 413232221RT2 | Zazdívka zhlaví válcovaných nosníků výšky do 30cm, s použitím suché maltové směsi | kus | 2 |  | 0 |  | 0 |  | 0 | 21 | 0 | 0.058 | 0.116 | 0 | 0 |  |  | 0.2935 | 0.59 |  |  | POL1_0
|  |  | stropní deska a žebra nad 1.PP:2 |  | 2 | [18 empty] | VV | 0
|  |  | výkres D.1.2.b16: | [20 empty] | VV | 0
56 | RTS DATA 2017/II | 413361821R00 | Výztuž nosníků z betonářské oceli 10505(R) | t | 5.0394 |  | 0 |  | 0 |  | 0 | 21 | 0 | 1.0194 | 5.1371 | 0 | 0 |  |  | 51.252 | 258.28 |  |  | POL1_0
|  |  | dle výkazu výztuže:5039,4/1000 |  | 5.0394 | [18 empty] | VV | 0
|  |  | výkres D.1.2.b17: | [20 empty] | VV | 0
57 | RTS DATA 2017/II | 413361921RT5 | Výztuž nosníků svařovanou sítí, průměr drátu 6,0, oka 150/150 mm KH20 | t | 0.0909 |  | 0 |  | 0 |  | 0 | 21 | 0 | 1.0572 | 0.0961 | 0 | 0 |  |  | 15.231 | 1.38 |  |  | POL1_0
|  |  | dle výkazu výztuže:90,9/1000 |  | 0.0909 | [18 empty] | VV | 0
|  |  | výkres D.1.2.b17: | [20 empty] | VV | 0
58 | RTS DATA 2017/II | 413361921RT9 | Výztuž nosníků svařovanou sítí, průměr drátu 8,0, oka 150/150 mm KY80 | t | 0.2592 |  | 0 |  | 0 |  | 0 | 21 | 0 | 1.0557 | 0.27364 | 0 | 0 |  |  | 15.231 | 3.95 |  |  | POL1_0
|  |  | dle výkazu výztuže:259,2/1000 |  | 0.2592 | [18 empty] | VV | 0
|  |  | výkres D.1.2.b17: | [20 empty] | VV | 0
Díl: |  | 62 | Upravy povrchů vnější |  |  |  | 0 |  | 0 |  | 0 |  | 0 |  | 0.87866 |  | 0 |  |  |  | 135.37 |  |  | DIL
59 | RTS DATA 2017/II | 621901111R00 | Ubroušení výstupků betonu po odbednění podhledů | m2 | 334.9525 |  | 0 |  | 0 |  | 0 | 21 | 0 | 0.00218 | 0.7302 | 0 | 0 |  |  | 0.351 | 117.57 |  |  | POL1_0
|  |  | Začátek provozního součtu | [20 empty] | VV | 2
|  |  | konstrukce hlediště, levá strana:0,49+0,8+2*0,165+0,29*2+0,12+8*1,2+1,5+0,57*2*8 |  | 22.54 | [18 empty] | VV | 2
|  |  | 0,5+0,62 |  | 1.12 | [18 empty] | VV | 2
|  |  | Konec provozního součtu | [20 empty] | VV | 0
|  |  | 5,625*23,66 |  | 133.0875 | [18 empty] | VV | 0
|  |  | Začátek provozního součtu | [20 empty] | VV | 2
|  |  | konstrukce hlediště, pravá strana:0,49+0,8+2*0,165+0,29*3+0,12+8*1,2+1,5+0,57*2*8 |  | 22.83 | [18 empty] | VV | 2
|  |  | 0,5+0,62 |  | 1.12 | [18 empty] | VV | 2
|  |  | Konec provozního součtu | [20 empty] | VV | 0
|  |  | 5,125*23,95 |  | 122.7438 | [18 empty] | VV | 0
|  |  | Začátek provozního součtu | [20 empty] | VV | 2
|  |  | konstrukce hlediště, krajní části:0,14*21+0,19+0,6+0,5+0,49+0,86+0,25*8+0,95*6 |  | 13.28 | [18 empty] | VV | 2
|  |  | 1,25+0,73+0,5+0,62+0,6+0,25+0,165+0,15+0,12*2 |  | 4.505 | [18 empty] | VV | 2
|  |  | 0,28*8+0,54*8 |  | 6.56 | [18 empty] | VV | 2
|  |  | Konec provozního součtu | [20 empty] | VV | 0
|  |  | 2*1,625*24,345 |  | 79.1213 | [18 empty] | VV | 0
|  |  | výkresy D.1.2.b9-b10: | [20 empty] | VV | 0
60 | RTS DATA 2017/II | 622901112R00 | Ubroušení výstupků betonu po odbednění stěn | m2 | 59.1465 |  | 0 |  | 0 |  | 0 | 21 | 0 | 0.00251 | 0.14846 | 0 | 0 |  |  | 0.301 | 17.8 |  |  | POL1_0
|  |  | Začátek provozního součtu | [20 empty] | VV | 2
|  |  | sloupy pod hledištěm:(2,12+1,84+1,55+1,27+1,24+0,95+0,67+0,39) |  | 10.03 | [18 empty] | VV | 2
|  |  | výkresy D.1.2.b9-b10:(1,84+0,57+0,69+0,29+0,94+0,95+0,67+0,39) |  | 6.34 | [18 empty] | VV | 2
|  |  | Konec provozního součtu | [20 empty] | VV | 0
|  |  | 3,14*0,25*16,37 |  | 12.8505 | [18 empty] | VV | 0
|  |  | nosné stěny pod hledištěm:0,25*(2,69+2,4) +2*(2,69*0,76+0,25*2,12+0,69*2,4) |  | 9.7333 | [18 empty] | VV | 0
|  |  | výkresy D.1.2.b9-b10:0,25*2,69+2*(0,76*2,69+0,25*2,12+0,95*2,4+0,25*1,84+1,25*2,12) |  | 16.6013 | [18 empty] | VV | 0
|  |  | 2*(0,25*1,55+0,95*1,83+0,25*1,27+0,95*1,55) |  | 7.832 | [18 empty] | VV | 0
|  |  | 2*(0,25*1,24+0,95*1,52+0,25*0,95+0,95*1,23) |  | 6.32 | [18 empty] | VV | 0
|  |  | 2*(0,25*0,67+0,95*0,95+0,25*0,39+0,8*0,67) |  | 3.407 | [18 empty] | VV | 0
|  |  | hlediště - trámová výměna:0,25*0,3*2+(0,25*3+0,95*2)*(0,3*2+0,25) |  | 2.4025 | [18 empty] | VV | 0
|  |  | výkresy D.1.2.b9-b10: | [20 empty] | VV | 0
Díl: |  | 90 | Přípočty |  |  |  | 0 |  | 0 |  | 0 |  | 0 |  | 0 |  | 0 |  |  |  | 200 |  |  | DIL
61 | RTS DATA 2017/II | 909 R00 | Hzs-nezmeritelne stavebni prace | h | 200 |  | 0 |  | 0 |  | 0 | 21 | 0 | 0 | 0 | 0 | 0 |  |  | 1 | 200 |  |  | POL1_0
|  |  | nezměřitelné práce:200 |  | 200 | [18 empty] | VV | 0
62 | RTS DATA 2017/II | 202 R00 | Zednické výpomoci hsv | % |  |  | 0 |  | 0 |  | 0 | 21 | 0 | 0 | 0 | 0 | 0 |  |  | 0.0062 | 0 |  |  | POL1_0
|  |  | Položka je určena ke krytí nákladů na podíl zednických výpomocí, které bezprostředně souvisí s dodávkami montážních prací, jsou nezbytným předpokladem pro jejich zahájení nebo dokončení a pokud je nelze na základě zakreslení v projektech rozpočtovat jako stavební práce. Základnu tvoří montážní položky, nosný materiál a podružný materiál. | [20 empty] | POP |  | Položka je určena ke krytí nákladů na podíl zednických výpomocí, které bezprostředně souvisí s dodávkami montážních prací, jsou nezbytným předpokladem pro jejich zahájení nebo dokončení a pokud je nelze na základě zakreslení v projektech rozpočtovat jako stavební práce. Základnu tvoří montážní položky, nosný materiál a podružný materiál.
|  |  | náklady dílu 2/100: | [20 empty] | VV | 0
|  |  | náklady dílu 3/100: | [20 empty] | VV | 0
|  |  | náklady dílu 4/100: | [20 empty] | VV | 0
|  |  | náklady dílu 767/100: | [20 empty] | VV | 0
Díl: |  | 94 | Lešení a stavební výtahy |  |  |  | 0 |  | 0 |  | 0 |  | 0 |  | 3.6267 |  | 0 |  |  |  | 54.24 |  |  | DIL
63 | RTS DATA 2017/II | 943943221R00 | Montáž lešení prostorové lehké, do 200kg, H 10 m | m3 | 384 |  | 0 |  | 0 |  | 0 | 21 | 0 | 0.00735 | 2.8224 | 0 | 0 |  |  | 0.033 | 12.67 |  |  | POL1_0
|  |  | schodišťový prostor:25,8*10 |  | 258 | [18 empty] | VV | 0
|  |  | prostor pod průvlakem:3*3*7*2 |  | 126 | [18 empty] | VV | 0
64 | RTS DATA 2017/II | 943943292R00 | Příplatek za každý měsíc použití k pol..3221, 3222 | m3 | 384 |  | 0 |  | 0 |  | 0 | 21 | 0 | 0.00012 | 0.04608 | 0 | 0 |  |  | 0.001 | 0.38 |  |  | POL1_0
|  |  | schodišťový prostor:25,8*10 |  | 258 | [18 empty] | VV | 0
|  |  | prostor pod průvlakem:3*3*7*2 |  | 126 | [18 empty] | VV | 0
65 | RTS DATA 2017/II | 943955021R00 | Montáž lešeňové podlahy s příčníky a podél.,H 10 m | m2 | 43.8 |  | 0 |  | 0 |  | 0 | 21 | 0 | 0.01691 | 0.74066 | 0 | 0 |  |  | 0.08 | 3.5 |  |  | POL1_0
|  |  | schodišťový prostor:25,80 |  | 25.8 | [18 empty] | VV | 0
|  |  | prostor pod průvlakem:3*3*2 |  | 18 | [18 empty] | VV | 0
66 | RTS DATA 2017/II | 943955191R00 | Příplatek za každý měsíc použití leš.k pol.21až 41 | m2 | 43.8 |  | 0 |  | 0 |  | 0 | 21 | 0 | 0.0004 | 0.01752 | 0 | 0 |  |  | 0.002 | 0.09 |  |  | POL1_0
|  |  | schodišťový prostor:25,80 |  | 25.8 | [18 empty] | VV | 0
|  |  | prostor pod průvlakem:3*3*2 |  | 18 | [18 empty] | VV | 0
67 | RTS DATA 2017/II | 943943821R00 | Demontáž lešení, prostor. lehké, 200 kPa, H 10 m | m3 | 384 |  | 0 |  | 0 |  | 0 | 21 | 0 | 0 | 0 | 0 | 0 |  |  | 0.021 | 8.06 |  |  | POL1_0
|  |  | schodišťový prostor:25,8*10 |  | 258 | [18 empty] | VV | 0
|  |  | prostor pod průvlakem:3*3*7*2 |  | 126 | [18 empty] | VV | 0
68 | RTS DATA 2017/II | 943955821R00 | Demontáž leš. podlahy s příč. a podélníky, H 10 m | m2 | 43.8 |  | 0 |  | 0 |  | 0 | 21 | 0 | 0 | 0 | 0 | 0 |  |  | 0.066 | 2.89 |  |  | POL1_0
|  |  | schodišťový prostor:25,80 |  | 25.8 | [18 empty] | VV | 0
|  |  | prostor pod průvlakem:3*3*2 |  | 18 | [18 empty] | VV | 0
69 | RTS DATA 2017/II | 998009101R00 | Přesun hmot lešení samostatně budovaného | t | 3.627 |  | 0 |  | 0 |  | 0 | 21 | 0 | 0 | 0 | 0 | 0 |  |  | 7.348 | 26.65 |  |  | POL1_0
|  |  | hmotnost dílu 94:3,627 |  | 3.627 | [18 empty] | VV | 0
Díl: |  | 97 | Prorážení otvorů |  |  |  | 0 |  | 0 |  | 0 |  | 0 |  | 0.00637 |  | 0.62 |  |  |  | 14.69 |  |  | DIL
70 | RTS DATA 2017/II | 973031335R00 | Vysekání kapes zeď cih. MVC pl. 0,16 m2, hl. 30 cm | kus | 7 |  | 0 |  | 0 |  | 0 | 21 | 0 | 0.00049 | 0.00343 | 0.062 | 0.434 |  |  | 0.993 | 6.95 |  |  | POL1_0
|  |  | zesílení základů mikropilotami:7 |  | 7 | [18 empty] | VV | 0
|  |  | výkres D.1.2.b14: | [20 empty] | VV | 0
71 | RTS DATA 2017/II | 973031325R00 | Vysekání kapes zeď cihel. MVC, pl. 0,1m2, hl. 30cm | kus | 6 |  | 0 |  | 0 |  | 0 | 21 | 0 | 0.00049 | 0.00294 | 0.031 | 0.186 |  |  | 0.772 | 4.63 |  |  | POL1_0
|  |  | stropní deska a žebra nad 1.PP:2+2*2 |  | 6 | [18 empty] | VV | 0
|  |  | výkres D.1.2.b16: | [20 empty] | VV | 0
72 | RTS DATA 2017/II | 979011211R00 | Svislá doprava suti a vybour. hmot za 2.NP nošením | t | 0.62 |  | 0 |  | 0 |  | 0 | 21 | 0 | 0 | 0 | 0 | 0 |  |  | 2.009 | 1.25 |  |  | POL1_0
|  |  | demontážní hmotnost dílu 97:0,62 |  | 0.62 | [18 empty] | VV | 0
73 | RTS DATA 2017/II | 979011219R00 | Přípl.k svislé dopr.suti za každé další NP nošením | t | 0.62 |  | 0 |  | 0 |  | 0 | 21 | 0 | 0 | 0 | 0 | 0 |  |  | 0.959 | 0.59 |  |  | POL1_0
|  |  | demontážní hmotnost dílu 97:0,62 |  | 0.62 | [18 empty] | VV | 0
74 | RTS DATA 2017/II | 979082111R00 | Vnitrostaveništní doprava suti do 10 m | t | 0.62 |  | 0 |  | 0 |  | 0 | 21 | 0 | 0 | 0 | 0 | 0 |  |  | 0.942 | 0.58 |  |  | POL1_0
|  |  | demontážní hmotnost dílu 97:0,62 |  | 0.62 | [18 empty] | VV | 0
75 | RTS DATA 2017/II | 979082121R00 | Příplatek k vnitrost. dopravě suti za dalších 5 m | t | 3.72 |  | 0 |  | 0 |  | 0 | 21 | 0 | 0 | 0 | 0 | 0 |  |  | 0.105 | 0.39 |  |  | POL1_0
|  |  | demontážní hmotnost dílu 97:6*0,62 |  | 3.72 | [18 empty] | VV | 0
|  |  | za dalších 30 m: | [20 empty] | VV | 0
76 | RTS DATA 2017/II | 979081111RT2 | Odvoz suti a vybour. hmot na skládku do 1 km, kontejner 4 t | t | 0.62 |  | 0 |  | 0 |  | 0 | 21 | 0 | 0 | 0 | 0 | 0 |  |  | 0.49 | 0.3 |  |  | POL1_0
|  |  | demontážní hmotnost dílu 97:0,62 |  | 0.62 | [18 empty] | VV | 0
77 | RTS DATA 2017/II | 979081121R00 | Příplatek k odvozu za každý další 1 km | t | 9.3 |  | 0 |  | 0 |  | 0 | 21 | 0 | 0 | 0 | 0 | 0 |  |  | 0 | 0 |  |  | POL1_0
|  |  | demontážní hmotnost dílu 97:15*0,62 |  | 9.3 | [18 empty] | VV | 0
|  |  | za dalších 15 km: | [20 empty] | VV | 0
78 | RTS DATA 2017/II | 979990102R00 | Poplatek za skládku suti - směs betonu a cihel | t | 0.62 |  | 0 |  | 0 |  | 0 | 21 | 0 | 0 | 0 | 0 | 0 |  |  | 0 | 0 |  |  | POL1_0
|  |  | demontážní hmotnost dílu 97:0,62 |  | 0.62 | [18 empty] | VV | 0
Díl: |  | 99 | Staveništní přesun hmot |  |  |  | 0 |  | 0 |  | 0 |  | 0 |  | 0 |  | 0 |  |  |  | 633.6 |  |  | DIL
79 | RTS DATA 2017/II | 999281111R00 | Přesun hmot pro opravy a údržbu do výšky 25 m | t | 245.869 |  | 0 |  | 0 |  | 0 | 21 | 0 | 0 | 0 | 0 | 0 |  |  | 2.577 | 633.6 |  |  | POL1_0
|  |  | hmotnost dílu 2:59,92 |  | 59.92 | [18 empty] | VV | 0
|  |  | hmotnost dílu 3:18,4 |  | 18.4 | [18 empty] | VV | 0
|  |  | hmotnost dílu 4:166,67 |  | 166.67 | [18 empty] | VV | 0
|  |  | hmotnost dílu 62:0,879 |  | 0.879 | [18 empty] | VV | 0
Díl: |  | 767 | Konstrukce zámečnické |  |  |  | 0 |  | 0 |  | 0 |  | 0 |  | 0.96408 |  | 0 |  |  |  | 81.92 |  |  | DIL
80 | RTS DATA 2017/II | 767995101R00 | Výroba a montáž kov. atypických konstr. do 5 kg | kg | 14.04 |  | 0 |  | 0 |  | 0 | 21 | 0 | 6e-05 | 0.00084 | 0 | 0 |  |  | 0.426 | 5.98 |  |  | POL1_0
|  |  | desky pro výtahovou šachtu:3*0,2*15,9 |  | 9.54 | [18 empty] | VV | 0
|  |  | výkres D.1.2.b15:3*0,6*2,5 |  | 4.5 | [18 empty] | VV | 0
|  |  | montážní oka: | [20 empty] | VV | 0
81 | RTS DATA 2017/II | 767995105R00 | Výroba a montáž kov. atypických konstr. do 100 kg | kg | 904 |  | 0 |  | 0 |  | 0 | 21 | 0 | 5e-05 | 0.0452 | 0 | 0 |  |  | 0.084 | 75.94 |  |  | POL1_0
|  |  | zesílení průvlaku nad podiem:2*(2*2*47+1,1*63+2*3,3*29,5) |  | 904 | [18 empty] | VV | 0
|  |  | výkres D.1.2.b13: | [20 empty] | VV | 0
82 | RTS DATA 2017/II | 13485335R | Tyč průřezu UPN 300 hrubé, jakost oceli S235, 11375 | t | 0.376 |  | 0 |  | 0 |  | 0 | 21 | 0 | 1 | 0.376 | 0 | 0 |  |  | 0 | 0 |  |  | POL3_0
|  |  | zesílení průvlaku nad podiem:2*2*2*47/1000 |  | 0.376 | [18 empty] | VV | 0
|  |  | výkres D.1.2.b13: | [20 empty] | VV | 0
83 | RTS DATA 2017/II | 13487115R | Tyč průřezu HEB 200, hrubé, jakost oceli S235, 11375 | t | 0.1386 |  | 0 |  | 0 |  | 0 | 21 | 0 | 1 | 0.1386 | 0 | 0 |  |  | 0 | 0 |  |  | POL3_0
|  |  | zesílení průvlaku nad podiem:2*1,1*63/1000 |  | 0.1386 | [18 empty] | VV | 0
|  |  | výkres D.1.2.b13: | [20 empty] | VV | 0
84 | RTS DATA 2017/II | 13522526R | Ocel široká jakost S235 JRG2 250x15 mm | t | 0.3894 |  | 0 |  | 0 |  | 0 | 21 | 0 | 1 | 0.3894 | 0 | 0 |  |  | 0 | 0 |  |  | POL3_0
|  |  | zesílení průvlaku nad podiem:2*2*3,3*29,5/1000 |  | 0.3894 | [18 empty] | VV | 0
|  |  | výkres D.1.2.b13: | [20 empty] | VV | 0
85 | RTS DATA 2017/II | 13515120R | Ocel široká jakost S235 JRG2 200x 10 mm | t | 0.00954 |  | 0 |  | 0 |  | 0 | 21 | 0 | 1 | 0.00954 | 0 | 0 |  |  | 0 | 0 |  |  | POL3_0
|  |  | desky pro výtahovou šachtu:3*0,2*15,9/1000 |  | 0.00954 | [18 empty] | VV | 0
|  |  | výkres D.1.2.b15: | [20 empty] | VV | 0
86 | RTS DATA 2017/II | 13285320R | Tyč žebírková, výztuž do betonu ocel 10505 D 20 mm | t | 0.0045 |  | 0 |  | 0 |  | 0 | 21 | 0 | 1 | 0.0045 | 0 | 0 |  |  | 0 | 0 |  |  | POL3_0
|  |  | desky pro výtahovou šachtu:3*0,6*2,5/1000 |  | 0.0045 | [18 empty] | VV | 0
|  |  | výkres D.1.2.b15: | [20 empty] | VV | 0
87 | RTS DATA 2017/II | 998767203R00 | Přesun hmot pro zámečnické konstr., výšky do 24 m | % |  |  | 0 |  | 0 |  | 0 | 21 | 0 | 0 | 0 | 0 | 0 |  |  | 0 | 0 |  |  | POL1_0
[22 empty] | 15 | 21
|  | 26 |  |  |  |  | 0 | [14 empty] | 0 | 0 | SUM
33
POPUZIV
END