## MaR - DR01.1 - VZT1.1
MaR - RD01.1 - VZT 1.1a,VZT 1.1b, HS 1.3
Položka | Název | Mj | Počet | Materiál | Materiál celkem | Montáž | Montáž celkem | Cena | Cena celkem | Poznámka 1
Čidla a prvky VZT
ČIDLA A PRVKY
1 | Pressostat diferenční 30...300Pa, | ks | 2
2 | Snímač diferenčního tlaku analogový,0-2500Pa, 0-10V | ks | 1
3 | Čidlo kanálové. teplot., Ni1000/6180, -40…+80°C | ks | 4
4 | Příložné teplotní čidlo s příslušenstvím, Ni1000/6180 | ks | 6
5 | Protimrazová ochrana 0...15°C, 0...10V, kapilára 6m s příslušenstvím | ks | 2
6 | Čidlo venkovní teploty prostorové, Ni1000/6180 -30..+100°C | ks | 1
7 | Prostorové teplotní čidlo, zapuštěné, Ni1000, 0..+50°C,0 - 10V | ks | 1
8 | Kanálové čidlo kvality vzduchu CO2, 0…2000 ppm, 0 - 10V | ks | 1
9 | Servo pro VZT klapku 18Nm, s havrijní funkcí, pružina, 24Vac, 0-10V | ks | 2
10 | Servo pro VZT klapku 18Nm, s havrijní funkcí, pružina, 24Vac | ks | 2
11 | Servo pro regulační ventil chlazení 24Vac, 0...10V, 800N, IP54 | ks | 1
12 | Servo pro regulační ventil ohřevu 24Vac, 0...10V, 800N, IP54 | ks | 1
13 | Frekvenční měnič pro přívodní ventilátor, 3x400V, 7,5kW, venkovní provedení | ks | 1
| Čidla a prvky - celkem |  |  |  | 0 |  | 0 |  | 0
Řídící systém VZT
ŘÍDÍCÍ SYSTÉM
14 | Regulátor TCP-IP, 24V, USB, SD, RS485, LAN, ModBus RTU | ks | 1
15 | Moduly I/O 16DI, 16 DO, 20AI, 8 AO | sada | 1
16 | Display HMI, IP65 , LCD, alfanumerický, do panelu | ks | 1
17 | Příslušenství (svorky, propojovací kabely) | pol | 1
| Řídící systém - celkem |  |  |  | 0 |  | 0 |  | 0
Rozváděče VZT
ROZVÁDĚČE
18 | RD01.1 - skříňový rozvaděč, 1 pole 800x2000x400mm s vnitřní montážní deskou a soklem, IP54. | ks | 1
19 | Náplň rozvaděče | sada | 1
20 | Montáž a zapojení přístrojů v rozvaděči - dle náplně | pol | 1
21 | Komplexní zkoušky a měření v rozvaděči (1x kusová zkouška) | pol | 1
22 | Ostatní náplň rozvaděče dle zvyklostí výrobce (spojovací materiál, lanka, žlaby, popisky atd.) | pol | 1
| Rozváděče - celkem |  |  |  | 0 |  | 0 |  | 0
Montážní materiál MaR pro VZT
MONTÁŽNÍ MATERIÁL
23 | Kabelový žlab drátový FeZn 50x50 | bm | 72
24 | Kabelový žlab drátový FeZn 100x50 | bm | 28
25 | Montážní materiál drátěného žlabu FeZn, spojky, závěsy, podpěry, kotvící a spojovací materiál | bm | 85
26 | Kabelový žlab plný perforovaný včetně víka a příslušenství FeZn 125x50 | bm | 18
27 | Montážní materiál plného perforovaného žlabu FeZn, spojky, závěsy, podpěry, kotvící a spojovací materiál | bm | 14
28 | Lišta kabelová elektroinstalační vkládací 20x20 mm | bm | 60
29 | Lišta kabelová elektroinstalační vkládací 40x20 mm | bm | 160
30 | Kotvící, spojovací a blíže nespecifikovaný montážní materiál | pol | 1
31 | Měděná páska na pospojování potrubí se svorkou | ks | 12
32 | Skřínka ovladací pro 3 přístroje včetně vybavení | ks | 1
33 | Požární ucpávka 60 min do 1m2 v místech průchodu požárně-dělících úseků | ks | 7
| Montážní materiál - celkem |  |  |  | 0 |  | 0 |  | 0
Kabely
KABELY
34 | Kabel JXFE-R 1 x 2 x 0.8 - pevně uložený | bm | 320
35 | Kabel JXFE-R 2 x 2 x 0.8 - pevně uložený | bm | 220
36 | Kabel JXFE-R 4 x 2 x 0.8 - pevně uložený | bm | 150
37 | Kabel PRAFlaSafe 4x1.5 - pevně uložený | bm | 30
38 | Kabel PRAFlaSafe 4x2.5 - pevně uložený | bm | 60
39 | Kabel FTP cat 5e - pevně uložený | bm | 10
40 | Kabel typu H07V-K 6 zž. - pevně uložený | bm | 100
41 | Konektor RJ45 Cat. 5E FTP | bm | 2
42 | Montážní materiál, štítky, popisy, zakončení kabelů, vázací pásky apod. | pol | 1
| Kabely - celkem |  |  |  | 0 |  | 0 |  | 0
Ostatní
OSTATNÍ
43 | SW -VZT | bodů | 52
44 | Montážní práce, ukončení a zapojení zařízení | pol | 1
45 | Koordinace s ostatními profesemi | pol | 1
46 | Zprovoznění a oživení | pol | 1
47 | Revize včetně revizní zprávy | pol | 1
48 | Zaškolení obsluhy | pol | 1
49 | Vypracování výrobní dokumentace a skutečného stavu | pol | 1
50 | Doprava | pol | 1
51 | Přesuny hmot | pol | 1
52 | Zařízení staveniště | pol | 1
53 | Ekologická likvidace odpadu | pol | 1
54 | Pomocné práce stavební - prostupy zdmi, přiseknutí otvoru, drážky apod. | pol | 1
| Ostatní - celkem |  |  |  | 0 |  | 0 |  | 0
| CELKEM |  |  |  | 0 |  | 0 |  | 0
Ostatní

## MaR - RD01.2 - VZT 1.2, 7
MaR - RD01.2 - VZT1.2, VZT7
Položka | Název | Mj | Počet | Materiál | Materiál celkem | Montáž | Montáž celkem | Cena | Cena celkem | Poznámka 1
Čidla a prvky VZT
ČIDLA A PRVKY
1 | Pressostat diferenční 30...300Pa, | ks | 1
2 | Snímač diferenčního tlaku analogový,0-2500Pa, 0-10V | ks | 1
3 | Čidlo kanálové. teplot., Ni1000/6180, -40…+80°C | ks | 1
4 | Příložné teplotní čidlo s příslušenstvím, Ni1000/6180 | ks | 1
5 | Prostorové teplotní čidlo, Ni1000, | ks | 1
6 | Servo pro VZT klapku 18Nm, s havrijní funkcí, pružina, 24Vac, | ks | 2
| Čidla a prvky - celkem |  |  |  | 0 |  | 0 |  | 0
Řídící systém VZT
ŘÍDÍCÍ SYSTÉM
7 | Regulátor TCP-IP, 24V, USB, SD, RS485, LAN, ModBus RTU | ks | 1
8 | Moduly I/O 15DI, 14DO, 6AI, 2AO | sada | 1
9 | Display HMI, IP65 , LCD, alfanumerický, do panelu | ks | 1
10 | Příslušenství (svorky, propojovací kabely) | pol | 1
| Řídící systém - celkem |  |  |  | 0 |  | 0 |  | 0
Rozváděče VZT
ROZVÁDĚČE
11 | RD01.2 - skříňový rozvaděč, 1 pole 800x2000x400mm s vnitřní montážní deskou a soklem, IP54. | ks | 1
12 | Náplň rozvaděče | pol | 1
13 | Montáž a zapojení přístrojů v rozvaděči - dle náplně | pol | 1
14 | Komplexní zkoušky a měření v rozvaděči (1x kusová zkouška) | pol | 1
15 | Ostatní náplň rozvaděče dle zvyklostí výrobce (spojovací materiál, lanka, žlaby, popisky atd.) | pol | 1
| Rozváděče - celkem |  |  |  | 0 |  | 0 |  | 0
Montážní materiál MaR pro VZT
MONTÁŽNÍ MATERIÁL
16 | Kabelový žlab drátový FeZn 50x50 | bm | 15
17 | Kabelový žlab drátový FeZn 100x50 | bm | 8
18 | Montážní materiál drátěného žlabu FeZn, spojky, závěsy, podpěry, kotvící a spojovací materiál | bm | 85
19 | Lišta kabelová elektroinstalační vkládací 20x20 mm | bm | 200
20 | Lišta kabelová elektroinstalační vkládací 40x20 mm | bm | 200
21 | Kotvící, spojovací a blíže nespecifikovaný montážní materiál | pol | 1
22 | Měděná páska na pospojování potrubí se svorkou | ks | 2
23 | Požární ucpávka 60 min do 1m2 v místech průchodu požárně-dělících úseků | ks | 4
| Montážní materiál - celkem |  |  |  | 0 |  | 0 |  | 0
Kabely
KABELY
24 | Kabel JXFE-R 1 x 2 x 0.8 - pevně uložený | bm | 120
25 | Kabel JXFE-R 2 x 2 x 0.8 - pevně uložený | bm | 100
26 | Kabel JXFE-R 4 x 2 x 0.8 - pevně uložený | bm | 170
27 | Kabel PRAFlaSafe 4x1.5 - pevně uložený | bm | 100
28 | Kabel PRAFlaSafe 2x1.5 - pevně uložený | bm | 15
29 | Kabel FTP cat 5e - pevně uložený | bm | 50
30 | Kabel typu H07V-K 6 zž. - pevně uložený | bm | 50
31 | Konektor RJ45 Cat. 5E FTP | bm | 4
32 | Montážní materiál, štítky, popisy, zakončení kabelů, vázací pásky apod. | pol | 1
| Kabely - celkem |  |  |  | 0 |  | 0 |  | 0
Ostatní
OSTATNÍ
33 | SW -VZT | bodů | 30
34 | Montážní práce, ukončení a zapojení zařízení | pol | 1
35 | Koordinace s ostatními profesemi | pol | 1
36 | Zprovoznění a oživení | pol | 1
37 | Revize včetně revizní zprávy | pol | 1
38 | Zaškolení obsluhy | pol | 1
39 | Vypracování výrobní dokumentace a skutečného stavu | pol | 1
40 | Doprava | pol | 1
41 | Přesuny hmot | pol | 1
42 | Zařízení staveniště | pol | 1
43 | Ekologická likvidace odpadu | pol | 1
44 | Pomocné práce stavební - prostupy zdmi, přiseknutí otvoru, drážky apod. | pol | 1
| Ostatní - celkem |  |  |  | 0 |  | 0 |  | 0
| CELKEM |  |  |  | 0 |  | 0 |  | 0
Ostatní

## MaR - RD02 - VZT 2
MaR - RD02 - VZT2
Položka | Název | Mj | Počet | Materiál | Materiál celkem | Montáž | Montáž celkem | Cena | Cena celkem | Poznámka 1
Čidla a prvky VZT
ČIDLA A PRVKY
1 | Pressostat diferenční 30...300Pa, | ks | 3
2 | Snímač diferenčního tlaku analogový,0-2500Pa, 0-10V | ks | 2
3 | Čidlo kanálové. teplot., Ni1000/6180, -40…+80°C | ks | 2
4 | Příložné teplotní čidlo s příslušenstvím, Ni1000/6180 | ks | 2
5 | Čidlo venkovní teploty prostorové, Ni1000/6180 -30..+100°C | ks | 1
6 | Prostorové teplotní čidlo, Ni1000, | ks | 1
7 | Servo pro VZT klapku 18Nm, s havrijní funkcí, pružina, 24Vac | ks | 3
8 | Servo pro regulační ventil chlazení 24Vac, 0...10V, 800N, IP54 | ks | 1
| Čidla a prvky - celkem |  |  |  | 0 |  | 0 |  | 0
Řídící systém VZT
ŘÍDÍCÍ SYSTÉM
9 | Regulátor TCP-IP, 24V, USB, SD, RS485, LAN, ModBus RTU | ks | 1
10 | Moduly I/O 20DI, 14DO, 10AI, 6AO | sada | 1
11 | Display HMI, IP65 , LCD, alfanumerický, do panelu | ks | 1
12 | Příslušenství (svorky, propojovací kabely) | pol | 1
| Řídící systém - celkem |  |  |  | 0 |  | 0 |  | 0
Rozváděče VZT
ROZVÁDĚČE
13 | RD02 - skříňový rozvaděč, 1 pole 800x2000x400mm s vnitřní montážní deskou a soklem, IP54. | ks | 1
14 | Náplň rozvaděče | pol | 1
15 | Montáž a zapojení přístrojů v rozvaděči - dle náplně | pol | 1
16 | Komplexní zkoušky a měření v rozvaděči (1x kusová zkouška) | pol | 1
17 | Ostatní náplň rozvaděče dle zvyklostí výrobce (spojovací materiál, lanka, žlaby, popisky atd.) | pol | 1
| Rozváděče - celkem |  |  |  | 0 |  | 0 |  | 0
Montážní materiál MaR pro VZT
MONTÁŽNÍ MATERIÁL
18 | Kabelový žlab drátový FeZn 50x50 | bm | 16
19 | Kabelový žlab drátový FeZn 100x50 | bm | 26
20 | Montážní materiál drátěného žlabu FeZn, spojky, závěsy, podpěry, kotvící a spojovací materiál | bm | 90
21 | Lišta kabelová elektroinstalační vkládací 20x20 mm | bm | 65
22 | Lišta kabelová elektroinstalační vkládací 40x20 mm | bm | 60
23 | Kotvící, spojovací a blíže nespecifikovaný montážní materiál | pol | 1
24 | Měděná páska na pospojování potrubí se svorkou | ks | 2
25 | Skřínka ovladací pro 3 přístroje včetně vybavení | ks | 1
26 | Požární ucpávka 60 min do 1m2 v místech průchodu požárně-dělících úseků | ks | 5
| Montážní materiál - celkem |  |  |  | 0 |  | 0 |  | 0
Kabely
KABELY
27 | Kabel JXFE-R 1 x 2 x 0.8 - pevně uložený | bm | 150
28 | Kabel JXFE-R 2 x 2 x 0.8 - pevně uložený | bm | 150
29 | Kabel JXFE-R 4 x 2 x 0.8 - pevně uložený | bm | 100
30 | Kabel PRAFlaSafe 4x1.5 - pevně uložený | bm | 50
31 | Kabel FTP cat 5e - pevně uložený | bm | 10
32 | Kabel typu H07V-K 6 zž. - pevně uložený | bm | 50
33 | Konektor RJ45 Cat. 5E FTP | bm | 2
34 | Montážní materiál, štítky, popisy, zakončení kabelů, vázací pásky apod. | pol | 1
| Kabely - celkem |  |  |  | 0 |  | 0 |  | 0
Ostatní
OSTATNÍ
35 | SW -VZT | bodů | 41
36 | Montážní práce, ukončení a zapojení zařízení | pol | 1
37 | Koordinace s ostatními profesemi | pol | 1
38 | Zprovoznění a oživení | pol | 1
39 | Revize včetně revizní zprávy | pol | 1
40 | Zaškolení obsluhy | pol | 1
41 | Vypracování výrobní dokumentace a skutečného stavu | pol | 1
42 | Doprava | pol | 1
43 | Přesuny hmot | pol | 1
44 | Zařízení staveniště | pol | 1
45 | Ekologická likvidace odpadu | pol | 1
46 | Pomocné práce stavební - prostupy zdmi, přiseknutí otvoru, drážky apod. | pol | 1
| Ostatní - celkem |  |  |  | 0 |  | 0 |  | 0
| CELKEM |  |  |  | 0 |  | 0 |  | 0
Ostatní

## MaR - RD03 - VZT 3
MaR - RD03 - VZT 3
Položka | Název | Mj | Počet | Materiál | Materiál celkem | Montáž | Montáž celkem | Cena | Cena celkem | Poznámka 1
Čidla a prvky VZT
ČIDLA A PRVKY
1 | Pressostat diferenční 30...300Pa, | ks | 3
2 | Snímač diferenčního tlaku analogový,0-2500Pa, 0-10V | ks | 2
3 | Čidlo kanálové. teplot., Ni1000/6180, -40…+80°C | ks | 2
4 | Příložné teplotní čidlo s příslušenstvím, Ni1000/6180 | ks | 2
5 | Čidlo venkovní teploty prostorové, Ni1000/6180 -30..+100°C | ks | 1
6 | Prostorové teplotní čidlo, Ni1000, | ks | 1
7 | Kanálové čidlo kvality vzduchu CO2, 0…2000 ppm, 0 - 10V | ks | 1
8 | Servo pro VZT klapku 18Nm, s havrijní funkcí, pružina, 24Vac | ks | 4
9 | Servo pro regulační ventil chlazení 24Vac, 0...10V, 800N, IP54 | ks | 1
| Čidla a prvky - celkem |  |  |  | 0 |  | 0 |  | 0
Řídící systém VZT
ŘÍDÍCÍ SYSTÉM
10 | Regulátor TCP-IP, 24V, USB, SD, RS485, LAN, ModBus RTU | ks | 1
11 | Moduly I/O 17DI, 14 DO, 12AI, 6 AO | sada | 1
12 | Display HMI, IP65 , LCD, alfanumerický, do panelu | ks | 1
13 | Příslušenství (svorky, propojovací kabely) | pol | 1
| Řídící systém - celkem |  |  |  | 0 |  | 0 |  | 0
Rozváděče VZT
ROZVÁDĚČE
14 | RD03 - skříňový rozvaděč, 1 pole 800x2000x400mm s vnitřní montážní deskou a soklem, IP54. | ks | 1
15 | Náplň rozvaděče | pol | 1
16 | Montáž a zapojení přístrojů v rozvaděči - dle náplně | pol | 1
17 | Komplexní zkoušky a měření v rozvaděči (1x kusová zkouška) | pol | 1
18 | Ostatní náplň rozvaděče dle zvyklostí výrobce (spojovací materiál, lanka, žlaby, popisky atd.) | pol | 1
| Rozváděče - celkem |  |  |  | 0 |  | 0 |  | 0
Montážní materiál MaR pro VZT
MONTÁŽNÍ MATERIÁL
18 | Kabelový žlab drátový FeZn 50x50 | bm | 16
19 | Kabelový žlab drátový FeZn 100x50 | bm | 16
20 | Montážní materiál drátěného žlabu FeZn, spojky, závěsy, podpěry, kotvící a spojovací materiál | bm | 90
21 | Lišta kabelová elektroinstalační vkládací 20x20 mm | bm | 135
23 | Kotvící, spojovací a blíže nespecifikovaný montážní materiál | pol | 1
24 | Měděná páska na pospojování potrubí se svorkou | ks | 2
25 | Skřínka ovladací pro 3 přístroje včetně vybavení | ks | 1
26 | Požární ucpávka 60 min do 1m2 v místech průchodu požárně-dělících úseků | ks | 3
| Montážní materiál - celkem |  |  |  | 0 |  | 0 |  | 0
Kabely
KABELY
27 | Kabel JXFE-R 1 x 2 x 0.8 - pevně uložený | bm | 135
28 | Kabel JXFE-R 2 x 2 x 0.8 - pevně uložený | bm | 15
29 | Kabel JXFE-R 4 x 2 x 0.8 - pevně uložený | bm | 70
30 | Kabel PRAFlaSafe 4x1.5 - pevně uložený | bm | 50
31 | Kabel FTP cat 5e - pevně uložený | bm | 10
32 | Kabel typu H07V-K 6 zž. - pevně uložený | bm | 50
33 | Konektor RJ45 Cat. 5E FTP | bm | 2
34 | Montážní materiál, štítky, popisy, zakončení kabelů, vázací pásky apod. | pol | 1
| Kabely - celkem |  |  |  | 0 |  | 0 |  | 0
Ostatní
OSTATNÍ
35 | SW -VZT | bodů | 39
36 | Montážní práce, ukončení a zapojení zařízení | pol | 1
37 | Koordinace s ostatními profesemi | pol | 1
38 | Zprovoznění a oživení | pol | 1
39 | Revize včetně revizní zprávy | pol | 1
40 | Zaškolení obsluhy | pol | 1
41 | Vypracování výrobní dokumentace a skutečného stavu | pol | 1
42 | Doprava | pol | 1
43 | Přesuny hmot | pol | 1
44 | Zařízení staveniště | pol | 1
45 | Ekologická likvidace odpadu | pol | 1
46 | Pomocné práce stavební - prostupy zdmi, přiseknutí otvoru, drážky apod. | pol | 1
| Ostatní - celkem |  |  |  | 0 |  | 0 |  | 0
| CELKEM |  |  |  | 0 |  | 0 |  | 0
Ostatní

## MaR - RD04 - CHL 8.2
MaR -RD04 - CHL 8.2
Položka | Název | Mj | Počet | Materiál | Materiál celkem | Montáž | Montáž celkem | Cena | Cena celkem | Poznámka 1
Čidla a prvky VZT
ČIDLA A PRVKY
1 | Čidlo tlaku pro kapaliny, 0-10V,max. 25 bar, redukce | ks | 1
2 | Příložné teplotní čidlo s příslušenstvím, Ni1000/6180 | ks | 4
3 | Ponorné teplotní čidlo , Ni 1000, -30 až 130°C , Ochraná jímka 150 mm | ks | 2
| Čidla a prvky - celkem |  |  |  | 0 |  | 0 |  | 0
Řídící systém VZT
ŘÍDÍCÍ SYSTÉM
4 | Regulátor TCP-IP, 24V, USB, SD, RS485, LAN, ModBus RTU | ks | 1
5 | Moduly I/O 20DI, 14DO, 10AI, 6AO | sada | 1
6 | Display HMI, IP65 , LCD, alfanumerický, do panelu | ks | 1
7 | Příslušenství (svorky, propojovací kabely) | pol | 1
| Řídící systém - celkem |  |  |  | 0 |  | 0 |  | 0
Rozváděče VZT
ROZVÁDĚČE
8 | RD04 - skříňový rozvaděč, 1 pole 800x2000x400mm s vnitřní montážní deskou a soklem, IP54. | ks | 1
9 | Náplň rozvaděče | pol | 1
10 | Montáž a zapojení přístrojů v rozvaděči - dle náplně | pol | 1
11 | Komplexní zkoušky a měření v rozvaděči (1x kusová zkouška) | pol | 1
12 | Ostatní náplň rozvaděče dle zvyklostí výrobce (spojovací materiál, lanka, žlaby, popisky atd.) | pol | 1
| Rozváděče - celkem |  |  |  | 0 |  | 0 |  | 0
Montážní materiál MaR pro VZT
MONTÁŽNÍ MATERIÁL
13 | Kabelový žlab drátový FeZn 50x50 | bm | 15
14 | Kabelový žlab drátový FeZn 100x50 | bm | 12
15 | Montážní materiál drátěného žlabu FeZn, spojky, závěsy, podpěry, kotvící a spojovací materiál | bm | 60
16 | Lišta kabelová elektroinstalační vkládací 20x20 mm | bm | 210
18 | Lišta kabelová elektroinstalační vkládací 40x20 mm | bm | 160
20 | Kotvící, spojovací a blíže nespecifikovaný montážní materiál | pol | 1
21 | Měděná páska na pospojování potrubí se svorkou | ks | 10
22 | Požární ucpávka 60 min do 1m2 v místech průchodu požárně-dělících úseků | ks | 3
| Montážní materiál - celkem |  |  |  | 0 |  | 0 |  | 0
Kabely
KABELY
23 | Kabel JXFE-R 1 x 2 x 0.8 - pevně uložený | bm | 160
24 | Kabel JXFE-R 2 x 2 x 0.8 - pevně uložený | bm | 100
25 | Kabel JXFE-R 4 x 2 x 0.8 - pevně uložený | bm | 120
26 | Kabel PRAFlaSafe 4x1.5 - pevně uložený | bm | 30
27 | Kabel FTP cat 5e - pevně uložený | bm | 10
28 | Kabel typu H07V-K 6 zž. - pevně uložený | bm | 100
29 | Konektor RJ45 Cat. 5E FTP | bm | 2
30 | Montážní materiál, štítky, popisy, zakončení kabelů, vázací pásky apod. | pol | 1
| Kabely - celkem |  |  |  | 0 |  | 0 |  | 0
Ostatní
OSTATNÍ
31 | SW -VZT | bodů | 32
32 | Montážní práce, ukončení a zapojení zařízení | pol | 1
33 | Koordinace s ostatními profesemi | pol | 1
34 | Zprovoznění a oživení | pol | 1
35 | Revize včetně revizní zprávy | pol | 1
36 | Zaškolení obsluhy | pol | 1
37 | Vypracování výrobní dokumentace a skutečného stavu | pol | 1
38 | Doprava | pol | 1
39 | Přesuny hmot | pol | 1
40 | Zařízení staveniště | pol | 1
41 | Ekologická likvidace odpadu | pol | 1
42 | Pomocné práce stavební - prostupy zdmi, přiseknutí otvoru, drážky apod. | pol | 1
| Ostatní - celkem |  |  |  | 0 |  | 0 |  | 0
| CELKEM |  |  |  | 0 |  | 0 |  | 0
Ostatní

## Celkový rozpočet
Celkový rozpočet
Položka | Název | Mj | Počet | Materiál | Materiál celkem | Montáž | Montáž celkem | Cena | Cena celkem | Poznámka 1
Čidla a prvky VZT
ČIDLA A PRVKY
1 | Pressostat diferenční 30...300Pa, | ks | 9
2 | Snímač diferenčního tlaku analogový,0-2500Pa, 0-10V | ks | 6
3 | Čidlo kanálové. teplot., Ni1000/6180, -40…+80°C | ks | 9
4 | Příložné teplotní čidlo s příslušenstvím, Ni1000/6180 | ks | 15
5 | Protimrazová ochrana 0...15°C, 0...10V, kapilára 6m s příslušenstvím | ks | 2
6 | Čidlo tlaku pro kapaliny, 0-10V,max. 25 bar, redukce | ks | 1
7 | Ponorné teplotní čidlo , Ni 1000, -30 až 130°C , Ochraná jímka 150 mm | ks | 2
8 | Čidlo venkovní teploty prostorové, Ni1000/6180 -30..+100°C | ks | 3
9 | Prostorové teplotní čidlo, zapuštěné, Ni1000, 0..+50°C,0 - 10V | ks | 1
10 | Prostorové teplotní čidlo, Ni1000, | ks | 3
11 | Kanálové čidlo kvality vzduchu CO2, 0…2000 ppm, 0 - 10V | ks | 2
12 | Servo pro VZT klapku 18Nm, s havrijní funkcí, pružina, 24Vac, 0-10V | ks | 2
13 | Servo pro VZT klapku 18Nm, s havrijní funkcí, pružina, 24Vac | ks | 11
14 | Servo pro regulační ventil chlazení 24Vac, 0...10V, 800N, IP54 | ks | 3
15 | Servo pro regulační ventil ohřevu 24Vac, 0...10V, 800N, IP54 | ks | 1
16 | Frekvenční měnič pro přívodní ventilátor, 3x400V, 7,5kW, venkovní provedení | ks | 1
| Čidla a prvky - celkem |  |  |  | 0 |  | 0 |  | 0
Řídící systém VZT
ŘÍDÍCÍ SYSTÉM
14 | Regulátor TCP-IP, 24V, USB, SD, RS485, LAN, ModBus RTU | ks | 5
15 | Moduly I/O 88DI, 72DO, 58AI, 28AO | sada | 1
16 | Display HMI, IP65 , LCD, alfanumerický, do panelu | ks | 5
17 | Příslušenství (svorky, propojovací kabely) | pol | 1
| Řídící systém - celkem |  |  |  | 0 |  | 0 |  | 0
Rozváděče VZT
ROZVÁDĚČE
18 | RD01.1 - skříňový rozvaděč, 1 pole 800x2000x400mm s vnitřní montážní deskou a soklem, IP54. | ks | 5
19 | Náplň rozvaděče | pol | 1
20 | Montáž a zapojení přístrojů v rozvaděči - dle náplně | pol | 1
21 | Komplexní zkoušky a měření v rozvaděči (1x kusová zkouška) | pol | 1
22 | Ostatní náplň rozvaděče dle zvyklostí výrobce (spojovací materiál, lanka, žlaby, popisky atd.) | pol | 1
| Rozváděče - celkem |  |  |  | 0 |  | 0 |  | 0
Montážní materiál MaR pro VZT
MONTÁŽNÍ MATERIÁL
22 | Kabelový žlab drátový FeZn 50x50 | bm | 134
23 | Kabelový žlab drátový FeZn 100x50 | bm | 90
24 | Montážní materiál drátěného žlabu FeZn, spojky, závěsy, podpěry, kotvící a spojovací materiál | bm | 410
25 | Kabelový žlab plný perforovaný včetně víka a příslušenství FeZn 125x50 | bm | 18
26 | Montážní materiál plného perforovaného žlabu FeZn, spojky, závěsy, podpěry, kotvící a spojovací materiál | bm | 14
27 | Lišta kabelová elektroinstalační vkládací 20x20 mm | bm | 670
29 | Lišta kabelová elektroinstalační vkládací 40x20 mm | bm | 580
31 | Kotvící, spojovací a blíže nespecifikovaný montážní materiál | pol | 1
32 | Měděná páska na pospojování potrubí se svorkou | ks | 28
33 | Skřínka ovladací pro 3 přístroje včetně vybavení | ks | 3
34 | Požární ucpávka 60 min do 1m2 v místech průchodu požárně-dělících úseků | ks | 22
| Montážní materiál - celkem |  |  |  | 0 |  | 0 |  | 0
Kabely
KABELY
35 | Kabel JXFE-R 1 x 2 x 0.8 - pevně uložený | bm | 885
36 | Kabel JXFE-R 2 x 2 x 0.8 - pevně uložený | bm | 585
37 | Kabel JXFE-R 4 x 2 x 0.8 - pevně uložený | bm | 610
38 | Kabel PRAFlaSafe 4x1.5 - pevně uložený | bm | 260
39 | Kabel PRAFlaSafe 4x2.5 - pevně uložený | bm | 60
30 | Kabel PRAFlaSafe 2x1.5 - pevně uložený | bm | 15
40 | Kabel FTP cat 5e - pevně uložený | bm | 90
41 | Kabel typu H07V-K 6 zž. - pevně uložený | bm | 350
42 | Konektor RJ45 Cat. 5E FTP | bm | 12
43 | Montážní materiál, štítky, popisy, zakončení kabelů, vázací pásky apod. | pol | 1
| Kabely - celkem |  |  |  | 0 |  | 0 |  | 0
Vizualizace
Vizualizace
44 | Hardware - Stolní PC, monitor, myš, klávesnice, reprodukrory, operační systém | ks | 2
45 | Tablet | ks | 4
46 | Software - licenční | ks | 2
47 | Software - aplikační | ks | 1
48 | Oživení vizualizace | pol | 1
49 | Zaškolení obsluhy | pol | 1
| Vizualizace - celkem |  |  |  | 0 |  | 0 |  | 0
Ostatní
OSTATNÍ
50 | SW -VZT | ks | 194
51 | Montážní práce, ukončení a zapojení zařízení | pol | 1
52 | Koordinace s ostatními profesemi | pol | 1
53 | Zprovoznění a oživení | pol | 1
54 | Revize včetně revizní zprávy | pol | 1
55 | Zaškolení obsluhy | pol | 1
56 | Vypracování výrobní dokumentace a skutečného stavu | pol | 1
57 | Doprava | pol | 1
58 | Přesuny hmot | pol | 1
59 | Zařízení staveniště | pol | 1
60 | Ekologická likvidace odpadu | pol | 1
61 | Pomocné práce stavební - prostupy zdmi, přiseknutí otvoru, drážky apod. | pol | 1
| Ostatní - celkem |  |  |  | 0 |  | 0 |  | 0
| CELKEM |  |  |  | 0 |  | 0 |  | 0
Ostatní