## Pokyny pro vyplnění
Pokyny pro vyplnění
Ve všech listech tohoto souboru můžete měnit pouze buňky s modrým pozadím. Jedná se o tyto údaje : - údaje o firmě - jednotkové ceny položek zadané na maximálně dvě desetinná místa

## Stavba
#RTSROZP# | Položkový rozpočet
| Zakázka: |  | KOMPLEXNÍ STAV. ÚPRAVY KINA SVĚT, HODONÍN, ČÁST 1-STAVBA
| Misto |  | D.1.4 a. ZDRAVOT+ PLYN
Rozpočet:
| Objednatel: |  | MĚSTO HODONÍN |  |  |  | IČ:
|  |  | MASARYKOVO NÁM. 53/1 |  |  |  | DIČ:
|  | 695 35 | HODONÍN
| Projektant: | [5 empty] | IČ:
DIČ:
| Zhotovitel: |  | STANISLAV JAVORA,ING. |  |  |  | IČ: | 12214728
|  |  | RADĚJOV |  |  |  | DIČ:
|  | 69667 | RADĚJOV
Vypracoval:
| Rozpis ceny | [6 empty] | Celkem
HSV | HSV | [6 empty] | 0
PSV | PSV | [6 empty] | 0
MON | MON | [6 empty] | 0
VN | Vedlejší náklady | [6 empty] | 0
ON | Ostatní náklady | [6 empty] | 0
| Celkem | [6 empty] | 0
Rekapitulace daní
| Základ pro sníženou DPH |  |  | 15 | % | 0 |  |  | CZK
| Snížená DPH |  |  | 15 | % | 0 |  |  | CZK
| Základ pro základní DPH |  |  | 21 | % | 0 |  |  | CZK
| Základní DPH |  |  | 21 | % | 0 |  |  | CZK
| Zaokrouhlení |  |  |  |  | 0 |  |  | CZK
| Cena celkem bez DPH |  |  |  |  | 0 |  |  | CZK
| Cena celkem s DPH |  |  |  |  | 0 |  |  | CZK
|  | v |  |  | dne |  | 2019-07-15
|  |  | Za zhotovitele |  |  |  | Za objednatele
Rekapitulace dílčích částí
#CASTI>> | Číslo | Název |  |  | Základ pro sníženou DPH | Základ pro základní DPH | DPH celkem | Cena celkem | %
1 |  |  |  |  | 0 | 0 | 0 | 0
| Celkem za stavbu |  |  |  | 0 | 0 | 0 | 0 | 0
Rekapitulace dílů
| Číslo | Název |  |  | Typ dílu |  |  | Celkem
| 1 | Zemní práce |  |  | HSV |  |  | 0
| 3 | Svislé a kompletní konstrukce |  |  | HSV |  |  | 0
| 5 | Komunikace a podkladní desky |  |  | HSV |  |  | 0
| 90 | Přípočty |  |  | HSV |  |  | 0
| 95 | Dokončovací kce na pozem.stav. |  |  | HSV |  |  | 0
| 97 | Prorážení otvorů |  |  | HSV |  |  | 0
| 711 | Izolace proti vodě |  |  | PSV |  |  | 0
| 713 | Izolace tepelné |  |  | PSV |  |  | 0
| 721 | Vnitřní kanalizace |  |  | PSV |  |  | 0
| 722 | Vnitřní vodovod |  |  | PSV |  |  | 0
| 723 | Vnitřní plynovod |  |  | PSV |  |  | 0
| 725 | Zařizovací předměty |  |  | PSV |  |  | 0
| 767 | Konstrukce zámečnické |  |  | PSV |  |  | 0
| 783 | Nátěry |  |  | PSV |  |  | 0
| Cena celkem | [6 empty] | 0
Note on D11: Název
Note on I11: IČO
Note on D12: Ulice
Note on I12: DIČ
Note on C13: PSČ
Note on D13: Ulice

## VzorPolozky (hidden)
Položkový rozpočet
Z:
O:
R:

## Pol
Položkový rozpočet | [22 empty] | #TypZaznamu#
S: |  | KOMPLEXNÍ STAV. ÚPRAVY KINA SVĚT, HODONÍN, ČÁST 1-STAVBA | [20 empty] | STA
O: |  | D.1.4 a. ZDRAVOT+ PLYN | [20 empty] | OBJ
R: | [22 empty] | ROZ
C: | [22 empty] | CAS_STR
P.č. | Číslo položky | Název položky | MJ | množství | cena / MJ | Celkem | Dodávka | Dodávka celk. | Montáž | Montáž celk. | DPH | cena s DPH | hmotnost / MJ | hmotnost celk.(t) | dem. hmotnost / MJ | dem. hmotnost celk.(t) | Ceník | Cen. soustava | Nhod / MJ | Nhod celk.
Díl: | 1 | Zemní práce |  |  |  | 0 |  | 0 |  | 0 |  | 0 |  | 10.2 |  | 0 |  |  |  | 70.84 |  |  | DIL
1 | 139601102R00 | Ruční výkop jam, rýh a šachet v hornině tř. 3 | m3 | 6.1 |  | 0 |  | 0 |  | 0 | 21 | 0 | 0 | 0 | 0 | 0 |  |  | 3.533 | 21.55 |  |  | POL1_0
2 | 139711101RT3 | Vykopávka v uzavřených prostorách v hor.1-4, hornina 3 | m3 | 4.7 |  | 0 |  | 0 |  | 0 | 21 | 0 | 0 | 0 | 0 | 0 |  |  | 4.728 | 22.22 |  |  | POL1_0
3 | 167101201R00 | Nakládání výkopku z hor.1 ÷ 4 - ručně | m3 | 8.8 |  | 0 |  | 0 |  | 0 | 21 | 0 | 0 | 0 | 0 | 0 |  |  | 1.938 | 17.05 |  |  | POL1_0
4 | 162601102R00 | Vodorovné přemístění výkopku z hor.1-4 do 5000 m | m3 | 8.8 |  | 0 |  | 0 |  | 0 | 21 | 0 | 0 | 0 | 0 | 0 |  |  | 0.011 | 0.1 |  |  | POL1_0
5 | 199000005R00 | Poplatek za skládku zeminy 1- 4, 8m3 | t | 14.1 |  | 0 |  | 0 |  | 0 | 21 | 0 | 0 | 0 | 0 | 0 |  |  | 0 | 0 |  |  | POL1_0
6 | 175101101RT2 | Obsyp potrubí bez prohození sypaniny, s dodáním štěrkopísku frakce 0 - 22 mm | m3 | 3 |  | 0 |  | 0 |  | 0 | 21 | 0 | 1.7 | 5.1 | 0 | 0 |  |  | 1.587 | 4.76 |  |  | POL1_0
7 | 175101101RT2 | zásyp rýhy v budově sypaninou, s dodáním recyklátu frakce 16 - 32 mm | m3 | 3 |  | 0 |  | 0 |  | 0 | 21 | 0 | 1.7 | 5.1 | 0 | 0 |  |  | 1.587 | 4.76 |  |  | POL1_0
8 | 174101101R00 | Zásyp jam, rýh, šachet zeminou se zhutněním | m3 | 2 |  | 0 |  | 0 |  | 0 | 21 | 0 | 0 | 0 | 0 | 0 |  |  | 0.202 | 0.4 |  |  | POL1_0
Díl: | 3 | Svislé a kompletní konstrukce |  |  |  | 0 |  | 0 |  | 0 |  | 0 |  | 16.3853 |  | 0 |  |  |  | 197.68 |  |  | DIL
9 | 340238211RT2 | úprava výklenku pl.0.5 m2,hll. do 15 cm, suchá malt. směs, ocel. překlad | ks | 7 |  | 0 |  | 0 |  | 0 | 21 | 0 | 0.12645 | 0.88515 | 0 | 0 |  |  | 0.9063 | 6.34 |  |  | POL1_0
10 | 340236211R00 | úprava otvorů pl. do 0,09 m2 , kanalizace | kus | 42 |  | 0 |  | 0 |  | 0 | 21 | 0 | 0.01419 | 0.59598 | 0 | 0 |  |  | 0.261 | 10.96 |  |  | POL1_0
11 | 340236211R00 | úprava otvorů pl. do 0,09 m2 , vodovod | kus | 22 |  | 0 |  | 0 |  | 0 | 21 | 0 | 0.01419 | 0.31218 | 0 | 0 |  |  | 0.261 | 5.74 |  |  | POL1_0
12 | 349234831R00 | Doplnění zdiva drážek a hr.vyspravení podkladu, pro kanalizaci | m | 106 |  | 0 |  | 0 |  | 0 | 21 | 0 | 0.064 | 6.784 | 0 | 0 |  |  | 0.63 | 66.78 |  |  | POL1_0
13 | 349234831R00 | Doplnění zdiva drážek a hr.vyspravení podkladu, pro vodovod | m | 122 |  | 0 |  | 0 |  | 0 | 21 | 0 | 0.064 | 7.808 | 0 | 0 |  |  | 0.63 | 76.86 |  |  | POL1_0
14 | 999281108R00 | Přesun hmot pro opravy a údržbu do výšky 12 m | t | 16.385 |  | 0 |  | 0 |  | 0 | 21 | 0 | 0 | 0 | 0 | 0 |  |  | 1.892 | 31 |  |  | POL1_0
Díl: | 5 | Komunikace a podkladní desky |  |  |  | 0 |  | 0 |  | 0 |  | 0 |  | 7.7624 |  | 5.58 |  |  |  | 37.06 |  |  | DIL
15 | 113106231R00 | Rozebrání dlažeb ze zámkové dlažby chodnílku v, kamenivu | m2 | 4 |  | 0 |  | 0 |  | 0 | 21 | 0 | 0 | 0 | 0.225 | 0.9 |  |  | 0.142 | 0.57 |  |  | POL1_0
16 | 113109315R00 | Odstranění podkladu, bet.prostý tl. do 15 cm, chodníík a v budově | m2 | 13 |  | 0 |  | 0 |  | 0 | 21 | 0 | 0 | 0 | 0.36 | 4.68 |  |  | 1.227 | 15.95 |  |  | POL1_0
17 | 979087212R00 | Nakládání suti na dopravní prostředky | t | 5.85 |  | 0 |  | 0 |  | 0 | 21 | 0 | 0 | 0 | 0 | 0 |  |  | 0.099 | 0.58 |  |  | POL1_0
18 | 979100012RA0 | Odvoz suti a vyb.hmot do 10 km, vnitrost. 25 m, skládka | t | 5.85 |  | 0 |  | 0 |  | 0 | 21 | 0 | 0 | 0 | 0 | 0 |  |  | 2.68 | 15.68 |  |  | POL2_0
19 | 566903111R00 | Vyspravení podkladu po překopech kam.hrubě drceným, chodník a budova | t | 4.4 |  | 0 |  | 0 |  | 0 | 21 | 0 | 1.1 | 4.84 | 0 | 0 |  |  | 0.163 | 0.72 |  |  | POL1_0
20 | 451317777R00 | Podklad z betonu C-/7,5,C8/10 tl.do12cm, chodník a v budově | m2 | 13 |  | 0 |  | 0 |  | 0 | 21 | 0 | 0.202 | 2.626 | 0 | 0 |  |  | 0.105 | 1.37 |  |  | POL1_0
21 | 596215061R00 | Kladení zámkové dlažby tl. 10 cm do drtě tl. 4 cm | m2 | 4 |  | 0 |  | 0 |  | 0 | 21 | 0 | 0.0741 | 0.2964 | 0 | 0 |  |  | 0.548 | 2.19 |  |  | POL1_0
Díl: | 90 | Přípočty |  |  |  | 0 |  | 0 |  | 0 |  | 0 |  | 0 |  | 0 |  |  |  | 6 |  |  | DIL
22 | 900 R02 | HZS v tarifní třídě 5, obhlídka, uzavření vody, vypuštění | h | 6 |  | 0 |  | 0 |  | 0 | 21 | 0 | 0 | 0 | 0 | 0 |  |  | 1 | 6 |  |  | POL1_0
Díl: | 95 | Dokončovací kce na pozem.stav. |  |  |  | 0 |  | 0 |  | 0 |  | 0 |  | 0 |  | 0 |  |  |  | 3 |  |  | DIL
23 | 952902110R00 | Čištění zametáním v místnostech a chodbách, průběžné | m2 | 200 |  | 0 |  | 0 |  | 0 | 21 | 0 | 0 | 0 | 0 | 0 |  |  | 0.015 | 3 |  |  | POL1_0
Díl: | 97 | Prorážení otvorů |  |  |  | 0 |  | 0 |  | 0 |  | 0 |  | 0.14465 |  | 7.423 |  |  |  | 145.08 |  |  | DIL
24 | 974031154R00 | Vysekání rýh ve zdi cihelné do 10 x 15 cm,V+K | m | 228 |  | 0 |  | 0 |  | 0 | 21 | 0 | 0.00049 | 0.11172 | 0.027 | 6.156 |  |  | 0.422 | 96.22 |  |  | POL1_0
25 | 971033231R00 | Vybourání otv. a kapes zeď cihel. 0,0225 m2, tl. 15cm, MVC | kus | 42 |  | 0 |  | 0 |  | 0 | 21 | 0 | 0 | 0 | 0.004 | 0.168 |  |  | 0.16 | 6.72 |  |  | POL1_0
26 | 972011211R00 | Vybourání otvorů strop prefa pl. 0,09 m2, tl.12 cm | kus | 22 |  | 0 |  | 0 |  | 0 | 21 | 0 | 0.00129 | 0.02838 | 0.001 | 0.022 |  |  | 0.251 | 5.52 |  |  | POL1_0
27 | 973031151R00 | Vysekání výklenků zeď cihel. MVC, pl. nad 0,25 m2 | m3 | 0.4 |  | 0 |  | 0 |  | 0 | 21 | 0 | 0.00139 | 0.00056 | 1.8 | 0.72 |  |  | 12.256 | 4.9 |  |  | POL1_0
28 | 971042361R00 | Vybourání otvorů zdi betonové a základu pl. 0,09, m2 tl.60cm | kus | 3 |  | 0 |  | 0 |  | 0 | 21 | 0 | 0.00133 | 0.00399 | 0.119 | 0.357 |  |  | 3.942 | 11.83 |  |  | POL1_0
29 | 979100012RA0 | Odvoz suti a vyb.hmot do 10 km, vnitrost. 25 m, skládka | t | 7.423 |  | 0 |  | 0 |  | 0 | 21 | 0 | 0 | 0 | 0 | 0 |  |  | 2.68 | 19.89 |  |  | POL2_0
Díl: | 711 | Izolace proti vodě |  |  |  | 0 |  | 0 |  | 0 |  | 0 |  | 0.01881 |  | 0 |  |  |  | 1.97 |  |  | DIL
30 | 711261111R00 | Izolace proti vlhkosti vodorovná, izolač.pás, tmel | m2 | 9 |  | 0 |  | 0 |  | 0 | 21 | 0 | 0.00209 | 0.01881 | 0 | 0 |  |  | 0.215 | 1.94 |  |  | POL1_0
31 | 998711102R00 | Přesun hmot pro izolace proti vodě, výšky do 12 m | t | 0.019 |  | 0 |  | 0 |  | 0 | 21 | 0 | 0 | 0 | 0 | 0 |  |  | 1.598 | 0.03 |  |  | POL1_0
Díl: | 713 | Izolace tepelné |  |  |  | 0 |  | 0 |  | 0 |  | 0 |  | 0.18795 |  | 0 |  |  |  | 62.38 |  |  | DIL
32 | 722181116R00 | Ochrana potrubí plstěnými pásy do D 50 | m | 94 |  | 0 |  | 0 |  | 0 | 21 | 0 | 0.00032 | 0.03008 | 0 | 0 |  |  | 0.134 | 12.6 |  |  | POL1_0
33 | 713411111R00 | Izolace zvuková 1vrstvá, kanalizace návlekem | m2 | 37 |  | 0 |  | 0 |  | 0 | 21 | 0 | 0.00051 | 0.01887 | 0 | 0 |  |  | 0.267 | 9.88 |  |  | POL1_0
34 | katalog | návlek PPEakustik tl.5mm,do D 75-125mm, 111,5bm | m2 | 37 |  | 0 |  | 0 |  | 0 | 21 | 0 | 0.0002 | 0.0074 | 0 | 0 |  |  | 0 | 0 |  |  | POL2_0
35 | 713461121R00 | Izolace skružemi 10-25mm., 1vrstvá | m2 | 57 |  | 0 |  | 0 |  | 0 | 21 | 0 | 0.00205 | 0.11685 | 0 | 0 |  |  | 0.61 | 34.77 |  |  | POL1_0
36 | katalog | skruže PPE tl.10-15mm, Dv 20-35mm, 185bm | m2 | 34 |  | 0 |  | 0 |  | 0 | 21 | 0 | 0.0002 | 0.0068 | 0 | 0 |  |  | 0 | 0 |  |  | POL2_0
37 | katalog | skruže PPE tl.20-25mm, Dv 20-32mm, 98bm | m2 | 24 |  | 0 |  | 0 |  | 0 | 21 | 0 | 0.0003 | 0.0072 | 0 | 0 |  |  | 0 | 0 |  |  | POL2_0
38 | katalog | skruže PPE tl.25mm, Dv 50mm, 3bm (půda) | m2 | 1 |  | 0 |  | 0 |  | 0 | 21 | 0 | 0.0003 | 0.0003 | 0 | 0 |  |  | 0 | 0 |  |  | POL2_0
39 | 713571113R00 | Požárně ochranná manžeta hl. 60 mm, EI 90, D 75 mm | kus | 3 |  | 0 |  | 0 |  | 0 | 21 | 0 | 5e-05 | 0.00015 | 0 | 0 |  |  | 0.5 | 1.5 |  |  | POL1_0
40 | 713571115R00 | Požárně ochranná manžeta hl. 60mm, EI 90, D 110 mm | kus | 6 |  | 0 |  | 0 |  | 0 | 21 | 0 | 5e-05 | 0.0003 | 0 | 0 |  |  | 0.55 | 3.3 |  |  | POL1_0
41 | 998713101R00 | Přesun hmot pro izolace tepelné, výšky do 6 m | t | 0.188 |  | 0 |  | 0 |  | 0 | 21 | 0 | 0 | 0 | 0 | 0 |  |  | 1.74 | 0.33 |  |  | POL1_0
Díl: | 721 | Vnitřní kanalizace |  |  |  | 0 |  | 0 |  | 0 |  | 0 |  | 0.4414 |  | 1.4602 |  |  |  | 234.46 |  |  | DIL
42 | 721140806R00 | Demontáž potrubí litinového do DN 200 | m | 35 |  | 0 |  | 0 |  | 0 | 21 | 0 | 0 | 0 | 0.03065 | 1.0728 |  |  | 0.576 | 20.16 |  |  | POL1_0
43 | 721171808R00 | Demontáž potrubí z PVC do D 110 mm | m | 105 |  | 0 |  | 0 |  | 0 | 21 | 0 | 0 | 0 | 0.00198 | 0.2079 |  |  | 0.083 | 8.72 |  |  | POL1_0
44 | 721171809R00 | Demontáž potrubí z PVC do D 160 mm | m | 30 |  | 0 |  | 0 |  | 0 | 21 | 0 | 0 | 0 | 0.00263 | 0.0789 |  |  | 0.114 | 3.42 |  |  | POL1_0
45 | 721242804R00 | Demontáž lapače střešních splavenin DN 125 | kus | 4 |  | 0 |  | 0 |  | 0 | 21 | 0 | 0 | 0 | 0.02517 | 0.10068 |  |  | 0.465 | 1.86 |  |  | POL1_0
46 | 721290822R00 | Přesun vybouraných hmot - kanalizace, H 6 - 12 m | t | 1.46 |  | 0 |  | 0 |  | 0 | 21 | 0 | 0 | 0 | 0 | 0 |  |  | 4.155 | 6.07 |  |  | POL1_0
47 | 979100012RA0 | Odvoz vyb.hmot do 10 km, vnitrost. 25 m, skládka | t | 1.46 |  | 0 |  | 0 |  | 0 | 21 | 0 | 0 | 0 | 0 | 0 |  |  | 2.68 | 3.91 |  |  | POL2_0
48 | 721194105R00 | Vyvedení odpadních výpustek D 32-50 | kus | 37 |  | 0 |  | 0 |  | 0 | 21 | 0 | 0 | 0 | 0 | 0 |  |  | 0.174 | 6.44 |  |  | POL1_0
49 | 721194109R00 | Vyvedení odpadních výpustek D 110, 125 x 3 | kus | 16 |  | 0 |  | 0 |  | 0 | 21 | 0 | 0 | 0 | 0 | 0 |  |  | 0.259 | 4.14 |  |  | POL1_0
50 | 721194109R00 | Vyvedení odpadních výpustek D 160 x 4.5 | kus | 2 |  | 0 |  | 0 |  | 0 | 21 | 0 | 0 | 0 | 0 | 0 |  |  | 0.259 | 0.52 |  |  | POL1_0
51 | 721273145R00 | Nástavec větrací z PVC D 110 mm, délka 930 mm | kus | 2 |  | 0 |  | 0 |  | 0 | 21 | 0 | 0.0038 | 0.0076 | 0 | 0 |  |  | 0.333 | 0.67 |  |  | POL1_0
52 | 764241220R00 | Lemování trub z Cu, vlnitá krytina, D do 110 mm | kus | 2 |  | 0 |  | 0 |  | 0 | 21 | 0 | 0.00279 | 0.00558 | 0 | 0 |  |  | 0.59 | 1.18 |  |  | POL1_0
53 | 721152216R00 | Čisticí kus Geberit PE, D 75 mm, nebo se zátkou | kus | 5 |  | 0 |  | 0 |  | 0 | 21 | 0 | 0.00045 | 0.00225 | 0 | 0 |  |  | 0.25 | 1.25 |  |  | POL1_0
54 | 721152218R00 | Čisticí kus Geberit PE,pro odpadní svislé D 110 mm, nebo se zátkou | kus | 8 |  | 0 |  | 0 |  | 0 | 21 | 0 | 0.00055 | 0.0044 | 0 | 0 |  |  | 0.3667 | 2.93 |  |  | POL1_0
55 | 721152220R00 | Čisticí kus Geberit PE, odpadní a svodné D 160 mm | kus | 5 |  | 0 |  | 0 |  | 0 | 21 | 0 | 0.00129 | 0.00645 | 0 | 0 |  |  | 0.5333 | 2.67 |  |  | POL1_0
56 | 725980113R00 | Dvířka 150x150 s rámem,leš.nerez, západky, rám do obkladu, D+M | kus | 11 |  | 0 |  | 0 |  | 0 | 21 | 0 | 0.0008 | 0.0088 | 0 | 0 |  |  | 0.37 | 4.07 |  |  | POL1_0
57 | 721176101R00 | Potrubí HT připojovací D 32mm | m | 27.5 |  | 0 |  | 0 |  | 0 | 21 | 0 | 0.00034 | 0.00935 | 0 | 0 |  |  | 0.32 | 8.8 |  |  | POL1_0
58 | 721153205R00 | Potrubí HT připojovací, D 40-50 mm | m | 66.5 |  | 0 |  | 0 |  | 0 | 21 | 0 | 0.00049 | 0.03259 | 0 | 0 |  |  | 0.225 | 14.96 |  |  | POL1_0
59 | 721153208R00 | Potrubí HT odpadní, D 75 mm | m | 36 |  | 0 |  | 0 |  | 0 | 21 | 0 | 0.00081 | 0.02916 | 0 | 0 |  |  | 0.475 | 17.1 |  |  | POL1_0
60 | 721176115R00 | Potrubí HT odpadní a připojovací D 110mm | m | 72.5 |  | 0 |  | 0 |  | 0 | 21 | 0 | 0.00131 | 0.09498 | 0 | 0 |  |  | 0.797 | 57.78 |  |  | POL1_0
61 | 721176222R00 | Potrubí KG svodné (ležaté) D 110 x 3,2 mm | m | 5 |  | 0 |  | 0 |  | 0 | 21 | 0 | 0.0021 | 0.0105 | 0 | 0 |  |  | 0.8 | 4 |  |  | POL1_0
62 | 721176223R00 | Potrubí KG svodné (ležaté) D 125 x 3,2 mm | m | 34.5 |  | 0 |  | 0 |  | 0 | 21 | 0 | 0.00252 | 0.08694 | 0 | 0 |  |  | 0.8 | 27.6 |  |  | POL1_0
63 | 721176224R00 | Potrubí KG svodné (ležaté) D 160 x 4,0 mm | m | 40 |  | 0 |  | 0 |  | 0 | 21 | 0 | 0.00357 | 0.1428 | 0 | 0 |  |  | 0.55 | 22 |  |  | POL1_0
64 | 721290111R00 | Zkouška těsnosti kanalizace vodou DN 150, nebo kouřem | m | 282 |  | 0 |  | 0 |  | 0 | 21 | 0 | 0 | 0 | 0 | 0 |  |  | 0.048 | 13.54 |  |  | POL1_0
65 | 998721102R00 | Přesun hmot pro vnitřní kanalizaci, výšky do 12 m | t | 0.441 |  | 0 |  | 0 |  | 0 | 21 | 0 | 0 | 0 | 0 | 0 |  |  | 1.523 | 0.67 |  |  | POL1_0
Díl: | 722 | Vnitřní vodovod |  |  |  | 0 |  | 0 |  | 0 |  | 0 |  | 0.28613 |  | 0.30885 |  |  |  | 193.15 |  |  | DIL
66 | 722130801R00 | Demontáž potrubí ocelových závitových a plastových, do DN32 vč. armatur a izolace do odpadu | m | 145 |  | 0 |  | 0 |  | 0 | 21 | 0 | 0 | 0 | 0.00213 | 0.30885 |  |  | 0.173 | 25.09 |  |  | POL1_0
67 | 722290822R00 | Přesun vybouraných hmot - vodovody, H 6 - 12 m | t | 0.309 |  | 0 |  | 0 |  | 0 | 21 | 0 | 0 | 0 | 0 | 0 |  |  | 4.155 | 1.28 |  |  | POL1_0
68 | 979100012RA0 | Odvoz vyb.hmot do 10 km, vnitrost. 25 m, skládka | t | 0.309 |  | 0 |  | 0 |  | 0 | 21 | 0 | 0 | 0 | 0 | 0 |  |  | 2.68 | 0.83 |  |  | POL2_0
69 | 722130916R00 | Oprava-přeřezání trubky do DN 50, přípojka a čerpání z jímky | kus | 2 |  | 0 |  | 0 |  | 0 | 21 | 0 | 0 | 0 | 0 | 0 |  |  | 0.088 | 0.18 |  |  | POL1_0
70 | 722131914R00 | Oprava potrubí,vsazení odbočky D 32-40, nebo prodloužení | soubor | 2 |  | 0 |  | 0 |  | 0 | 21 | 0 | 0.01164 | 0.02328 | 0 | 0 |  |  | 1.291 | 2.58 |  |  | POL1_0
71 | 722178711R00 | Potrubí plastové, D 20x2,3 mm, S4 / SDR 9, svařované | m | 73.5 |  | 0 |  | 0 |  | 0 | 21 | 0 | 0.00043 | 0.03161 | 0 | 0 |  |  | 0.2789 | 20.5 |  |  | POL1_0
72 | 722178712R00 | Potrubí plastové, D 25x2,8 mm, S4 / SDR 9, svařované | m | 78.5 |  | 0 |  | 0 |  | 0 | 21 | 0 | 0.00053 | 0.04161 | 0 | 0 |  |  | 0.2973 | 23.34 |  |  | POL1_0
73 | 722178713R00 | Potrubí plastové, D 32x3,6 mm, S4 / SDR 9, svařované | m | 65 |  | 0 |  | 0 |  | 0 | 21 | 0 | 0.00073 | 0.04745 | 0 | 0 |  |  | 0.3328 | 21.63 |  |  | POL1_0
74 | 722151115R00 | Potrubí nerez 1.4401 D 28 x 1,2 mm, liisované spoje, pitná voda | m | 21 |  | 0 |  | 0 |  | 0 | 21 | 0 | 0.00116 | 0.02436 | 0 | 0 |  |  | 0.285 | 5.99 |  |  | POL1_0
75 | 722151116R00 | Potrubí nerez 1.4401 D 35 x 1,5 mm, lis. spoje, pitná voda | m | 44 |  | 0 |  | 0 |  | 0 | 21 | 0 | 0.00166 | 0.07304 | 0 | 0 |  |  | 0.319 | 14.04 |  |  | POL1_0
76 | 722190401R00 | Vyvedení a upevnění výpustek DN 15 | kus | 55 |  | 0 |  | 0 |  | 0 | 21 | 0 | 0 | 0 | 0 | 0 |  |  | 0.425 | 23.38 |  |  | POL1_0
77 | 722190402R00 | Vyvedení a upevnění výpustek DN 20 | kus | 4 |  | 0 |  | 0 |  | 0 | 21 | 0 | 0 | 0 | 0 | 0 |  |  | 0.425 | 1.7 |  |  | POL1_0
78 | 722190403R00 | Vyvedení a upevnění výpustek DN 25 | kus | 2 |  | 0 |  | 0 |  | 0 | 21 | 0 | 0 | 0 | 0 | 0 |  |  | 0.425 | 0.85 |  |  | POL1_0
79 | 722202213R00 | Nástěnka PP-R D 20xG1/2 | kus | 55 |  | 0 |  | 0 |  | 0 | 21 | 0 | 0.00018 | 0.0099 | 0 | 0 |  |  | 0.254 | 13.97 |  |  | POL1_0
80 | 722220112R00 | Nástěnka PP-R, D 25xG3/4 | kus | 4 |  | 0 |  | 0 |  | 0 | 21 | 0 | 0.00074 | 0.00296 | 0 | 0 |  |  | 0.302 | 1.21 |  |  | POL1_0
81 | 722235112R00 | Kohout kulový, vnitř.-vnitř.z. PERF DN 20 | kus | 6 |  | 0 |  | 0 |  | 0 | 21 | 0 | 0.0002 | 0.0012 | 0 | 0 |  |  | 0.207 | 1.24 |  |  | POL1_0
82 | 722235113R00 | Kohout kulový, vnitř.-vnitř.z. PERF DN 25 | kus | 5 |  | 0 |  | 0 |  | 0 | 21 | 0 | 0.00032 | 0.0016 | 0 | 0 |  |  | 0.227 | 1.14 |  |  | POL1_0
83 | 722235114R00 | Kohout kulový, vnitř.-vnitř.z. PERF DN 32 | kus | 2 |  | 0 |  | 0 |  | 0 | 21 | 0 | 0.00052 | 0.00104 | 0 | 0 |  |  | 0.269 | 0.54 |  |  | POL1_0
84 | 722235115R00 | Kohout kulový, vnitř.-vnitř.z. PERF DN 40 | kus | 1 |  | 0 |  | 0 |  | 0 | 21 | 0 | 0.00077 | 0.00077 | 0 | 0 |  |  | 0.351 | 0.35 |  |  | POL1_0
85 | 722235145R00 | Kohout kulový s odvodn. vnitř.-vnitř.z. DN 40 | kus | 1 |  | 0 |  | 0 |  | 0 | 21 | 0 | 0.00104 | 0.00104 | 0 | 0 |  |  | 0.351 | 0.35 |  |  | POL1_0
86 | 722235655R00 | Ventil zpětný DN 40 s pružinou, pitná voda | kus | 1 |  | 0 |  | 0 |  | 0 | 21 | 0 | 0.00092 | 0.00092 | 0 | 0 |  |  | 0.351 | 0.35 |  |  | POL1_0
87 | 722235525R00 | Filtr, vnitřní-vnitřní z. DN 40, pitná voda | kus | 1 |  | 0 |  | 0 |  | 0 | 21 | 0 | 0 | 0 | 0 | 0 |  |  | 0.351 | 0.35 |  |  | POL1_0
88 | 722239103R00 | Montáž vodovodních armatur 2závity, G 1 | kus | 2 |  | 0 |  | 0 |  | 0 | 21 | 0 | 0 | 0 | 0 | 0 |  |  | 0.227 | 0.45 |  |  | POL1_0
89 | katalog | potrubní oddělovač BA DN25, 1MPa, 65°C, šroubení, kanal. D50 | kus | 2 |  | 0 |  | 0 |  | 0 | 21 | 0 | 0.0025 | 0.005 | 0 | 0 |  |  | 0.227 | 0.45 |  |  | POL2_0
90 | 734261224R00 | Šroubení přímé nebo rohové, G 3/4, pitná voda | kus | 6 |  | 0 |  | 0 |  | 0 | 21 | 0 | 0.00019 | 0.00114 | 0 | 0 |  |  | 0.093 | 0.56 |  |  | POL1_0
91 | 734291113R00 | Kohouty plnící a vypouštěcí G 1/2 | kus | 10 |  | 0 |  | 0 |  | 0 | 21 | 0 | 0.00047 | 0.0047 | 0 | 0 |  |  | 0.082 | 0.82 |  |  | POL1_0
92 | 722235692R00 | Kohout kul. DN20 se zpětnou kl.a vyp., PV 600kPa , poj. sestava G-501+AGS-01 | kus | 2 |  | 0 |  | 0 |  | 0 | 21 | 0 | 0.00037 | 0.00074 | 0 | 0 |  |  | 0.207 | 0.41 |  |  | POL1_0
93 | 734429101R00 | Tlakoměr deformační 0-1,0 MPa, nátrubek | kus | 2 |  | 0 |  | 0 |  | 0 | 21 | 0 | 0.00187 | 0.00374 | 0 | 0 |  |  | 0.433 | 0.87 |  |  | POL1_0
94 | 725980113R00 | Dvířka 200x200 s rámem, plast, západky, rám do podhledu, D+M | kus | 1 |  | 0 |  | 0 |  | 0 | 21 | 0 | 0.0008 | 0.0008 | 0 | 0 |  |  | 0.37 | 0.37 |  |  | POL1_0
95 | 725980113R00 | Dvířka 300x300 s rámem, leš.nerez, západky, rám do obkladu, D+M | kus | 3 |  | 0 |  | 0 |  | 0 | 21 | 0 | 0.001 | 0.003 | 0 | 0 |  |  | 0.37 | 1.11 |  |  | POL1_0
96 | 767995102R00 | Dvířka v rámu 400x400mm, otvíravá, leštěná nerez, zámek + montáž | kus | 2 |  | 0 |  | 0 |  | 0 | 21 | 0 | 0.0013 | 0.0026 | 0 | 0 |  |  | 0.37 | 0.74 |  |  | POL1_0
97 | 725980113R00 | Dvířka do podhledu do 300x300, bílá, plastová v rámu | kus | 1 |  | 0 |  | 0 |  | 0 | 21 | 0 | 0.0008 | 0.0008 | 0 | 0 |  |  | 0.37 | 0.37 |  |  | POL1_0
98 | 722280106R00 | Tlaková zkouška vodovodního potrubí do DN 25 | m | 282 |  | 0 |  | 0 |  | 0 | 21 | 0 | 0 | 0 | 0 | 0 |  |  | 0.029 | 8.18 |  |  | POL1_0
99 | 722290234R00 | Proplach a dezinfekce vodovod.potrubí DN 25 | m | 282 |  | 0 |  | 0 |  | 0 | 21 | 0 | 1e-05 | 0.00282 | 0 | 0 |  |  | 0.062 | 17.48 |  |  | POL1_0
100 | 722290234R00 | Odběr vzorku, základní rozbor pitné vody, protokol | ks | 1 |  | 0 |  | 0 |  | 0 | 21 | 0 | 1e-05 | 1e-05 | 0 | 0 |  |  | 0.062 | 0.06 |  |  | POL1_0
101 | 998722102R00 | Přesun hmot pro vnitřní vodovod, výšky do 12 m | t | 0.286 |  | 0 |  | 0 |  | 0 | 21 | 0 | 0 | 0 | 0 | 0 |  |  | 1.374 | 0.39 |  |  | POL1_0
Díl: | 723 | Vnitřní plynovod |  |  |  | 0 |  | 0 |  | 0 |  | 0 |  | 0.03249 |  | 0.24337 |  |  |  | 6.89 |  |  | DIL
102 | 723120804R00 | Demontáž potrubí svařovaného závitového do DN 25 | m | 35 |  | 0 |  | 0 |  | 0 | 21 | 0 | 0.00011 | 0.00385 | 0.00215 | 0.07525 |  |  | 0.03 | 1.05 |  |  | POL1_0
103 | 723120805R00 | Demontáž potrubí svařovaného závitového DN 25-50 | m | 11 |  | 0 |  | 0 |  | 0 | 21 | 0 | 0.00039 | 0.00429 | 0.00342 | 0.03762 |  |  | 0.044 | 0.48 |  |  | POL1_0
104 | 725650805R00 | Demontáž těles otopných plynových podokenních | soubor | 3 |  | 0 |  | 0 |  | 0 | 21 | 0 | 0 | 0 | 0.0435 | 0.1305 |  |  | 0.713 | 2.14 |  |  | POL1_0
105 | 722290822R00 | Přesun vybouraných hmot - plynovody, H 6 - 12 m | t | 0.244 |  | 0 |  | 0 |  | 0 | 21 | 0 | 0 | 0 | 0 | 0 |  |  | 4.155 | 1.01 |  |  | POL1_0
106 | 979100012RA0 | Odvoz vyb.hmot do 10 km, vnitrost. 25 m, skládka | t | 0.244 |  | 0 |  | 0 |  | 0 | 21 | 0 | 0 | 0 | 0 | 0 |  |  | 2.68 | 0.65 |  |  | POL2_0
107 | 723120206R00 | Potrubí ocelové závitové černé svařované DN 32-40 | m | 1 |  | 0 |  | 0 |  | 0 | 21 | 0 | 0.02169 | 0.02169 | 0 | 0 |  |  | 0.793 | 0.79 |  |  | POL1_0
108 | 723235115R00 | Kohout kulový,vnitřní-vnitřní do DN 40+zátka | kus | 1 |  | 0 |  | 0 |  | 0 | 21 | 0 | 0.00136 | 0.00136 | 0 | 0 |  |  | 0.351 | 0.35 |  |  | POL1_0
109 | 767995102R00 | Dvířka v rámu 400x400mm, otvíravá, nerez, zámek + montáž | kus | 1 |  | 0 |  | 0 |  | 0 | 21 | 0 | 0.0013 | 0.0013 | 0 | 0 |  |  | 0.37 | 0.37 |  |  | POL1_0
110 | 998723102R00 | Přesun hmot pro vnitřní plynovod, výšky do 12 m | t | 0.033 |  | 0 |  | 0 |  | 0 | 21 | 0 | 0 | 0 | 0 | 0 |  |  | 1.379 | 0.05 |  |  | POL1_0
Díl: | 725 | Zařizovací předměty |  |  |  | 0 |  | 0 |  | 0 |  | 0 |  | 1.7204 |  | 0.59077 |  |  |  | 275.04 |  |  | DIL
111 | 725110811R00 | Demontáž klozetů splachovacích a výlevek | soubor | 13 |  | 0 |  | 0 |  | 0 | 21 | 0 | 0 | 0 | 0.01933 | 0.25129 |  |  | 0.59 | 7.67 |  |  | POL1_0
112 | 725210821R00 | Demontáž umyvadel a pisoárů | soubor | 16 |  | 0 |  | 0 |  | 0 | 21 | 0 | 0 | 0 | 0.01946 | 0.31136 |  |  | 0.382 | 6.11 |  |  | POL1_0
113 | 725820801R00 | Demontáž baterie nástěnné do G 3/4 | soubor | 13 |  | 0 |  | 0 |  | 0 | 21 | 0 | 0 | 0 | 0.00156 | 0.02028 |  |  | 0.217 | 2.82 |  |  | POL1_0
114 | 725810811R00 | Demontáž ventilu výtokového nástěnného, nebo rohového | kus | 16 |  | 0 |  | 0 |  | 0 | 21 | 0 | 0 | 0 | 0.00049 | 0.00784 |  |  | 0.114 | 1.82 |  |  | POL1_0
115 | 979100012RA0 | Odvoz vyb.hmot do 10 km, vnitrost. 25 m, skládka | t | 0.591 |  | 0 |  | 0 |  | 0 | 21 | 0 | 0 | 0 | 0 | 0 |  |  | 2.68 | 1.58 |  |  | POL2_0
116 | 894431441RAA | Šachta D 600 mm, dl.šach.roury 3,00 m, přímá, dno KG D 160 mm,1x zaslepit, poklop litina 12,5 t | kus | 1 |  | 0 |  | 0 |  | 0 | 21 | 0 | 0.16732 | 0.16732 | 0 | 0 |  |  | 2.3794 | 2.38 |  |  | POL2_0
117 | 894431441RAA | Připojení, vložka IN-SITU 160mm | kus | 2 |  | 0 |  | 0 |  | 0 | 21 | 0 | 0.003 | 0.006 | 0 | 0 |  |  | 2.3794 | 4.76 |  |  | POL2_0
118 | 722254231RT4 | Hydrantový systém, box nerez, DN 25/30m, stálotvará hadice, D+M | kus | 2 |  | 0 |  | 0 |  | 0 | 21 | 0 | 0.03 | 0.06 | 0 | 0 |  |  | 1.644 | 3.29 |  |  | POL1_0
119 | 725219401R00 | Montáž umyvadel na šrouby do zdiva, bat.stoj., odtoku a sifonu, 2x roh.ventil a hadičky | soubor | 5 |  | 0 |  | 0 |  | 0 | 21 | 0 | 0.004 | 0.02 | 0 | 0 |  |  | 1.575 | 7.88 |  |  | POL1_0
120 | 725219201R00 | Montáž umyvadel na konzoly, stoj.baterie, odtoku a sifonu, 2x roh.ventil a hadičky | soubor | 6 |  | 0 |  | 0 |  | 0 | 21 | 0 | 0.003 | 0.018 | 0 | 0 |  |  | 1.253 | 7.52 |  |  | POL1_0
121 | katalog | Umyvadlo na šrouby 45 x 42 x 115 cm, bílé | soubor | 1 |  | 0 |  | 0 |  | 0 | 21 | 0 | 0.01421 | 0.01421 | 0 | 0 |  |  | 1.189 | 1.19 |  |  | POL2_0
122 | katalog | Umyvadlo na šrouby 55 x 42 x 115 cm, bílé | soubor | 4 |  | 0 |  | 0 |  | 0 | 21 | 0 | 0.01421 | 0.05684 | 0 | 0 |  |  | 1.189 | 4.76 |  |  | POL2_0
123 | katalog | Dvojumyvadl.deska z uměl.mramoru 1600/550/200mm , modrá, 1x otvor150 s manžet., 6x 35, vč.konzol | soubor | 1 |  | 0 |  | 0 |  | 0 | 21 | 0 | 0.035 | 0.035 | 0 | 0 |  |  | 1.189 | 1.19 |  |  | POL2_0
124 | katalog | Dvojumyvadl.deska z uměl.mramoru 1800/550/200mm , modrá, 1x otvor150 s manžetou, 6x 35, vč.konzol | soubor | 1 |  | 0 |  | 0 |  | 0 | 21 | 0 | 0.035 | 0.035 | 0 | 0 |  |  | 1.189 | 1.19 |  |  | POL2_0
125 | katalog | Umyvadlová deska z uměl.mramoru 1000/550/200mm , modrá, 3x otvor 35, vč.konzol | soubor | 1 |  | 0 |  | 0 |  | 0 | 21 | 0 | 0.017 | 0.017 | 0 | 0 |  |  | 1.189 | 1.19 |  |  | POL2_0
126 | katalog | Umyvadlová deska z uměl.mramoru 850/550/200mm , modrá, 3x otvor 35, vč.konzol | soubor | 1 |  | 0 |  | 0 |  | 0 | 21 | 0 | 0.016 | 0.016 | 0 | 0 |  |  | 1.189 | 1.19 |  |  | POL2_0
127 | katalog | Odtok.ventil a sifon d32, chrom, 2x ventil roh. 3/8-1/2 chrom s hadičkami do 0.3m | soubor | 10 |  | 0 |  | 0 |  | 0 | 21 | 0 | 0.005 | 0.05 | 0 | 0 |  |  | 1.189 | 11.89 |  |  | POL2_0
128 | katalog | Odtok.ventil d32 chrom, sifon podomítkový plast., 2x ventil roh. 3/8-1/2 chrom s hadičkami do 0.3m | soubor | 1 |  | 0 |  | 0 |  | 0 | 21 | 0 | 0.004 | 0.004 | 0 | 0 |  |  | 1.189 | 1.19 |  |  | POL2_0
129 | katalog | bat. páková umyv. stojánková, oblá, chrom, rameno 115mm, 5.3l/min | soubor | 11 |  | 0 |  | 0 |  | 0 | 21 | 0 | 0.001 | 0.011 | 0 | 0 |  |  | 1.189 | 13.08 |  |  | POL2_0
130 | 725119306R00 | Montáž klozetu závěsného a sedátka | soubor | 11 |  | 0 |  | 0 |  | 0 | 21 | 0 | 0.00089 | 0.00979 | 0 | 0 |  |  | 1.12 | 12.32 |  |  | POL1_0
131 | 725860109R00 | Dopojení odpadu 110, manžeta | kus | 12 |  | 0 |  | 0 |  | 0 | 21 | 0 | 0.00042 | 0.00504 | 0 | 0 |  |  | 0.246 | 2.95 |  |  | POL1_0
132 | katalog | Klozet závěs., hlub. splach., bílý, 360/530/345mm, sedátko s nerez úchyty, zpomalené, mont. mat | soubor | 11 |  | 0 |  | 0 |  | 0 | 21 | 0 | 0.02 | 0.22 | 0 | 0 |  |  | 0.973 | 10.7 |  |  | POL2_0
133 | 725119402R00 | Montáž předstěnových systémů do sádrokartonu, nebo pro zazdění a tlačítka | soubor | 11 |  | 0 |  | 0 |  | 0 | 21 | 0 | 0 | 0 | 0 | 0 |  |  | 1.9 | 20.9 |  |  | POL1_0
134 | katalog | závěsný systém s TIZ nádržkou pro WC, v rámu 500/800mm do nosné stěny,hl.125mm, roh.koh. | soubor | 4 |  | 0 |  | 0 |  | 0 | 21 | 0 | 0.013 | 0.052 | 0 | 0 |  |  | 1.77 | 7.08 |  |  | POL2_0
135 | katalog | závěsný systém s TIZ nádržkou pro WC, v rámu 600/115mm do SDK, hl.80mm, roh.koh. | soubor | 7 |  | 0 |  | 0 |  | 0 | 21 | 0 | 0.013 | 0.091 | 0 | 0 |  |  | 1.77 | 12.39 |  |  | POL2_0
136 | katalog | tlačítko splach.dvoupolohové v rámu, chrom, 250/160mm | soubor | 11 |  | 0 |  | 0 |  | 0 | 21 | 0 | 0.001 | 0.011 | 0 | 0 |  |  | 1.77 | 19.47 |  |  | POL2_0
137 | 725016125R00 | Montáž urinálu s ovládáním automatickým, bez propojení zdroje | soubor | 5 |  | 0 |  | 0 |  | 0 | 21 | 0 | 0.001 | 0.005 | 0 | 0 |  |  | 0.955 | 4.78 |  |  | POL1_0
138 | katalog | Pisoár keramický 320/350/645mm, řízený elektron., autom. splach. 230V, roh. kohout | soubor | 5 |  | 0 |  | 0 |  | 0 | 21 | 0 | 0.019 | 0.095 | 0 | 0 |  |  | 1.77 | 8.85 |  |  | POL2_0
139 | 725019101R00 | Výlevka stojící keramická s plastovou mřížkou | soubor | 1 |  | 0 |  | 0 |  | 0 | 21 | 0 | 0.01444 | 0.01444 | 0 | 0 |  |  | 1.25 | 1.25 |  |  | POL1_0
140 | 725829201RT1 | Montáž baterie nástěnné chromové, včetně dodávky dlouhé pákové baterie | kus | 1 |  | 0 |  | 0 |  | 0 | 21 | 0 | 0.00172 | 0.00172 | 0 | 0 |  |  | 0.476 | 0.48 |  |  | POL1_0
141 | 725019111R00 | Dřez nerez do kuch. nábytku, jednodílný s odkládcí plochou | soubor | 1 |  | 0 |  | 0 |  | 0 | 21 | 0 | 0.01054 | 0.01054 | 0 | 0 |  |  | 0.496 | 0.5 |  |  | POL1_0
142 | 725829301RT2 | D+M baterie umyv.a dřezové stojánkové, včetně baterie, hadiček a roh.kohoutů | kus | 1 |  | 0 |  | 0 |  | 0 | 21 | 0 | 0.00104 | 0.00104 | 0 | 0 |  |  | 0.445 | 0.45 |  |  | POL1_0
143 | 725860202R00 | Sifon dřezový jednoduchý, D 50 mm, 6/4", vč. odtok. ventilu chrom | kus | 1 |  | 0 |  | 0 |  | 0 | 21 | 0 | 0.00022 | 0.00022 | 0 | 0 |  |  | 0.246 | 0.25 |  |  | POL1_0
144 | 725860202R00 | Sifon jednoduchý, D 50 mm, 6/4", dřez/ umyvadlo vč. odtok. ventilu pro gastro | kus | 4 |  | 0 |  | 0 |  | 0 | 21 | 0 | 0.00022 | 0.00088 | 0 | 0 |  |  | 0.246 | 0.98 |  |  | POL1_0
145 | 725810402R00 | Ventil rohový, chrom, G 1/2 vč. hadičky do 0,8m, pro gastrovybavení | soubor | 7 |  | 0 |  | 0 |  | 0 | 21 | 0 | 0.00017 | 0.00119 | 0 | 0 |  |  | 0.227 | 1.59 |  |  | POL1_0
146 | 725810402R00 | Ventil rohový, chrom, G 1/2 na hadici, hadice 0,5m (úklid) | soubor | 5 |  | 0 |  | 0 |  | 0 | 21 | 0 | 0.00017 | 0.00085 | 0 | 0 |  |  | 0.227 | 1.14 |  |  | POL1_0
147 | 721225202R00 | Zápachová uzávěra podomítková D20/D50, suchá pro klimatizaci, plast | kus | 8 |  | 0 |  | 0 |  | 0 | 21 | 0 | 0.0003 | 0.0024 | 0 | 0 |  |  | 0.93 | 7.44 |  |  | POL1_0
148 | 721225202R00 | Dopojení zápach.uzávěry D32-50mm , dodané spec. VZT | kus | 2 |  | 0 |  | 0 |  | 0 | 21 | 0 | 0.0003 | 0.0006 | 0 | 0 |  |  | 0.93 | 1.86 |  |  | POL1_0
149 | 721211505R00 | Vpusť podlahová PP D 50 mm, mřížka 150/150 nerez, suchá klapka | kus | 4 |  | 0 |  | 0 |  | 0 | 21 | 0 | 0.0057 | 0.0228 | 0 | 0 |  |  | 0.35 | 1.4 |  |  | POL1_0
150 | 721242111RT1 | Lapač střešních splavenin PP D 110-125 mm, klapka, koš nebo oprava trasy kanalizace 1m | kus | 4 |  | 0 |  | 0 |  | 0 | 21 | 0 | 0.0758 | 0.3032 | 0 | 0 |  |  | 0.5 | 2 |  |  | POL1_0
151 | 725539103R00 | Montáž elektr.ohřívačů, do 125 l | soubor | 2 |  | 0 |  | 0 |  | 0 | 21 | 0 | 0.02882 | 0.05764 | 0 | 0 |  |  | 3.072 | 6.14 |  |  | POL1_0
152 | 725534222R00 | Ohřívač elek. zásob. závěsný 65dm3,530/330/1120mm, 2x DN20, 2kW, 230V, šablona, závěs | ks | 1 |  | 0 |  | 0 |  | 0 | 21 | 0 | 0.045 | 0.045 | 0 | 0 |  |  | 2.858 | 2.86 |  |  | POL1_0
153 | 725534222R00 | Ohřívač elek. zásob. závěsný 100dm3,530/550/900mm, 2x DN20, 2,2kW, 230V, šablona, závěs | ks | 1 |  | 0 |  | 0 |  | 0 | 21 | 0 | 0.045 | 0.045 | 0 | 0 |  |  | 2.858 | 2.86 |  |  | POL1_0
154 | 725299101R00 | Montáž drobných koupelnových doplňků , mýdelníků, držáků, háčků ap vrtáním | soubor | 72 |  | 0 |  | 0 |  | 0 | 21 | 0 | 3e-05 | 0.00216 | 0 | 0 |  |  | 0.33 | 23.76 |  |  | POL1_0
155 | katalog | drátěný koš nástěnný 22 l , otevřený, nerez, plast. pytel, 350/250/500mm | soubor | 2 |  | 0 |  | 0 |  | 0 | 21 | 0 | 0.003 | 0.006 | 0 | 0 |  |  | 0.33 | 0.66 |  |  | POL2_0
156 | katalog | koš nástěnný na pap.ručníky 25 l , otevřený, nerez, plast. pytel na háčky, 356/165/432mm | soubor | 5 |  | 0 |  | 0 |  | 0 | 21 | 0 | 0.003 | 0.015 | 0 | 0 |  |  | 0.33 | 1.65 |  |  | POL2_0
157 | katalog | koš dámský nástěnný 3,7dm3, nerez, plast. nádoba, 200/165/235mm | soubor | 8 |  | 0 |  | 0 |  | 0 | 21 | 0 | 0.001 | 0.008 | 0 | 0 |  |  | 0.33 | 2.64 |  |  | POL2_0
158 | katalog | zásobník sklád. pap. ručníků nerez, zaoblené hrany, 320/100/470mm | soubor | 7 |  | 0 |  | 0 |  | 0 | 21 | 0 | 0.003 | 0.021 | 0 | 0 |  |  | 0.33 | 2.31 |  |  | POL2_0
159 | katalog | zásobník toal. papíru nerez, zaobl. hrany, 350/130/260mm | soubor | 11 |  | 0 |  | 0 |  | 0 | 21 | 0 | 0.003 | 0.033 | 0 | 0 |  |  | 0.33 | 3.63 |  |  | POL2_0
160 | katalog | zásobník hyg. sáčků, nerez, 95/30/135mm, mont.mat. | soubor | 8 |  | 0 |  | 0 |  | 0 | 21 | 0 | 0.0008 | 0.0064 | 0 | 0 |  |  | 0.33 | 2.64 |  |  | POL2_0
161 | katalog | háček/dvojháček na oděvy, nerez, 50/50/45mm,mont.mat. | soubor | 11 |  | 0 |  | 0 |  | 0 | 21 | 0 | 0.0002 | 0.0022 | 0 | 0 |  |  | 0.33 | 3.63 |  |  | POL2_0
162 | katalog | dávkovač mýdla nástěnný 2dm3, nerez, zaoblené hrany, 100x100x290mm | soubor | 5 |  | 0 |  | 0 |  | 0 | 21 | 0 | 0.002 | 0.01 | 0 | 0 |  |  | 0.33 | 1.65 |  |  | POL2_0
163 | katalog | dávkovač mýdla vestavný 0.5dm3, chrom, mechanický, 55/120/300mm | soubor | 4 |  | 0 |  | 0 |  | 0 | 21 | 0 | 0.0015 | 0.006 | 0 | 0 |  |  | 0.33 | 1.32 |  |  | POL2_0
164 | katalog | WC štětka s krytem, nerez, nástěnná, D90/400mm | soubor | 11 |  | 0 |  | 0 |  | 0 | 21 | 0 | 0.0015 | 0.0165 | 0 | 0 |  |  | 0.33 | 3.63 |  |  | POL2_0
165 | 725299101R00 | Montáž koupelnových doplňků , madel, zrcadel, osoušečů ap vrtáním | soubor | 14 |  | 0 |  | 0 |  | 0 | 21 | 0 | 3e-05 | 0.00042 | 0 | 0 |  |  | 0.33 | 4.62 |  |  | POL1_0
166 | katalog | Zrcadlo sklopné 405x 625mm, rám nerez s páčkou, mont.mat. | soubor | 1 |  | 0 |  | 0 |  | 0 | 21 | 0 | 0.003 | 0.003 | 0 | 0 |  |  | 0.33 | 0.33 |  |  | POL2_0
167 | katalog | Zrcadlo na desce, 1200x750/20mm, mont.mat | soubor | 2 |  | 0 |  | 0 |  | 0 | 21 | 0 | 0.01 | 0.02 | 0 | 0 |  |  | 0.33 | 0.66 |  |  | POL2_0
168 | katalog | Zrcadlo na desce, 480x750/20mm, mont.mat. | soubor | 6 |  | 0 |  | 0 |  | 0 | 21 | 0 | 0.004 | 0.024 | 0 | 0 |  |  | 0.33 | 1.98 |  |  | POL2_0
169 | katalog | El.osoušeč rukou štěrbinový 300/230/690mm, nerez, 230V,2kW, bezdotykový mont.mat. | soubor | 2 |  | 0 |  | 0 |  | 0 | 21 | 0 | 0.01 | 0.02 | 0 | 0 |  |  | 0.33 | 0.66 |  |  | POL2_0
170 | katalog | Madlo 30mm, přímé 100/100/300mm, nerez, mont.mat. | soubor | 1 |  | 0 |  | 0 |  | 0 | 21 | 0 | 0.002 | 0.002 | 0 | 0 |  |  | 0.33 | 0.33 |  |  | POL2_0
171 | katalog | Madlo 30mm, přímé 100/100/600mm, nerez, mont.mat. | soubor | 1 |  | 0 |  | 0 |  | 0 | 21 | 0 | 0.003 | 0.003 | 0 | 0 |  |  | 0.33 | 0.33 |  |  | POL2_0
172 | katalog | Madlo 30mm, přímé sklopné 100/260/630mm, nerez, pro WC, mont.mat. | soubor | 1 |  | 0 |  | 0 |  | 0 | 21 | 0 | 0.01 | 0.01 | 0 | 0 |  |  | 0.33 | 0.33 |  |  | POL2_0
173 | 725119402R00 | Montáž jednoduchých předstěn. systém, do sádrokartonu | soubor | 1 |  | 0 |  | 0 |  | 0 | 21 | 0 | 0 | 0 | 0 | 0 |  |  | 1.9 | 1.9 |  |  | POL1_0
174 | katalog | závěs pro sklop. madlo do SDK, handicap, mont.mat. | soubor | 1 |  | 0 |  | 0 |  | 0 | 21 | 0 | 0.005 | 0.005 | 0 | 0 |  |  | 0.33 | 0.33 |  |  | POL2_0
175 | 998725102R00 | Přesun hmot pro zařizovací předměty, výšky do 12 m, mont+demont | t | 1.721 |  | 0 |  | 0 |  | 0 | 21 | 0 | 0 | 0 | 0 | 0 |  |  | 1.573 | 2.71 |  |  | POL1_0
Díl: | 767 | Konstrukce zámečnické |  |  |  | 0 |  | 0 |  | 0 |  | 0 |  | 0.034 |  | 0 |  |  |  | 10.44 |  |  | DIL
176 | 767995102R00 | D+M konzol a závěsů, objímek, vodovod | kg | 16 |  | 0 |  | 0 |  | 0 | 21 | 0 | 0.001 | 0.016 | 0 | 0 |  |  | 0.304 | 4.86 |  |  | POL1_0
177 | 767995102R00 | D+M konzol a závěsů, objímek, kanalizace | kg | 18 |  | 0 |  | 0 |  | 0 | 21 | 0 | 0.001 | 0.018 | 0 | 0 |  |  | 0.304 | 5.47 |  |  | POL1_0
178 | 998767101R00 | Přesun hmot pro zámečnické konstr., výšky do 6 m | t | 0.034 |  | 0 |  | 0 |  | 0 | 21 | 0 | 0 | 0 | 0 | 0 |  |  | 3.327 | 0.11 |  |  | POL1_0
Díl: | 783 | Nátěry |  |  |  | 0 |  | 0 |  | 0 |  | 0 |  | 0.00103 |  | 0 |  |  |  | 1.25 |  |  | DIL
179 | 783222100R00 | Nátěr syntetický kovových konstrukcí dvojnásobný | m2 | 4 |  | 0 |  | 0 |  | 0 | 21 | 0 | 0.00024 | 0.00096 | 0 | 0 |  |  | 0.29 | 1.16 |  |  | POL1_0
180 | 783424140R00 | Nátěr syntetický potrubí plynu do DN 50 mm Z + 2x | m | 1 |  | 0 |  | 0 |  | 0 | 21 | 0 | 7e-05 | 7e-05 | 0 | 0 |  |  | 0.087 | 0.09 |  |  | POL1_0
[21 empty] | 15 | 21
| 26 |  |  |  |  | 0 | [14 empty] | 0 | 0 | SUM
33
POPUZIV
END