## balíky
Názov spoločnosti:
Sídlo spoločnosti:
IČO spoločnosti:
Platca DPH? ÁNO/NIE
Kontaktná osoba
NÁZOV ZÁKAZKY: PREPRAVNÍK ZVIERAT
Technický parameter | Hodnota parametra | Konkrétna hodnota parametra (dopĺňa sa: áno / nie / hodnota) | Merná jednotka | počet MJ | Vlastný návrh uchádzača (značky, typ, výrobca) | Celková cena v € bez DPH | DPH v % | DPH v € | Celková cena v € s DPH
Univerzálny prepravník pre všetky druhy dobytka | áno | áno/nie: | ks | 1 |  |  | 20% | 0 | 0
Celková šírka ložnej plochy min. | 2300 mm | hodnota:
Celková dĺžka ložnej plochy min. | 7500 mm | hodnota:
Celková nosnosť min. | 10500 kg | hodnota:
Vlastná hmotnosť max. | 3500 kg | hodnota:
Výška npodlahy od zeme max. | 900 mm | hodnota:
Prepravná rýchlosť min. | 40 km/h | hodnota:
Pneumatiky rozmeru min. | 400/60-15,5 | hodnota:
Vzduchotlakové brzdy dvojokruhové | áno | áno/nie:
Parkovacia brzda | áno | áno/nie:
Ťažné oko priemeru | 40 mm | hodnota:
Osvetlenie | áno | áno/nie:
Technické osvedčenie | áno | áno/nie:
Podpis (a pečiatka)
štatutárneho zástupcu uchádzača