## balíky
Názov spoločnosti:
Sídlo spoločnosti:
IČO spoločnosti:
Platca DPH? ÁNO/NIE
Kontaktná osoba
NÁZOV ZÁKAZKY: PRÍVES NA BALÍKY
Technický parameter | Hodnota parametra | Konkrétna hodnota parametra (dopĺňa sa: áno / nie / hodnota) | Merná jednotka | počet MJ | Vlastný návrh uchádzača (značky, typ, výrobca) | Celková cena v € bez DPH | DPH v % | DPH v € | Celková cena v € s DPH
Celková nosnosť min. | 9000 kg | hodnota: | ks | 1 |  |  | 20% | 0 | 0
Vlastná hmotnosť max. | 2700 kg | hodnota:
Vnútorná dĺžka ložnej plochy min. | 7200 mm | hodnota:
Vnútorná šírka ložnej plochy min. | 2400 mm | hodnota:
Výška nakladacej hrany od zeme max. | 1200 mm | hodnota:
Podlaha vyrobená z ocele hrúbky min. | 4 mm | hodnota:
Prepravná rýchlosť min. | 40 km/h | hodnota:
Mechanické odpruženie náprav | áno | áno/nie:
Bočné hrany proti posunutiu nákladu | áno | áno/nie:
Predná a zadná sklopná stena | áno | áno/nie:
Kotviace body na uchytenie nákladu po celej dĺžke ložnej plochy | áno | áno/nie:
Nie protektorované pneumatiky | áno | hodnota:
Pneumatiky rozmeru min. | 500/50 R17 | hodnota:
Vzduchotlakové brzdy dvojokruhové s reguláciou brzdnej sily | áno | áno/nie:
Parkovacia brzda | áno | áno/nie:
Ťažné oko priemeru | 40 mm | hodnota:
Natáčateľná ťažné oje spojená s prednou natáčateľnou nápravou | áno | áno/nie:
Skrinka na náradie | áno | áno/nie:
Osvetlenie | áno | áno/nie:
Technické osvedčenie | áno | áno/nie:
Podpis (a pečiatka)
štatutárneho zástupcu uchádzača