## List1
AGROfarma HRIC s. r. o., 11, Ďurková 065 41, IČO: 52949524
Prieskum trhu na určenie PHZ ku projektu:
Investičná podpora AGROfarma HRIC s. r. o.
ITMS kód projektu: -
Kód výzvy: 65/PRV/2022
Pokyny pre predkladateľa cenovej ponuky:
Doplniť žltou vyznačené bunky
Prieskum trhu bude vyhodnotený na základe celkovej výslednej sumy za všetky predmety zákazky spolu bez DPH, cena sa uvádza bez DPH
Predkladateľ ponuky:
Obchodné meno:
Sídlo:
Ponuku vypracoval:
Tel.:
Mail:
Samonakladací prepravník balíkov |  | Požadovaná hodnota | Merná jednotka | Obchodné meno výrobcu | Doplniť údaj (povinne) | Cena
Hlavné technické parametre stroja (HTPS) | Nakladač okrúhlych balíkov s pomocou bočných vidiel stroja s hydraulickým ovládaním | áno | -
| Strojový posuv balíkov po ložnej ploche | áno | -
| Hydraulické sklápanie pre plynulú vykládku balíkov | áno | -
| Celková dĺžka | min. 11 000 | mm
| Celková nosnosť | min. 20 000 | kg
| Úžitková nosnosť | min. 12 500 | kg
| Nosnosť ramena | min. 800 | kg
| Počet balíkov | min. 24 | ks
| Priemer balíkov 1 | 1,2 - 1,5 | m
| Priemer balíkov 2 | 1,5 - 1,8 | m
| Prepravná rýchlosť | min. 40 | km/h
| Doprava na miesto realizácie | áno | - | -
| Montáž zariadenia a uvedenie do prevádzky | áno | -
| Zaškolenie obsluhy | áno | -
Cena spolu: | [5 empty] | 0
Typové označenie
Kombinovaný diskový žací stroj |  | Požadovaná hodnota | Merná jednotka | Obchodné meno výrobcu | Doplniť údaj (povinne) | Cena
Hlavné technické parametre stroja (HTPS) | Elektronický ovládací box s predvoľbou pre samostatné ovládanie žacích jednotiek | áno | -
| Integrovaný hydraulický valec pre nastavenie pracovného záberu | áno | -
| Vonkajšie podpery medzi lištou a rámom plachty | áno | -
| Pracovný záber 2x | min. 3 500 | mm
| Pracovný záber v kombinácii s čelnou kosou | min. 9 000 | mm
| Prepravná šírka vzadu | min. 2 900 | mm
| Vzdialenosť medzi žacími jednotkami | min. 2 000 | mm
| Vzdialenosť medzi žacími jednotkami | max. 3 000 | mm
| 2 bubny, 6 doskov na každej lište | áno | -
| Výkon | min. 10 | ha / hod.
| Zavesenie do trojbodového závesu kat. III/IV | áno | -
| Doprava na miesto realizácie | áno | - | -
| Montáž zariadenia a uvedenie do prevádzky | áno | -
| Zaškolenie obsluhy | áno | -
Cena spolu: | [5 empty] | 0
Typové označenie
Kŕmny a miešací voz |  | Požadovaná hodnota | Merná jednotka | Obchodné meno výrobcu | Doplniť údaj (povinne) | Cena
Hlavné technické parametre stroja (HTPS) | Objem | min. 9 | m3
| Rezací a miešací systém s 1 vertikálnou závitovkou a ozubenými nožnicami | áno | -
| Predný obojstranný gumový reťazový vyprázdňovací dopravník | 900 x 2 400 | mm
| Hydraulické pripojenie k traktoru obsahujúce hydraulický rozvádzač | áno | -
| Pohon planétovou prevodovkou s 2 rýchlosťami | áno | -
| Mechanická oporná noha | áno | -
| Mechanicky ovádané protiostria | áno | -
| Nastaviteľná ťažná tyč | min. 45 | mm
| Diaľkové ovládanie funkcií | áno | -
| Mechanický a pneumatický brzdový systém | áno | -
| Osvetlenie | áno | -
| Doprava na miesto realizácie | áno | - | -
| Montáž zariadenia a uvedenie do prevádzky | áno | -
| Zaškolenie obsluhy | áno | -
Cena spolu: | [5 empty] | 0
Typové označenie
Rozdružovač |  | Požadovaná hodnota | Merná jednotka | Obchodné meno výrobcu | Doplniť údaj (povinne) | Cena
Hlavné technické parametre stroja (HTPS) | Rozdružovač balíkov | áno | -
| Minimálna kapacita balíkov - 1 hranatý alebo 1 okrúhly | áno | -
| Vzdialenosť fúkania | min. 13 | m
| Rozmer okrúhleho balíka | max. 1,5 | m
| Rozmer hranatého balíka | max. 1,2 x 1,2 x 1,5 | m
| Ovládanie cez Bluetooth | áno | -
| Dĺžka so sklopenými dvermi | min. 4,0 | m
| Dĺžka so zavretými dvermi | min. 2,7 | m
| Nosnosť manipulátora | min. 2,8 | t
| Prietok oleja manipulátora | 60 - 120 | l / min.
| Tlak oleja manipulátora | 160 - 270 | bar
| Doprava na miesto realizácie | áno | - | -
| Montáž zariadenia a uvedenie do prevádzky | áno | -
| Zaškolenie obsluhy | áno | -
Cena spolu: | [5 empty] | 0
Typové označenie
Cena spolu: | [5 empty] | 0
V |  | dňa
meno a prievisko, firma
konateľ spoločnosti